## Hoja1
Presupuesto
Código | Nat | Ud | Resumen | Comentario | N | Longitud | Anchura | Altura | Cantidad | CanPres | Pres | ImpPres
vU01 | Capítulo |  | TRABAJOS PREVIOS | [6 empty] | 1 | 0 | 0
vU01L | Capítulo |  | LIMPIEZA, DESBROCE, SANEO Y CATAS | [6 empty] | 1 | 0 | 0
vU01L01 | Partida | m² | Barrido | [6 empty] | 0 | 1.13 | 0
Barrido de la superficie.
MOOA.9a | Mano de obra | h | Oficial 2ª construcción | [6 empty] | 0.025 | 17.88 | 0.45
Oficial 2° construcción.
MMMW.2a | Maquinaria | h | Barrdr mecánica autpro 20 CV | [6 empty] | 0.022 | 30 | 0.66
Barredora mecánica autoportante 20 CV.
%0200 | Otros | % | Costes Directos Complementarios | [6 empty] | 0.011 | 2 | 0.02
Costes Directos Complementarios
[9 empty] | Total vU01L01 | 0 | 1.13 | 0
vU01L02 | Partida | u | Cata man busqueda de servicios 1.0x1.0X1.0 m | [6 empty] | 0 | 319.4 | 0
Unidad de catas de dimensiones 1x1X1 m, para la búsqueda de servicios municipales de alumbrado, saneamiento, tráfico, gas o cualquier otro, incluso demolción de pavimento de calzada o acera, excavación mecánica y manual, relleno, riego y compactacion con arena y zahorra artifcial, carga y transporte a vertedeo, acabado.
PBRA.1acb | Material | t | Arena 0/5 triturada s/lvd 10km | [6 empty] | 0.85 | 9.66 | 8.21
Arena triturada de naturaleza silícea, sin lavar, de granulometría 0/5, a pie de obra, considerando transporte con camión de 25 t, a una distancia media de 10km.
PBRT.1aa | Material | t | Zahorra artificial | [6 empty] | 0.15 | 6.19 | 0.93
Zahorra artificial lavada, .
MMME.5a | Maquinaria | h | Mini pala-retro | [6 empty] | 2.5 | 28.46 | 71.15
Mini pala cargadora con retro.
MMMC.3aa | Maquinaria | h | Bandeja vibratoria compactadora | [6 empty] | 0.35 | 2.86 | 1
Bandeja vibratoria compactadora de peso 90kg con una longitud de planchas de 490x450cm.
MMMT.4a | Maquinaria | h | Camión cuba 7000l | [6 empty] | 0.05 | 48.29 | 2.41
Camión cuba de 7000 litros de capacidad.
MMMD.3ee | Maquinaria | h | Compr gasoil caudal 10m3 | [6 empty] | 2 | 10.5 | 21
Compresor gasoil con un caudal de 10m3.
MMMT.5bbb | Maquinaria | h | Cmn de transp 12T 10m3 3ejes | [6 empty] | 0.75 | 42.29 | 31.72
Camión de transporte de 12 toneladas con una capacidad de 10 metros cúbicos y 3 ejes.
MMME.8a | Maquinaria | h | Suplemento por martillo picador | [6 empty] | 2 | 20 | 40
Suplemento por martillo picador en retroexcavadora.
MOOA.8a | Mano de obra | h | Oficial 1ª construcción | [6 empty] | 4 | 18.61 | 74.44
Oficial 1° construcción.
MOOA12a | Mano de obra | h | Peón ordinario construcción | [6 empty] | 4 | 15.57 | 62.28
Peón ordinario construcción.
%0200 | Otros | % | Costes Directos Complementarios | [6 empty] | 3.131 | 2 | 6.26
Costes Directos Complementarios
[9 empty] | Total vU01L02 | 0 | 319.4 | 0
vU01L03 | Partida | m | Corte de pav bituminoso o hormigón | [6 empty] | 0 | 2.31 | 0
Corte de pavimento de hormigón o bituminoso con sierra de disco de hasta 90mm de profundidad, incluso barrido y limpieza por medios manuales.
MOOA11a | Mano de obra | h | Peón especializado construcción | [6 empty] | 0.09 | 16.08 | 1.45
Peón especializado construcción.
MMMA24a | Maquinaria | h | Cortadora asf y H | [6 empty] | 0.09 | 9 | 0.81
Cortadora de asfalto y hormigón con una potencia de 7.5 CV. y una profundidad de corte de 90mm, incluso seguro.
%0200 | Otros | % | Costes Directos Complementarios | [6 empty] | 0.023 | 2 | 0.05
Costes Directos Complementarios
[9 empty] | Total vU01L03 | 0 | 2.31 | 0
vU01LA$ | Partida | u | Desmonte árbol | [6 empty] | 0 | 0 | 0
Desmonte de árbol con o sin tocón, incluso tala de ramas, troceado con medios mecánicos y la retirada de material, sin incluir la carga y transporte.
vU01L04 | Partida | u | Detección planimétrica y altimétrica de servicios enterrados | [6 empty] | 0 | 7.02 | 0
Unidad de georadar para localización de servicios de semáforos, telecomunicaciones, gas y acometidas de saneamiento y luz, etc, incluso informe de los trabajos efectuados.
N_MMM991 | Maquinaria | h | Georadar GPR con operario | [6 empty] | 0.1 | 65.25 | 6.53
MOOA.8a | Mano de obra | h | Oficial 1ª construcción | [6 empty] | 0.01 | 18.61 | 0.19
Oficial 1° construcción.
MOOA12a | Mano de obra | h | Peón ordinario construcción | [6 empty] | 0.01 | 15.57 | 0.16
Peón ordinario construcción.
%0200 | Otros | % | Costes Directos Complementarios | [6 empty] | 0.069 | 2 | 0.14
Costes Directos Complementarios
[9 empty] | Total vU01L04 | 0 | 7.02 | 0
vU01L05 | Partida | u | Extracción y carga tocón | [6 empty] | 0 | 66.85 | 0
Extracción y carga de tocón y de los productos sobrantes.
MO001 | Mano de obra | h | Oficial de 2ª | [6 empty] | 1.057 | 17 | 17.97
MAQ002 | Maquinaria | h | Retroexcavadora tipo Mixta con martillo rompedor | [6 empty] | 1.057 | 45 | 47.57
%0200 | Otros | % | Costes Directos Complementarios | [6 empty] | 0.655 | 2 | 1.31
Costes Directos Complementarios
[9 empty] | Total vU01L05 | 0 | 66.85 | 0
vU01L06 | Partida | m² | Limpieza aglomerado drenante | [6 empty] | 0 | 0.42 | 0
Limpieza aglomerado drenante
MMML33 | Maquinaria | h | Maquina succionadora para limpieza aglomerado drenante | [6 empty] | 0.005 | 65 | 0.33
Maquina succionadora para limpieza aglomerado drenante
MOOA12a | Mano de obra | h | Peón ordinario construcción | [6 empty] | 0.005 | 15.57 | 0.08
Peón ordinario construcción.
%0200 | Otros | % | Costes Directos Complementarios | [6 empty] | 0.004 | 2 | 0.01
Costes Directos Complementarios
[9 empty] | Total vU01L06 | 0 | 0.42 | 0
vU01L07 | Partida | m | Limpieza y extracción cienos red saneamiento existente | [6 empty] | 0 | 27.81 | 0
Limpieza red de colectores mediante extracción de cienos y agua, incluso transporte a vertedero de los productos de extracción y posibles succiones de aguas residuales, incluso p.p. de gastos de agua. Acabado.
MMME.1cbc | Maquinaria | h | Retro de neum s/palafrtl 0,8m3 | [6 empty] | 0.025 | 48.39 | 1.21
Retroexcavadora de neumáticos de potencia 90 caballos de vapor, sin pala frontal y capacidad de la cuchara retroexcavadora de 0,8m3.
MMMT.4b | Maquinaria | h | Camión cuba 10000l | [6 empty] | 0.025 | 51.59 | 1.29
Camión cuba de 10000 litros de capacidad.
N_MMMT_99 | Maquinaria | h | Camión Bomba presión con equipo de aspiración | [6 empty] | 0.15 | 75.25 | 11.29
MMMT.5bbb | Maquinaria | h | Cmn de transp 12T 10m3 3ejes | [6 empty] | 0.3 | 42.29 | 12.69
Camión de transporte de 12 toneladas con una capacidad de 10 metros cúbicos y 3 ejes.
MOOA12a | Mano de obra | h | Peón ordinario construcción | [6 empty] | 0.05 | 15.57 | 0.78
Peón ordinario construcción.
%0200 | Otros | % | Costes Directos Complementarios | [6 empty] | 0.273 | 2 | 0.55
Costes Directos Complementarios
[9 empty] | Total vU01L07 | 0 | 27.81 | 0
vU01L08 | Partida | m² | Despeje y desbroce terreno | [6 empty] | 0 | 0.6 | 0
Despeje, desbroce y refino de terrenos hasta 25cm de profundidad, con vegetación de hasta 2m de altura, incluida la retirada de material, sin incluir la carga y transporte.
MOOA12a | Mano de obra | h | Peón ordinario construcción | [6 empty] | 0.016 | 15.57 | 0.25
Peón ordinario construcción.
MMMR.2dc | Maquinaria | h | Pala crgra de oruga 128cv 1.5m3 | [6 empty] | 0.004 | 84.41 | 0.34
Pala cargadora de neumáticos de potencia 128 caballos de vapor con capacidad de pala de 1,5m3.
%0200 | Otros | % | Costes Directos Complementarios | [6 empty] | 0.006 | 2 | 0.01
Costes Directos Complementarios
[9 empty] | Total vU01L08 | 0 | 0.6 | 0
[9 empty] | Total vU01L | 1 | 0 | 0
vU01A | Capítulo |  | ARRANQUES | [6 empty] | 1 | 0 | 0
vU01A01 | Partida | u | Arranque árbol Ø <10cm. | [6 empty] | 0 | 16.55 | 0
Arranque de árbol hasta 10 cm. de diámetro realizado por medios mecánicos, incluida la retirada de restos de poda a contenedor o acopio intermedio, incluyendo la carga. .
MOOA.8a | Mano de obra | h | Oficial 1ª construcción | [6 empty] | 0.1 | 18.61 | 1.86
Oficial 1° construcción.
MOOA12a | Mano de obra | h | Peón ordinario construcción | [6 empty] | 0.33 | 15.57 | 5.14
Peón ordinario construcción.
MMME.5a | Maquinaria | h | Mini pala-retro | [6 empty] | 0.33 | 28.46 | 9.39
Mini pala cargadora con retro.
%0100 | Otros | % | Costes Directos Complementarios | [6 empty] | 0.164 | 1 | 0.16
Costes Directos Complementarios
[9 empty] | Total vU01A01 | 0 | 16.55 | 0
vU01A02 | Partida | u | Arranque báculo de iluminación o semafórico | [6 empty] | 0 | 39.96 | 0
Arranque de báculo de iluminación o semafórico, sin incluir el desmontaje de la luminaria ni el equipo eléctrico. Realizado por medios mecánicos, incluso la retirada de escombros a contenedor, acopio intermedio o transporte a almacén municipal o nuevo emplazamiento.
MOOA.8a | Mano de obra | h | Oficial 1ª construcción | [6 empty] | 0.1 | 18.61 | 1.86
Oficial 1° construcción.
MOOA12a | Mano de obra | h | Peón ordinario construcción | [6 empty] | 0.5 | 15.57 | 7.79
Peón ordinario construcción.
MMMA.4ba | Maquinaria | h | Compr diésel 4m3 | [6 empty] | 0.5 | 3.05 | 1.53
Compresor portátil diésel de 4 m3/min de caudal y 7 kilos de presión, incluso seguro.
MMMD.1aa | Maquinaria | h | Martll picador 80mm | [6 empty] | 0.5 | 3.28 | 1.64
Martillo picador con un diámetro de 80mm.
MMMT.1ab | Maquinaria | h | Cmm grúa autocg 13t s/JIC | [6 empty] | 0.5 | 53.48 | 26.74
Camión grua palfinger autocargante con capacidad de levantamiento de 13 T y sin terminal JIC.
%0100 | Otros | % | Costes Directos Complementarios | [6 empty] | 0.396 | 1 | 0.4
Costes Directos Complementarios
[9 empty] | Total vU01A02 | 0 | 39.96 | 0
vU01A03 | Partida | m | Arranque barandilla metal, mmec. | [6 empty] | 0 | 8.08 | 0
Arranque de barandilla metálica de protección por medios mecánicos.
MOOA.8a | Mano de obra | h | Oficial 1ª construcción | [6 empty] | 0.06 | 18.61 | 1.12
Oficial 1° construcción.
MOOA12a | Mano de obra | h | Peón ordinario construcción | [6 empty] | 0.4 | 15.57 | 6.23
Peón ordinario construcción.
MMMD.3ax | Maquinaria | h | Equipo completo compresor + martillo | [6 empty] | 0.06 | 10.9 | 0.65
Equipo completo de compresor compuesto por compresor insonorizado, goma y martillo
%0100 | Otros | % | Costes Directos Complementarios | [6 empty] | 0.08 | 1 | 0.08
Costes Directos Complementarios
[9 empty] | Total vU01A03 | 0 | 8.08 | 0
vU01A04 | Partida | u | Arranque bolardo | [6 empty] | 0 | 24.6 | 0
Arranque de bolardo con medios manuales incluidos los elementos de anclaje y el transporte de los materiales a lugar de acopio para su posterior reutilización.
MOOA.9a | Mano de obra | h | Oficial 2ª construcción | [6 empty] | 0.48 | 17.88 | 8.58
Oficial 2° construcción.
MOOA12a | Mano de obra | h | Peón ordinario construcción | [6 empty] | 0.24 | 15.57 | 3.74
Peón ordinario construcción.
MMMG13a | Maquinaria | h | Camión grúa 6 T | [6 empty] | 0.2 | 44.69 | 8.94
Camión grúa con potencia de grúa 6 T.
MMMD.3ee | Maquinaria | h | Compr gasoil caudal 10m3 | [6 empty] | 0.225 | 10.5 | 2.36
Compresor gasoil con un caudal de 10m3.
MMMD.1aa | Maquinaria | h | Martll picador 80mm | [6 empty] | 0.225 | 3.28 | 0.74
Martillo picador con un diámetro de 80mm.
%0100 | Otros | % | Costes Directos Complementarios | [6 empty] | 0.244 | 1 | 0.24
Costes Directos Complementarios
[9 empty] | Total vU01A04 | 0 | 24.6 | 0
vU01AB$ | Partida | m | Arranque bordillo y rigola | [6 empty] | 0 | 0 | 0
Arranque de bordillo y/o rigola mediante medios manuales o mecánicos, con o sin recuperación del material, incluida la retirada de escombros a contenedor o acopio intermedio y sin incluir la carga y el transporte
vU01A05 | Partida | u | Arranque poste con reutilización < 3m de h | [6 empty] | 0 | 18.57 | 0
Arranque de poste con medios manuales incluidos los elementos de anclaje y el transporte de los materiales a lugar de acopio para su posterior reutilización.
MOOA.8a | Mano de obra | h | Oficial 1ª construcción | [6 empty] | 0.014 | 18.61 | 0.26
Oficial 1° construcción.
MOOA12a | Mano de obra | h | Peón ordinario construcción | [6 empty] | 0.675 | 15.57 | 10.51
Peón ordinario construcción.
MMMD.3ee | Maquinaria | h | Compr gasoil caudal 10m3 | [6 empty] | 0.54 | 10.5 | 5.67
Compresor gasoil con un caudal de 10m3.
MMMD.1aa | Maquinaria | h | Martll picador 80mm | [6 empty] | 0.54 | 3.28 | 1.77
Martillo picador con un diámetro de 80mm.
%0200 | Otros | % | Costes Directos Complementarios | [6 empty] | 0.182 | 2 | 0.36
Costes Directos Complementarios
[9 empty] | Total vU01A05 | 0 | 18.57 | 0
vU01A06 | Partida | u | Arranque poste con reutilización > 3m de h y < 12 m de h | [6 empty] | 0 | 29.49 | 0
Arranque de poste con medios manuales incluidos los elementos de anclaje y el transporte de los materiales a lugar de acopio para su posterior reutilización.
MOOA.8a | Mano de obra | h | Oficial 1ª construcción | [6 empty] | 0.6 | 18.61 | 11.17
Oficial 1° construcción.
MOOA12a | Mano de obra | h | Peón ordinario construcción | [6 empty] | 0.3 | 15.57 | 4.67
Peón ordinario construcción.
MMMD.3ee | Maquinaria | h | Compr gasoil caudal 10m3 | [6 empty] | 0.3 | 10.5 | 3.15
Compresor gasoil con un caudal de 10m3.
MMMD.1aa | Maquinaria | h | Martll picador 80mm | [6 empty] | 0.3 | 3.28 | 0.98
Martillo picador con un diámetro de 80mm.
MMMG13a | Maquinaria | h | Camión grúa 6 T | [6 empty] | 0.2 | 44.69 | 8.94
Camión grúa con potencia de grúa 6 T.
%0200 | Otros | % | Costes Directos Complementarios | [6 empty] | 0.289 | 2 | 0.58
Costes Directos Complementarios
[9 empty] | Total vU01A06 | 0 | 29.49 | 0
vU01A07 | Partida | u | Arranque poste y placa señaliz, mmec | [6 empty] | 0 | 8.37 | 0
Arranque de poste y placa señalización realizado por medios mecánicos.
MOOA.8a | Mano de obra | h | Oficial 1ª construcción | [6 empty] | 0.1 | 18.61 | 1.86
Oficial 1° construcción.
MOOA12a | Mano de obra | h | Peón ordinario construcción | [6 empty] | 0.35 | 15.57 | 5.45
Peón ordinario construcción.
MMMD.3ax | Maquinaria | h | Equipo completo compresor + martillo | [6 empty] | 0.09 | 10.9 | 0.98
Equipo completo de compresor compuesto por compresor insonorizado, goma y martillo
%0100 | Otros | % | Costes Directos Complementarios | [6 empty] | 0.083 | 1 | 0.08
Costes Directos Complementarios
[9 empty] | Total vU01A07 | 0 | 8.37 | 0
vU01A08 | Partida | m | Arranque valla metálica protección | [6 empty] | 0 | 11.55 | 0
Arranque de valla metálica de protección, incluso transporte a almacén municipal o nuevo emplazamiento.
MOOA.9a | Mano de obra | h | Oficial 2ª construcción | [6 empty] | 0.06 | 17.88 | 1.07
Oficial 2° construcción.
MMMG13a | Maquinaria | h | Camión grúa 6 T | [6 empty] | 0.15 | 44.69 | 6.7
Camión grúa con potencia de grúa 6 T.
MMMD.3ee | Maquinaria | h | Compr gasoil caudal 10m3 | [6 empty] | 0.319 | 10.5 | 3.35
Compresor gasoil con un caudal de 10m3.
MMMD.1aa | Maquinaria | h | Martll picador 80mm | [6 empty] | 0.06 | 3.28 | 0.2
Martillo picador con un diámetro de 80mm.
%0200 | Otros | % | Costes Directos Complementarios | [6 empty] | 0.113 | 2 | 0.23
Costes Directos Complementarios
[9 empty] | Total vU01A08 | 0 | 11.55 | 0
[9 empty] | Total vU01A | 1 | 0 | 0
vU01M | Capítulo |  | DESMONTAJES | [6 empty] | 1 | 0 | 0
vU01MD$ | Partida | u | Desmontajes | [6 empty] | 0 | 0 | 0
Desmontaje de elementos.
vU01M01 | Partida | m² | Desmontaje de tela metálica mman | [6 empty] | 0 | 8.35 | 0
Desmontaje y retirada de tela metálica con medios manuales, así como traslado a lugar de acopio para su posterior reutilización o a almacén.
MOOA.9a | Mano de obra | h | Oficial 2ª construcción | [6 empty] | 0.06 | 17.88 | 1.07
Oficial 2° construcción.
MOOA11a | Mano de obra | h | Peón especializado construcción | [6 empty] | 0.4 | 16.08 | 6.43
Peón especializado construcción.
MMMD.3ee | Maquinaria | h | Compr gasoil caudal 10m3 | [6 empty] | 0.05 | 10.5 | 0.53
Compresor gasoil con un caudal de 10m3.
MMMD.1aa | Maquinaria | h | Martll picador 80mm | [6 empty] | 0.05 | 3.28 | 0.16
Martillo picador con un diámetro de 80mm.
%0200 | Otros | % | Costes Directos Complementarios | [6 empty] | 0.082 | 2 | 0.16
Costes Directos Complementarios
[9 empty] | Total vU01M01 | 0 | 8.35 | 0
vU01M02 | Partida | u | Desmontaje de mobiliario urbano | [6 empty] | 0 | 0 | 0
[9 empty] | Total vU01M | 1 | 0 | 0
vU01D | Capítulo |  | DEMOLICIONES | [6 empty] | 1 | 0 | 0
vU01DA$ | Partida | m² | Adoquinado | [6 empty] | 0 | 0 | 0
Demolición de adoquinado, incluida la retirada de escombros a contenedor o acopio intermedio y sin incluir la carga y el transporte a vertedero.
vU01D01 | Partida | m | Corte de pav bituminoso | [6 empty] | 0 | 2.31 | 0
Corte de firme bituminoso con sierra de disco de hasta 90mm de profundidad, incluso barrido y limpieza por medios manuales.
MOOA11a | Mano de obra | h | Peón especializado construcción | [6 empty] | 0.09 | 16.08 | 1.45
Peón especializado construcción.
MMMA24a | Maquinaria | h | Cortadora asf y H | [6 empty] | 0.09 | 9 | 0.81
Cortadora de asfalto y hormigón con una potencia de 7.5 CV. y una profundidad de corte de 90mm, incluso seguro.
% | Otros | % | Costes directos complementarios | [6 empty] | 0.023 | 2 | 0.05
Costes directos complementarios
[9 empty] | Total vU01D01 | 0 | 2.31 | 0
vU01D02 | Partida | m | Corte de pav hormigón | [6 empty] | 0 | 2.31 | 0
Corte de solera de hormigón con sierra de disco de hasta 90mm de profundidad, incluso barrido y limpieza por medios manuales.
MOOA11a | Mano de obra | h | Peón especializado construcción | [6 empty] | 0.09 | 16.08 | 1.45
Peón especializado construcción.
MMMA24a | Maquinaria | h | Cortadora asf y H | [6 empty] | 0.09 | 9 | 0.81
Cortadora de asfalto y hormigón con una potencia de 7.5 CV. y una profundidad de corte de 90mm, incluso seguro.
% | Otros | % | Costes directos complementarios | [6 empty] | 0.023 | 2 | 0.05
Costes directos complementarios
[9 empty] | Total vU01D02 | 0 | 2.31 | 0
vU01D03 | Partida | m² | Demolición acera y reposición mman | [6 empty] | 0 | 72.88 | 0
Demolición de pavimentos de acera con sus soleras y posterior reposición del pavimento con sus soleras, con martillo neumático, rellenando con las tierras procedentes de la excavación, con retirada de escombros y carga sin incluir transporte a vertedero, según NTE/ADD-11.
MOOA12a | Mano de obra | h | Peón ordinario construcción | [6 empty] | 1.5 | 15.57 | 23.36
Peón ordinario construcción.
MOOA11a | Mano de obra | h | Peón especializado construcción | [6 empty] | 1.5 | 16.08 | 24.12
Peón especializado construcción.
MMMA.4ea | Maquinaria | h | Compr diésel 10m3 | [6 empty] | 0.2 | 7.58 | 1.52
Compresor portátil diésel de 10 m3/min de caudal y 7 kilos de presión, incluso seguro.
MMMD.1aa | Maquinaria | h | Martll picador 80mm | [6 empty] | 0.2 | 3.28 | 0.66
Martillo picador con un diámetro de 80mm.
PBRA.1bda | Material | t | Arena 0/6 de rio | [6 empty] | 0.03 | 8.27 | 0.25
Arena de río de naturaleza silícea, de granulometría 0/6.
PBPC15bbb | Material | m³ | HNE-15 blanda TM 20 | [6 empty] | 0.22 | 57.95 | 12.75
Hormigón no estructural con una resistencia característica mínima de 15 N/mm2, de consistencia blanda y tamaño máximo del árido 20 mm, transportado a una distancia máxima de 10 km, contados desde la central suministradora. Se consideran cargas completas de 6 ó 9 m3 y un tiempo máximo de descarga en obra de 45 minutos.
PBPM33b | Material | m³ | Mortero hidrófugo | [6 empty] | 0.02 | 101.91 | 2.04
Mortero hidrófugo de cemento portland de dosificación 1:6, confeccionado en obra con cemento con adición puzolánica CEM II/B-P 32,5N a granel, arena lavada de granulometría 0/3 y aditivo impermeabilizante de fraguado normal.
MOOA12a | Mano de obra | h | Peón ordinario construcción | [6 empty] | 3.4 | 15.57 | 52.94
Peón ordinario construcción.
PBAI.7c | Material | kg | Impz normal mortero-hormigón | [6 empty] | 1.25 | 1.26 | 1.58
Impermeabilizante de fraguado normal para morteros y hormigones, distribuido en garrafa de 5 kg.
PBAC.2aa | Material | t | CEM II/B-P 32.5 N granel | [6 empty] | 0.25 | 91.68 | 22.92
Cemento portland con puzolana CEM II/B-P 32.5 N, según norma UNE-EN 197-1, a granel.
PBRA.1abd | Material | t | Arena 0/3 triturada lvd 30km | [6 empty] | 1.76 | 13.75 | 24.2
Arena triturada de naturaleza silícea, lavada, de granulometría 0/3, a pie de obra, considerando transporte con camión de 25 t, a una distancia media de 30km.
PBAA.1a | Material | m³ | Agua | [6 empty] | 0.255 | 1.05 | 0.27
Agua
[9 empty] | Total PBPM33b | 0.02 | 101.91 | 2.04
PBPL.1j | Material | m³ | Lechada colorante cemento | [6 empty] | 0.001 | 357.19 | 0.36
Lechada de mezcla colorante-cemento, para revestimientos confeccionada en obra.
PBAA.1a | Material | m³ | Agua | [6 empty] | 0.865 | 1.05 | 0.91
Agua
PBAI12a | Material | kg | Mezcla colorante-cemento | [6 empty] | 500 | 0.6 | 300
Mezcla colorante-cemento para revestimientos.
MOOA11a | Mano de obra | h | Peón especializado construcción | [6 empty] | 3.5 | 16.08 | 56.28
Peón especializado construcción.
[9 empty] | Total PBPL.1j | 0.001 | 357.19 | 0.36
PUPIP001BA | Material | m² | Baldosa cemento hidr. 1p 20x20x2.5 | [6 empty] | 1.05 | 6.67 | 7
Baldosa cemento hidráulica 1pastilla 20x20x2.5
PBAC.2ab | Material | t | CEM II/B-P 32.5 N envasado | [6 empty] | 0.001 | 96.48 | 0.1
Cemento portland con adición puzolánica CEM II/B-P 32.5 N, según norma UNE-EN 197-1, envasado.
%0100 | Otros | % | Costes Directos Complementarios | [6 empty] | 0.722 | 1 | 0.72
Costes Directos Complementarios
[9 empty] | Total vU01D03 | 0 | 72.88 | 0
vU01D04 | Partida | m | Demolición colector de Ø 300 mm | [6 empty] | 0 | 1.55 | 0
Demolición de colector enterrado de hormigón, de 300 mm de diámetro, con retroexcavadora con martillo rompedor, incluso carga mecánica sobre camión o contenedor.
MMME.1ebe | Maquinaria | h | Retro de neum s/palafrtl 1,33m3 | [6 empty] | 0.012 | 64.98 | 0.78
Retroexcavadora de neumáticos de potencia 105 caballos de vapor, sin pala frontal y capacidad de la cuchara retroexcavadora de 1,33m3.
MMMR.3b | Maquinaria | h | Minicrgdra neum cap 590kg | [6 empty] | 0.012 | 22.9 | 0.27
Minicargadora de neumáticos de capacidad 590kg.
MOOA11a | Mano de obra | h | Peón especializado construcción | [6 empty] | 0.015 | 16.08 | 0.24
Peón especializado construcción.
MMME.8a | Maquinaria | h | Suplemento por martillo picador | [6 empty] | 0.012 | 20 | 0.24
Suplemento por martillo picador en retroexcavadora.
%0150 | Otros | % | Costes Directos Complementarios | [6 empty] | 0.015 | 1.5 | 0.02
Costes Directos Complementarios
[9 empty] | Total vU01D04 | 0 | 1.55 | 0
vU01D05 | Partida | m² | Demolición losa de hormigón 30 cm medios mecánicos | [6 empty] | 0 | 10.48 | 0
Demolición de losa de hormigón armado de hasta 30 cm. de espesor, con martillo neumático, con retirada de escombros y carga a machacadora portátil o contenedor.
MOOA12a | Mano de obra | h | Peón ordinario construcción | [6 empty] | 0.5 | 15.57 | 7.79
Peón ordinario construcción.
MMMA.4ba | Maquinaria | h | Compr diésel 4m3 | [6 empty] | 0.05 | 3.05 | 0.15
Compresor portátil diésel de 4 m3/min de caudal y 7 kilos de presión, incluso seguro.
MMMD.1aa | Maquinaria | h | Martll picador 80mm | [6 empty] | 0.05 | 3.28 | 0.16
Martillo picador con un diámetro de 80mm.
MMMR.1bb | Maquinaria | h | Pala crgra de neum 102cv 1,7m3 | [6 empty] | 0.05 | 44.61 | 2.23
Pala cargadora de neumáticos de potencia 102 caballos de vapor con una capacidad de carga en pala de 1,7m3.
%0150 | Otros | % | Costes Directos Complementarios | [6 empty] | 0.103 | 1.5 | 0.15
Costes Directos Complementarios
[9 empty] | Total vU01D05 | 0 | 10.48 | 0
vU02A07 | Partida | m³ | Demolición pavimento exterior de hormigón armado mmec | [6 empty] | 0 | 35.84 | 0
Demolición de pavimento exterior de hormigón armado, mediante retroexcavadora con martillo rompedor, incluso carga mecánica sobre camión o contenedor.
MOOA11a | Mano de obra | h | Peón especializado construcción | [6 empty] | 0.472 | 16.08 | 7.59
Peón especializado construcción.
MMME.1ebe | Maquinaria | h | Retro de neum s/palafrtl 1,33m3 | [6 empty] | 0.287 | 64.98 | 18.65
Retroexcavadora de neumáticos de potencia 105 caballos de vapor, sin pala frontal y capacidad de la cuchara retroexcavadora de 1,33m3.
MMMR.3a | Maquinaria | h | Minicrgdra neum cap 272kg | [6 empty] | 0.287 | 18.26 | 5.24
Minicargadora de neumáticos de capacidad 272kg.
MMME.8a | Maquinaria | h | Suplemento por martillo picador | [6 empty] | 0.183 | 20 | 3.66
Suplemento por martillo picador en retroexcavadora.
%0200 | Otros | % | Costes Directos Complementarios | [6 empty] | 0.351 | 2 | 0.7
Costes Directos Complementarios
[9 empty] | Total vU02A07 | 0 | 35.84 | 0
vU01D08 | Partida | m³ | Demolición pavimento exterior de hormigón en masa mmec | [6 empty] | 0 | 25.32 | 0
Demolición de pavimento exterior de hormigón en masa, mediante retroexcavadora con martillo rompedor, incluso carga mecánica sobre camión o contenedor
MOOA12a | Mano de obra | h | Peón ordinario construcción | [6 empty] | 0.162 | 15.57 | 2.52
Peón ordinario construcción.
MMME.1ebe | Maquinaria | h | Retro de neum s/palafrtl 1,33m3 | [6 empty] | 0.229 | 64.98 | 14.88
Retroexcavadora de neumáticos de potencia 105 caballos de vapor, sin pala frontal y capacidad de la cuchara retroexcavadora de 1,33m3.
MMMR.3a | Maquinaria | h | Minicrgdra neum cap 272kg | [6 empty] | 0.229 | 18.26 | 4.18
Minicargadora de neumáticos de capacidad 272kg.
MMME.8a | Maquinaria | h | Suplemento por martillo picador | [6 empty] | 0.162 | 20 | 3.24
Suplemento por martillo picador en retroexcavadora.
%0200 | Otros | % | Costes Directos Complementarios | [6 empty] | 0.248 | 2 | 0.5
Costes Directos Complementarios
[9 empty] | Total vU01D08 | 0 | 25.32 | 0
vU01DP$ | Partida | m² | Demolición pavimento urbano | [6 empty] | 0 | 0 | 0
Demolición de pavimento urbano, incluida la retirada de escombros a contenedor o acopio intermedio y sin incluir la carga y el transporte a vertedero.
vU01DB$ | Partida | m³ | Fábricas | [6 empty] | 0 | 0 | 0
Demolición de fábrica de diversos materiales, incluida la retirada de escombros a contenedor o acopio intermedio y sin incluir la carga y el transporte a vertedero.
vU01DF$ | Partida | m³ | Firmes | [6 empty] | 0 | 0 | 0
Demolición de firmes, incluida la retirada de escombros a contenedor o acopio intermedio y sin incluir la carga y el transporte a vertedero.
vU01D09 | Partida | m³ | Fresado de pav asfaltico | [6 empty] | 0 | 52.84 | 0
Fresado de pavimento asfáltico u hormigón, incluso barrido y carga de los productos sobrantes.
MOOA.8a | Mano de obra | h | Oficial 1ª construcción | [6 empty] | 0.2 | 18.61 | 3.72
Oficial 1° construcción.
MOOA.9a | Mano de obra | h | Oficial 2ª construcción | [6 empty] | 0.086 | 17.88 | 1.54
Oficial 2° construcción.
MMMR.1cd | Maquinaria | h | Pala crgra de neum 167cv 2,7m3 | [6 empty] | 0.1 | 65.59 | 6.56
Pala cargadora de neumáticos de potencia 167 caballos de vapor con una capacidad de carga en pala de 2,7m3.
MMMC.4ad | Maquinaria | h | Fresadora Asfalto W-1500DC | [6 empty] | 0.17 | 220 | 37.4
Fresadora de Asfalto modelo W-1500DC.
MMMW.2a | Maquinaria | h | Barrdr mecánica autpro 20 CV | [6 empty] | 0.086 | 30 | 2.58
Barredora mecánica autoportante 20 CV.
%0200 | Otros | % | Costes Directos Complementarios | [6 empty] | 0.518 | 2 | 1.04
Costes Directos Complementarios
[9 empty] | Total vU01D09 | 0 | 52.84 | 0
vU01D10 | Partida | m² | Fresado de pav de bituminoso | [6 empty] | 0 | 0.59 | 0
Fresado por cada centímetro de espesor de pavimento de bituminoso incluida a retirada de escombros a contenedor o acopio intermedio y sin incluir la carga y el transporte a vertedero.
MOOA.8a | Mano de obra | h | Oficial 1ª construcción | [6 empty] | 0.002 | 18.61 | 0.04
Oficial 1° construcción.
MOOA12a | Mano de obra | h | Peón ordinario construcción | [6 empty] | 0.002 | 15.57 | 0.03
Peón ordinario construcción.
MMMC.4ad | Maquinaria | h | Fresadora Asfalto W-1500DC | [6 empty] | 0.002 | 220 | 0.44
Fresadora de Asfalto modelo W-1500DC.
MMMR.1cd | Maquinaria | h | Pala crgra de neum 167cv 2,7m3 | [6 empty] | 0.001 | 65.59 | 0.07
Pala cargadora de neumáticos de potencia 167 caballos de vapor con una capacidad de carga en pala de 2,7m3.
%0200 | Otros | % | Costes Directos Complementarios | [6 empty] | 0.006 | 2 | 0.01
Costes Directos Complementarios
[9 empty] | Total vU01D10 | 0 | 0.59 | 0
vU01D11 | Partida | m² | Fresado de pav de hormigón | [6 empty] | 0 | 0.7 | 0
Fresado por cada centímetro de espesor de pavimento de hormigón incluida a retirada de escombros a contenedor o acopio intermedio y sin incluir la carga y el transporte a vertedero.
MOOA.8a | Mano de obra | h | Oficial 1ª construcción | [6 empty] | 0.002 | 18.61 | 0.04
Oficial 1° construcción.
MOOA12a | Mano de obra | h | Peón ordinario construcción | [6 empty] | 0.002 | 15.57 | 0.03
Peón ordinario construcción.
MMMC.4bd | Maquinaria | h | Fresadora Hormigón W-1500DC | [6 empty] | 0.002 | 275 | 0.55
Fresadora de Hormigón modelo W-1500DC.
MMMR.1cd | Maquinaria | h | Pala crgra de neum 167cv 2,7m3 | [6 empty] | 0.001 | 65.59 | 0.07
Pala cargadora de neumáticos de potencia 167 caballos de vapor con una capacidad de carga en pala de 2,7m3.
%0200 | Otros | % | Costes Directos Complementarios | [6 empty] | 0.007 | 2 | 0.01
Costes Directos Complementarios
[9 empty] | Total vU01D11 | 0 | 0.7 | 0
vU01DH$ | Partida | m³ | Hormigones | [6 empty] | 0 | 0 | 0
Demolición de hormigón, incluida la retirada de escombros a contenedor o acopio intermedio, incluyendo la carga, trasporte a vertedero y el canon de vertido.
[9 empty] | Total vU01D | 1 | 0 | 0
[9 empty] | Total vU01 | 1 | 0 | 0
vU02 | Capítulo |  | DERRIBOS | [6 empty] | 1 | 0 | 0
vU02E | Capítulo |  | EDIFICIOS, NAVES Y VALLADOS | [6 empty] | 1 | 0 | 0
vU02E01 | Partida | u | Alquiler vallas traslad. 3.50 x 2.00 con pies hgón. | [6 empty] | 0 | 0.26 | 0
Día alquiler de valla provisional de obra y de protección de accesos, formada por módulos de malla metálica galvanizada de dimensiones 3,50 x 2,00m, colocado sobre pies de hormigón trasladables. No se incluye colocación ni transporte y retirada. Se considera un alquiler mínimo de 30 días naturales
MPST.4a | Material | u | Base de hormigón | [6 empty] | 0.007 | 6.95 | 0.05
Pie de hormigón para sujeción de vallas (amortizable 5 usos).
MPST.2a | Material | u | Valla móvil galvanizada | [6 empty] | 0.007 | 30 | 0.21
Valla móvil galvanizada de dimensiones 3.00x2.00m.
[9 empty] | Total vU02E01 | 0 | 0.26 | 0
vU02E02 | Partida | u | Cartel de prohibición bilingüe | [6 empty] | 0 | 65.74 | 0
Cartel anunciador de prohibición ejecutado sobre valla de cerramiento con pintura al esmalte en rojo sobre fondo blanco de las medidas siguientes: 1,25 x 1,00 m., y con el siguiente texto: "PROHIBIDO TIRAR ESCOMBROS Y BASURAS; SE SANCIONARA LA INFRACCIÓN". " NO TIREU RUNES NI FEM, ES SANCIONARÀ LA INFRACCIÓ"
MOOA.9a | Mano de obra | h | Oficial 2ª construcción | [6 empty] | 0.7 | 17.88 | 12.52
Oficial 2° construcción.
PRCP.1dbbb | Material | l | Pint ext silct lis mt col | [6 empty] | 4.5 | 11.54 | 51.93
Pintura para paramentos exteriores con producto a base de silicatos con textura tipo liso, acabado mate de colores.
%0200 | Otros | % | Costes Directos Complementarios | [6 empty] | 0.645 | 2 | 1.29
Costes Directos Complementarios
[9 empty] | Total vU02E02 | 0 | 65.74 | 0
vU02E03 | Partida | m² | Demol cobertura de naves sup hasta 100 m² | [6 empty] | 0 | 7.42 | 0
Desmontaje de elementos de cubrición de naves a base de placas de chapa metálica grecada, o de tableros cerámicos sobre rastreles y teja, o cualquier otro tipo de material, excluyendo el fibrocemento, con medios mecánicos o manuales, incluyendo retirada, carga de materiales y transporte a vertedero.
MOOA.9a | Mano de obra | h | Oficial 2ª construcción | [6 empty] | 0.16 | 17.88 | 2.86
Oficial 2° construcción.
MOOA11a | Mano de obra | h | Peón especializado construcción | [6 empty] | 0.162 | 16.08 | 2.6
Peón especializado construcción.
MOOM.8a | Mano de obra | h | Oficial 1ª metal | [6 empty] | 0.025 | 19.75 | 0.49
Oficial 1° metal.
vU01NC.007 | Maquinaria | h | Grúa telesc.autoprop.de 80/90 t. pluma 48m + plumines auxiliares | [6 empty] | 0.005 | 161.44 | 0.81
Camión grúa telescópica de 80/90 toneladas, autopropulsada, con pluma de 48 m. Incluyendo gruista, plumines auxiliares y cesta para personal y posibles contrapesos adicionales. Tiempo mínimo seis horas
MMMT.5aaa | Maquinaria | h | Cmn de transp 10T 8m3 2ejes | [6 empty] | 0.02 | 25.71 | 0.51
Camión de transporte de 10 toneladas con una capacidad de 8 metros cúbicos y 2 ejes.
%0200 | Otros | % | Costes Directos Complementarios | [6 empty] | 0.073 | 2 | 0.15
Costes Directos Complementarios
[9 empty] | Total vU02E03 | 0 | 7.42 | 0
vU02EE$ | Partida | m² | Demol edificio por estructura | [6 empty] | 0 | 0 | 0
Demolición de edificios aislados o entre medianeras, según su tipo de estructura y número de plantas.
vU02EM$ | Partida | m³ | Demol edificio por medios | [6 empty] | 0 | 0 | 0
Demolición de edificios aislados o entre medianeras, según los medios utilizados y la altura de éste.
vU02E04 | Partida | m² | Demol Nave Ind incluso cubierta | [6 empty] | 0 | 15.14 | 0
Demolición de nave con muros de fábrica en general, estructura de cuchillos o cerchas, elementos auxiliares de correas y resto de entramado, todo ello en acero o madera, incluso retirada de elementos de cubrición de cualquier material, excepto placas de fibrocemento, y sus elementos auxiliares, sin recuperación. Incluyendo distribución interior y altillos o entreplantas con cualquier tipo de material, con una superficie no superior al 25% de la total. El exceso de altillo se computa según la tipología estructural. Con retirada de todos los escombros y su transporte a vertedero autorizado, empleando en el proceso de demolición medios mecánicos. Incluso la utilización de grúa, apuntalamientos, andamios en fachada y/o redes, todo ello cuando sea necesario, así como cualquier otro medio auxiliar. Se incluye también en el precio la mano de obra en retirada de enseres, basuras y mobiliario.
MOOA.9a | Mano de obra | h | Oficial 2ª construcción | [6 empty] | 0.255 | 17.88 | 4.56
Oficial 2° construcción.
MOOM.8a | Mano de obra | h | Oficial 1ª metal | [6 empty] | 0.255 | 19.75 | 5.04
Oficial 1° metal.
MOOA12a | Mano de obra | h | Peón ordinario construcción | [6 empty] | 0.003 | 15.57 | 0.05
Peón ordinario construcción.
MMET.1da | Maquinaria | u | Puntal met 5.00m | [6 empty] | 0.003 | 32.57 | 0.1
Puntal metálico telescópico de 5.00m de altura.
MMEM22a | Maquinaria | u | Sopanda pino 5m | [6 empty] | 0.003 | 51.1 | 0.15
Sopanda de madera de pino de 5m de longitud.
MPCR.1aa | Material | m² | Red seg polipropileno 20x20 | [6 empty] | 0.003 | 3.02 | 0.01
Red de seguridad realizada con una malla de polipropileno de alta tenacidad de dimensiones 20x20mm.
MMAT.2a | Maquinaria | m² | Alquiler mes andamio met tubo | [6 empty] | 0.003 | 2.88 | 0.01
Alquiler mensual de andamio metálico de fachada de tubos prefabricados, con barandilla de altura 100cm, protección intermedia y plinto, manual de instrucciones y mantenimiento, según norma UNE-EN 12810-1 y UNE-EN 12811-1.
MMMA.4aa | Maquinaria | h | Compr diésel 3m3 | [6 empty] | 0.015 | 2.6 | 0.04
Compresor portátil diésel de 3 m3/min de caudal y 7 kilos de presión, incluso seguro.
MMMD.1aa | Maquinaria | h | Martll picador 80mm | [6 empty] | 0.015 | 3.28 | 0.05
Martillo picador con un diámetro de 80mm.
vU01NC.007 | Maquinaria | h | Grúa telesc.autoprop.de 80/90 t. pluma 48m + plumines auxiliares | [6 empty] | 0.009 | 161.44 | 1.45
Camión grúa telescópica de 80/90 toneladas, autopropulsada, con pluma de 48 m. Incluyendo gruista, plumines auxiliares y cesta para personal y posibles contrapesos adicionales. Tiempo mínimo seis horas
MMME.2fe | Maquinaria | h | Retro de orugas 150cv 1,5m3 | [6 empty] | 0.021 | 97.36 | 2.04
Retroexcavadora de orugas de potencia 150 caballos de vapor con una capacidad de la cuchara retroexcavadora de 1,5m3.
MMMT.5aaa | Maquinaria | h | Cmn de transp 10T 8m3 2ejes | [6 empty] | 0.052 | 25.71 | 1.34
Camión de transporte de 10 toneladas con una capacidad de 8 metros cúbicos y 2 ejes.
%0200 | Otros | % | Costes Directos Complementarios | [6 empty] | 0.148 | 2 | 0.3
Costes Directos Complementarios
[9 empty] | Total vU02E04 | 0 | 15.14 | 0
vU02E05 | Partida | m² | Demol Nave Ind sin incluir cubierta. | [6 empty] | 0 | 7.38 | 0
Demolición de nave con muros de fábrica en general, entramados y/o cuchillos metálicos o de madera, sin incluir el desmontaje de elementos de cubrición (teja, chapa grecada y/o placas onduladas etc), incluso distribución interior, y altillos o entreplantas de cualquier material, con una superficie no superior al 25% de la total. El exceso de altillo se computa según la tipología estructural. Con retirada de escombros y su transporte a vertedero autorizado, empleando en el proceso de demolición medios mecánicos. Incluso la utilización de grúa, apuntalamientos, andamios en fachada y/o redes, todo ello cuando sea necesario, así como cualquier otro medio auxiliar. Se incluye también en el precio la mano de obra en retirada de enseres, basuras y mobiliario.
MOOA.9a | Mano de obra | h | Oficial 2ª construcción | [6 empty] | 0.1 | 17.88 | 1.79
Oficial 2° construcción.
MOOM.8a | Mano de obra | h | Oficial 1ª metal | [6 empty] | 0.1 | 19.75 | 1.98
Oficial 1° metal.
MOOA12a | Mano de obra | h | Peón ordinario construcción | [6 empty] | 0.003 | 15.57 | 0.05
Peón ordinario construcción.
MMET.1da | Maquinaria | u | Puntal met 5.00m | [6 empty] | 0.003 | 32.57 | 0.1
Puntal metálico telescópico de 5.00m de altura.
MMEM22a | Maquinaria | u | Sopanda pino 5m | [6 empty] | 0.003 | 51.1 | 0.15
Sopanda de madera de pino de 5m de longitud.
MPCR.1aa | Material | m² | Red seg polipropileno 20x20 | [6 empty] | 0.003 | 3.02 | 0.01
Red de seguridad realizada con una malla de polipropileno de alta tenacidad de dimensiones 20x20mm.
MMAT.2a | Maquinaria | m² | Alquiler mes andamio met tubo | [6 empty] | 0.003 | 2.88 | 0.01
Alquiler mensual de andamio metálico de fachada de tubos prefabricados, con barandilla de altura 100cm, protección intermedia y plinto, manual de instrucciones y mantenimiento, según norma UNE-EN 12810-1 y UNE-EN 12811-1.
MMMA.4aa | Maquinaria | h | Compr diésel 3m3 | [6 empty] | 0.01 | 2.6 | 0.03
Compresor portátil diésel de 3 m3/min de caudal y 7 kilos de presión, incluso seguro.
MMMD.1aa | Maquinaria | h | Martll picador 80mm | [6 empty] | 0.01 | 3.28 | 0.03
Martillo picador con un diámetro de 80mm.
vU01NC.007 | Maquinaria | h | Grúa telesc.autoprop.de 80/90 t. pluma 48m + plumines auxiliares | [6 empty] | 0.01 | 161.44 | 1.61
Camión grúa telescópica de 80/90 toneladas, autopropulsada, con pluma de 48 m. Incluyendo gruista, plumines auxiliares y cesta para personal y posibles contrapesos adicionales. Tiempo mínimo seis horas
MMME.2fe | Maquinaria | h | Retro de orugas 150cv 1,5m3 | [6 empty] | 0.01 | 97.36 | 0.97
Retroexcavadora de orugas de potencia 150 caballos de vapor con una capacidad de la cuchara retroexcavadora de 1,5m3.
MMMT.5aaa | Maquinaria | h | Cmn de transp 10T 8m3 2ejes | [6 empty] | 0.02 | 25.71 | 0.51
Camión de transporte de 10 toneladas con una capacidad de 8 metros cúbicos y 2 ejes.
%0200 | Otros | % | Costes Directos Complementarios | [6 empty] | 0.072 | 2 | 0.14
Costes Directos Complementarios
[9 empty] | Total vU02E05 | 0 | 7.38 | 0
vU02E06 | Partida | u | Desmontaje cerchas | [6 empty] | 0 | 170.28 | 0
Desmontaje de cerchas metálicas sobre muros o pilares de hormigón o de ladrillo macizo, con camión grúa. Incluso liberación de apoyos, carga y transporte de todo el material.
MOOA.9a | Mano de obra | h | Oficial 2ª construcción | [6 empty] | 1.2 | 17.88 | 21.46
Oficial 2° construcción.
MOOA11a | Mano de obra | h | Peón especializado construcción | [6 empty] | 1.2 | 16.08 | 19.3
Peón especializado construcción.
MOOM.8a | Mano de obra | h | Oficial 1ª metal | [6 empty] | 1.6 | 19.75 | 31.6
Oficial 1° metal.
vU01NC.007 | Maquinaria | h | Grúa telesc.autoprop.de 80/90 t. pluma 48m + plumines auxiliares | [6 empty] | 0.554 | 161.44 | 89.44
Camión grúa telescópica de 80/90 toneladas, autopropulsada, con pluma de 48 m. Incluyendo gruista, plumines auxiliares y cesta para personal y posibles contrapesos adicionales. Tiempo mínimo seis horas
MMMT.5aaa | Maquinaria | h | Cmn de transp 10T 8m3 2ejes | [6 empty] | 0.2 | 25.71 | 5.14
Camión de transporte de 10 toneladas con una capacidad de 8 metros cúbicos y 2 ejes.
%0200 | Otros | % | Costes Directos Complementarios | [6 empty] | 1.669 | 2 | 3.34
Costes Directos Complementarios
[9 empty] | Total vU02E06 | 0 | 170.28 | 0
vU02E07 | Partida | m | Desmontaje transp. bajantes fibroce. hasta 20ml | [6 empty] | 0 | 4.81 | 0
Desmontaje carga y transporte de conductos o tuberías de fibrocemento en bajantes o canalones de cualquier diámetro, en obras en la que no exista ninguna cubierta de fibrocemento. Incluyendo desmontaje de los elementos de fibrocemento con parte proporcional de solapes y piezas especiales, para longitudes iguales o inferiores a 20 ml, con retirada de materiales, con macroencapsulamiento con líquido encapsulante, retirada y acondicionamiento de tubos enteros o fragmentos, paletizando o ensacando, de acuerdo con la normativa vigente, para traslado a vertedero. Incluyendo la parte proporcional de canalones solapes y piezas especiales. Carga del material con camión autorizado, paletizado, transporte y tasas de vertido. Se incluyen también todos los medios auxiliares como grúas, plataformas de tijera o articuladas, carretillas de elevación, andamios interiores etc.
MOOA.8a | Mano de obra | h | Oficial 1ª construcción | [6 empty] | 0.04 | 18.61 | 0.74
Oficial 1° construcción.
MOOA11a | Mano de obra | h | Peón especializado construcción | [6 empty] | 0.04 | 16.08 | 0.64
Peón especializado construcción.
MOOA12a | Mano de obra | h | Peón ordinario construcción | [6 empty] | 0.04 | 15.57 | 0.62
Peón ordinario construcción.
vU01NC.019 | Maquinaria | d | Plataforma elevadora tijera, altura máx. 12,00 m. | [6 empty] | 0.002 | 65.1 | 0.13
Plataforma elevadora de tijera con estabilizador, motorizada a gasoil, con altura máxima de elevación 12 m. Incluyendo todos los accesorios y la puesta en obra, seguro obligatorio, combustible y tasa fija de reciclaje por servicio. Se facturará por días naturales, sin fraccionarse. No se incluyen los portes de la máquina
vU02A18 | Maquinaria | u | Portes de plataform. artic, tijera o carret.elvad. de alt. 10,00-15,00 m. | [6 empty] | 0.001 | 110 | 0.11
Transporte de plataformas aéreas motor diésel tipo articuladas, de tijera o carretillas elevadoras, con una altura de trabajo comprendido entre 10,00 y 15,00 m. Incluye porte y reporte
GGAR.1a | Partida | m³ | Separación RCDs en fracciones | [6 empty] | 0.005 | 15.19 | 0.08
Separación en fracciones de los distintos residuos de construcción y demolición (hormigón, cerámicos, metales, maderas, vidrios, plásticos, papeles o cartones, residuos peligrosos...) dentro de la obra en la que se produzcan, según R.D. 105/2008.
MOOA.8a | Mano de obra | h | Oficial 1ª construcción | [6 empty] | 0.8 | 18.61 | 14.89
Oficial 1° construcción.
%0200 | Otros | % | Costes Directos Complementarios | [6 empty] | 0.149 | 2 | 0.3
Costes Directos Complementarios
[9 empty] | Total GGAR.1a | 0.005 | 15.19 | 0.08
GGDP.1a | Partida | u | Recogida/transporte conte 1m3 resid peligr | [6 empty] | 0.008 | 137 | 1.1
Servicio de entrega, alquiler, recogida y transporte de contenedor de 1 m3 con residuos procedentes de la construcción y demolición considerados como peligrosos según la Lista Europea de Residuos (LER) publicada por Orden MAM/304/2002 llevado a cabo por empresa autorizada por la Consellería de Medio Ambiente de la Comunitat Valenciana en el Registro General de Residuos para operaciones de recogida y transporte de residuos peligrosos, incluso marcado del contenedor con la etiqueta correspondiente dependiendo del residuo peligroso a transportar, según RD 833/1988 y su modificación por RD 952/1997. Todo ello según la Ley 22/2011, de 28 de julio, de residuos y suelos contaminados a nivel nacional así como la Ley 10/2000 de Residuos de la Comunitat Valenciana. (No incluido coste de vertido).
GGEP.1aa | Partida | u | Coste vertido resid c/amianto 1m3 | [6 empty] | 0.008 | 163 | 1.3
Entrega de contenedor de 1 m3 con residuos con amianto (incluso canon de vertido), considerados como residuos peligrosos según la Lista Europea de Residuos (LER) publicada por Orden MAM/304/2002, a gestor de residuos autorizado por la Consellería de Medio Ambiente de la Comunitat Valenciana en el Registro de Gestores Autorizados de Residuos para operaciones de valorización o eliminación, según R.D. 105/2008. Todo ello según la Ley 22/2011, de 28 de julio, de residuos y suelos contaminados a nivel nacional, así como la Ley 10/2000 de Residuos de la Comunitat Valenciana.
%0200 | Otros | % | Costes Directos Complementarios | [6 empty] | 0.047 | 2 | 0.09
Costes Directos Complementarios
[9 empty] | Total vU02E07 | 0 | 4.81 | 0
vU02E08 | Partida | u | Plan Trabajo, medic.ambi. y recuento de fibras en trabajos con amianto | [6 empty] | 0 | 825 | 0
Documentación con mediciones e informe de trabajos con materiales de fibrocemento con contenido de amianto, consistentes en la elaboración, tramitación y seguimiento del Plan de Trabajo para materiales con contenido de amianto ante la autoridad laboral. Incluyendo mediciones ambientales de personal, ambiental y blanco de campo y recuento de fibras en aire con informe emitido por laboratorio homologado, todo ello en cumplimiento de la legalidad en materia de amianto.
vU02E09 | Partida | u | Puerta 1hj a galv 90x205cm | [6 empty] | 0 | 150.89 | 0
Puerta de paso de una hoja abatible de 90x205 cm., formada por dos planchas de acero galvanizado ensambladas entre si y relleno de espuma de poliuretano, marco de plancha de acero galvanizado de 1.2 mm. de espesor, bisagras y cerradura embutida con manivela, incluso aplomado, colocación y eliminación de restos.
MOOA.8a | Mano de obra | h | Oficial 1ª construcción | [6 empty] | 1.3 | 18.61 | 24.19
Oficial 1° construcción.
MOOA11a | Mano de obra | h | Peón especializado construcción | [6 empty] | 1.3 | 16.08 | 20.9
Peón especializado construcción.
PBPM.1ba | Material | m³ | Mto cto M-10 man | [6 empty] | 0.08 | 91.76 | 7.34
Mortero de albañilería M-10 confeccionado in situ a mano, realizado con cemento común CEM-II/B-P/32,5N y arena de granulometría 0/3 lavada, con una resistencia a compresión de 10 N/mm2, según UNE-EN 998-2.
MOOA12a | Mano de obra | h | Peón ordinario construcción | [6 empty] | 2.8 | 15.57 | 43.6
Peón ordinario construcción.
PBAC.2aa | Material | t | CEM II/B-P 32.5 N granel | [6 empty] | 0.349 | 91.68 | 32
Cemento portland con puzolana CEM II/B-P 32.5 N, según norma UNE-EN 197-1, a granel.
PBRA.1abb | Material | t | Arena 0/3 triturada lvd 10km | [6 empty] | 1.654 | 9.61 | 15.89
Arena triturada de naturaleza silícea, lavada, de granulometría 0/3, a pie de obra, considerando transporte con camión de 25 t, a una distancia media de 10km.
PBAA.1a | Material | m³ | Agua | [6 empty] | 0.258 | 1.05 | 0.27
Agua
[9 empty] | Total PBPM.1ba | 0.08 | 91.76 | 7.34
PFTA.9da | Material | u | Puerta 1hj a galv 90x205cm | [6 empty] | 1 | 95.5 | 95.5
Puerta de paso de una hoja de 90x205cm, formada por dos planchas de acero galvanizado ensambladas entre si y rellenas de espuma de poliuretano, marco de plancha de acero galvanizado de 1.2mm de espesor, bisagras y cerradura embutida con manivela.
%0200 | Otros | % | Costes Directos Complementarios | [6 empty] | 1.479 | 2 | 2.96
Costes Directos Complementarios
[9 empty] | Total vU02E09 | 0 | 150.89 | 0
vU02ER$ | Partida | m² | Retirada, transporte y gestión de fibrocemento | [6 empty] | 0 | 0 | 0
Desmontaje y retirada de cubierta de placas onduladas o grecadas de fibrocemento. Con macroencapsulamiento con líquido encapsulante, retirada y acondicionamiento de las placas enteras y de los restos o placas rotas, paletizando o ensacando, de acuerdo con la normativa vigente, para traslado a vertedero. Incluyendo la parte proporcional de solapes y piezas especiales, y el desmontaje de bajantes, canalones y cumbreras. Carga del material con camión autorizado, paletizado, transporte y tasas de vertido. Se incluyen también todos los medios auxiliares como grúas, plataformas de tijera o articuladas, carretillas de elevación, andamios interiores etc.
vU02E10 | Partida | u | Retirada, transporte y gestión de fibrocemento sup hasta 60m² | [6 empty] | 0 | 1301.3 | 0
Desmontaje y retirada de cubierta de placas onduladas o grecadas de fibrocemento, para superficies menores o iguales a 60 m² con macroencapsulamiento con líquido encapsulante, retirada y acondicionamiento de las placas enteras y de los restos o placas rotas, patentizado o ensacado, de acuerdo con la normativa vigente, para traslado a vertedero. Incluyendo la parte proporcional de solapes y piezas especiales, y el desmontaje de bajantes, canalones y cumbreras. Carga del material con camión autorizado, paletizado, transporte y tasas de vertido. Se incluyen también todos los medios auxiliares como grúas, plataformas de tijera o articuladas, carretillas de elevación, andamios interiores etc.
MOOA.8a | Mano de obra | h | Oficial 1ª construcción | [6 empty] | 8 | 18.61 | 148.88
Oficial 1° construcción.
MOOA11a | Mano de obra | h | Peón especializado construcción | [6 empty] | 8 | 16.08 | 128.64
Peón especializado construcción.
MOOA12a | Mano de obra | h | Peón ordinario construcción | [6 empty] | 13 | 15.57 | 202.41
Peón ordinario construcción.
vU01NC.019 | Maquinaria | d | Plataforma elevadora tijera, altura máx. 12,00 m. | [6 empty] | 1 | 65.1 | 65.1
Plataforma elevadora de tijera con estabilizador, motorizada a gasoil, con altura máxima de elevación 12 m. Incluyendo todos los accesorios y la puesta en obra, seguro obligatorio, combustible y tasa fija de reciclaje por servicio. Se facturará por días naturales, sin fraccionarse. No se incluyen los portes de la máquina
vU02A18 | Maquinaria | u | Portes de plataform. artic, tijera o carret.elvad. de alt. 10,00-15,00 m. | [6 empty] | 1 | 110 | 110
Transporte de plataformas aéreas motor diésel tipo articuladas, de tijera o carretillas elevadoras, con una altura de trabajo comprendido entre 10,00 y 15,00 m. Incluye porte y reporte
vU01NC.004 | Maquinaria | h | Grúa telesc.autoprop.de 35/40 t. pluma 30m + plumines auxiliares | [6 empty] | 4 | 76.39 | 305.56
Camión grúa telescópica de 35/40 toneladas, autopropulsada, con pluma de 30 m. Incluyendo gruista, plumines auxiliares y cesta para personal y posibles contrapesos adicionales. Tiempo mínimo cuatro horas.
GGAR.1a | Partida | m³ | Separación RCDs en fracciones | [6 empty] | 1 | 15.19 | 15.19
Separación en fracciones de los distintos residuos de construcción y demolición (hormigón, cerámicos, metales, maderas, vidrios, plásticos, papeles o cartones, residuos peligrosos...) dentro de la obra en la que se produzcan, según R.D. 105/2008.
MOOA.8a | Mano de obra | h | Oficial 1ª construcción | [6 empty] | 0.8 | 18.61 | 14.89
Oficial 1° construcción.
%0200 | Otros | % | Costes Directos Complementarios | [6 empty] | 0.149 | 2 | 0.3
Costes Directos Complementarios
[9 empty] | Total GGAR.1a | 1 | 15.19 | 15.19
GGDP.1a | Partida | u | Recogida/transporte conte 1m3 resid peligr | [6 empty] | 1 | 137 | 137
Servicio de entrega, alquiler, recogida y transporte de contenedor de 1 m3 con residuos procedentes de la construcción y demolición considerados como peligrosos según la Lista Europea de Residuos (LER) publicada por Orden MAM/304/2002 llevado a cabo por empresa autorizada por la Consellería de Medio Ambiente de la Comunitat Valenciana en el Registro General de Residuos para operaciones de recogida y transporte de residuos peligrosos, incluso marcado del contenedor con la etiqueta correspondiente dependiendo del residuo peligroso a transportar, según RD 833/1988 y su modificación por RD 952/1997. Todo ello según la Ley 22/2011, de 28 de julio, de residuos y suelos contaminados a nivel nacional así como la Ley 10/2000 de Residuos de la Comunitat Valenciana. (No incluido coste de vertido).
GGEP.1aa | Partida | u | Coste vertido resid c/amianto 1m3 | [6 empty] | 1 | 163 | 163
Entrega de contenedor de 1 m3 con residuos con amianto (incluso canon de vertido), considerados como residuos peligrosos según la Lista Europea de Residuos (LER) publicada por Orden MAM/304/2002, a gestor de residuos autorizado por la Consellería de Medio Ambiente de la Comunitat Valenciana en el Registro de Gestores Autorizados de Residuos para operaciones de valorización o eliminación, según R.D. 105/2008. Todo ello según la Ley 22/2011, de 28 de julio, de residuos y suelos contaminados a nivel nacional, así como la Ley 10/2000 de Residuos de la Comunitat Valenciana.
%0200 | Otros | % | Costes Directos Complementarios | [6 empty] | 12.758 | 2 | 25.52
Costes Directos Complementarios
[9 empty] | Total vU02E10 | 0 | 1301.3 | 0
vU02E11 | Partida | m | Vallado, BH 40x20x20, > 20m. | [6 empty] | 0 | 102.61 | 0
Vallado de más de 20 m de longitud con bloque de hormigón ligero de 40x20x20 cms. Hasta una altura de 2.50 m. Tomado con mortero de cemento M-40 (1:6) y enlucido por una cara con mortero, incluso parte proporcional de pilares de 40x40 cms. cada 4 m. y cimentación corrida sobre zanja de 60x60 cms. y relleno de hormigón HM-20/B/20/IIb
MOOA.8a | Mano de obra | h | Oficial 1ª construcción | [6 empty] | 0.502 | 18.61 | 9.34
Oficial 1° construcción.
MOOA11a | Mano de obra | h | Peón especializado construcción | [6 empty] | 0.501 | 16.08 | 8.06
Peón especializado construcción.
PFFH21aae | Material | u | Bloque AD-HEA 200 R4/I | [6 empty] | 14 | 0.7 | 9.8
Bloque de hormigón hueco de áridos densos, para revestir, con dimensiones nominales de 400mm de largo, 200mm de alto y 200mm de ancho, con una resistencia nominal de 4 N/mm2 y 16.5 kg de peso (AD-HEA 200 R4/I, según norma UNE-EN 771-3.
vUPA03 | Partida | m³ | Mto cto M-5 man | [6 empty] | 0.49 | 83.38 | 40.86
Mortero de albañilería M-5 confeccionado in situ a mano, realizado con cemento común CEM-II/B-P/32,5N y arena de granulometría 0/3 lavada, con una resistencia a compresión de 5 N/mm2, según UNE-EN 998-2.
MOOA12a | Mano de obra | h | Peón ordinario construcción | [6 empty] | 2.8 | 15.57 | 43.6
Peón ordinario construcción.
PBAC.2aa | Material | t | CEM II/B-P 32.5 N granel | [6 empty] | 0.247 | 91.68 | 22.64
Cemento portland con puzolana CEM II/B-P 32.5 N, según norma UNE-EN 197-1, a granel.
PBRA.1abb | Material | t | Arena 0/3 triturada lvd 10km | [6 empty] | 1.755 | 9.61 | 16.87
Arena triturada de naturaleza silícea, lavada, de granulometría 0/3, a pie de obra, considerando transporte con camión de 25 t, a una distancia media de 10km.
PBAA.1a | Material | m³ | Agua | [6 empty] | 0.256 | 1.05 | 0.27
Agua
[9 empty] | Total vUPA03 | 0.49 | 83.38 | 40.86
PBPM.1ba | Material | m³ | Mto cto M-10 man | [6 empty] | 0.05 | 91.76 | 4.59
Mortero de albañilería M-10 confeccionado in situ a mano, realizado con cemento común CEM-II/B-P/32,5N y arena de granulometría 0/3 lavada, con una resistencia a compresión de 10 N/mm2, según UNE-EN 998-2.
MOOA12a | Mano de obra | h | Peón ordinario construcción | [6 empty] | 2.8 | 15.57 | 43.6
Peón ordinario construcción.
PBAC.2aa | Material | t | CEM II/B-P 32.5 N granel | [6 empty] | 0.349 | 91.68 | 32
Cemento portland con puzolana CEM II/B-P 32.5 N, según norma UNE-EN 197-1, a granel.
PBRA.1abb | Material | t | Arena 0/3 triturada lvd 10km | [6 empty] | 1.654 | 9.61 | 15.89
Arena triturada de naturaleza silícea, lavada, de granulometría 0/3, a pie de obra, considerando transporte con camión de 25 t, a una distancia media de 10km.
PBAA.1a | Material | m³ | Agua | [6 empty] | 0.258 | 1.05 | 0.27
Agua
[9 empty] | Total PBPM.1ba | 0.05 | 91.76 | 4.59
PBPC.4abba | Material | m³ | H 30 blanda TM 20 IIb | [6 empty] | 0.36 | 77.53 | 27.91
Hormigón preparado de resistencia característica 30 N/mm2, de consistencia blanda y tamaño máximo del árido 20 mm, en ambiente normal IIb , transportado a una distancia máxima de 10 km, contados desde la central suministradora. Se consideran cargas completas de 6 ó 9 m3 y un tiempo máximo de descarga en obra de 45 minutos.
MMMH.5c | Maquinaria | h | Vibrador gasolina aguja ø30-50mm | [6 empty] | 0.026 | 1.42 | 0.04
Vibrador para hormigón de gasolina con aguja de diámetro 30-50mm incluso seguro.
%0200 | Otros | % | Costes Directos Complementarios | [6 empty] | 1.006 | 2 | 2.01
Costes Directos Complementarios
[9 empty] | Total vU02E11 | 0 | 102.61 | 0
vU02E12 | Partida | m | Vallado, BH 40x20x20, hasta 20m. | [6 empty] | 0 | 131.55 | 0
Vallado de hasta 20 ml de longitud con bloque de hormigón ligero de 40x20x20 cms. Hasta una altura de 2.50 m. Tomado con mortero de cemento M-40 (1: 6) y enlucido por una cara con mortero de cemento, incluso parte proporcional de pilares de 40x40 cms. cada 4 m. y cimentación corrida sobre zanja de 60x60 cms. y relleno de hormigón HM-20/B/20/IIb.
MOOA.8a | Mano de obra | h | Oficial 1ª construcción | [6 empty] | 1.284 | 18.61 | 23.9
Oficial 1° construcción.
MOOA11a | Mano de obra | h | Peón especializado construcción | [6 empty] | 1.284 | 16.08 | 20.65
Peón especializado construcción.
PFFH21aae | Material | u | Bloque AD-HEA 200 R4/I | [6 empty] | 15 | 0.7 | 10.5
Bloque de hormigón hueco de áridos densos, para revestir, con dimensiones nominales de 400mm de largo, 200mm de alto y 200mm de ancho, con una resistencia nominal de 4 N/mm2 y 16.5 kg de peso (AD-HEA 200 R4/I, según norma UNE-EN 771-3.
vUPA03 | Partida | m³ | Mto cto M-5 man | [6 empty] | 0.49 | 83.38 | 40.86
Mortero de albañilería M-5 confeccionado in situ a mano, realizado con cemento común CEM-II/B-P/32,5N y arena de granulometría 0/3 lavada, con una resistencia a compresión de 5 N/mm2, según UNE-EN 998-2.
MOOA12a | Mano de obra | h | Peón ordinario construcción | [6 empty] | 2.8 | 15.57 | 43.6
Peón ordinario construcción.
PBAC.2aa | Material | t | CEM II/B-P 32.5 N granel | [6 empty] | 0.247 | 91.68 | 22.64
Cemento portland con puzolana CEM II/B-P 32.5 N, según norma UNE-EN 197-1, a granel.
PBRA.1abb | Material | t | Arena 0/3 triturada lvd 10km | [6 empty] | 1.755 | 9.61 | 16.87
Arena triturada de naturaleza silícea, lavada, de granulometría 0/3, a pie de obra, considerando transporte con camión de 25 t, a una distancia media de 10km.
PBAA.1a | Material | m³ | Agua | [6 empty] | 0.256 | 1.05 | 0.27
Agua
[9 empty] | Total vUPA03 | 0.49 | 83.38 | 40.86
PBPM.1ba | Material | m³ | Mto cto M-10 man | [6 empty] | 0.055 | 91.76 | 5.05
Mortero de albañilería M-10 confeccionado in situ a mano, realizado con cemento común CEM-II/B-P/32,5N y arena de granulometría 0/3 lavada, con una resistencia a compresión de 10 N/mm2, según UNE-EN 998-2.
MOOA12a | Mano de obra | h | Peón ordinario construcción | [6 empty] | 2.8 | 15.57 | 43.6
Peón ordinario construcción.
PBAC.2aa | Material | t | CEM II/B-P 32.5 N granel | [6 empty] | 0.349 | 91.68 | 32
Cemento portland con puzolana CEM II/B-P 32.5 N, según norma UNE-EN 197-1, a granel.
PBRA.1abb | Material | t | Arena 0/3 triturada lvd 10km | [6 empty] | 1.654 | 9.61 | 15.89
Arena triturada de naturaleza silícea, lavada, de granulometría 0/3, a pie de obra, considerando transporte con camión de 25 t, a una distancia media de 10km.
PBAA.1a | Material | m³ | Agua | [6 empty] | 0.258 | 1.05 | 0.27
Agua
[9 empty] | Total PBPM.1ba | 0.055 | 91.76 | 5.05
PBPC.4abba | Material | m³ | H 30 blanda TM 20 IIb | [6 empty] | 0.36 | 77.53 | 27.91
Hormigón preparado de resistencia característica 30 N/mm2, de consistencia blanda y tamaño máximo del árido 20 mm, en ambiente normal IIb , transportado a una distancia máxima de 10 km, contados desde la central suministradora. Se consideran cargas completas de 6 ó 9 m3 y un tiempo máximo de descarga en obra de 45 minutos.
MMMH.5c | Maquinaria | h | Vibrador gasolina aguja ø30-50mm | [6 empty] | 0.07 | 1.42 | 0.1
Vibrador para hormigón de gasolina con aguja de diámetro 30-50mm incluso seguro.
%0200 | Otros | % | Costes Directos Complementarios | [6 empty] | 1.29 | 2 | 2.58
Costes Directos Complementarios
[9 empty] | Total vU02E12 | 0 | 131.55 | 0
[9 empty] | Total vU02E | 1 | 0 | 0
vU02A | Capítulo |  | ANDAMIOS. MEDIDAS CAUTELARES Y MEDIOS AUXILIARES | [6 empty] | 1 | 0 | 0
vU02A01 | Partida | m² | Alquiler diario andamio tub. tipo Lahyer | [6 empty] | 0 | 0.1 | 0
Alquiler diario de andamio tubular sistema LAHYER o similar.
MMAT.2a | Maquinaria | m² | Alquiler mes andamio met tubo | [6 empty] | 0.033 | 2.88 | 0.1
Alquiler mensual de andamio metálico de fachada de tubos prefabricados, con barandilla de altura 100cm, protección intermedia y plinto, manual de instrucciones y mantenimiento, según norma UNE-EN 12810-1 y UNE-EN 12811-1.
[9 empty] | Total vU02A01 | 0 | 0.1 | 0
vU02A02 | Partida | m² | Apeo de emergencia en muros | [6 empty] | 0 | 149.95 | 0
Apeo de emergencia en muros de medianería, compuesto por perfilería laminada de aceros según cálculo estructural, de tipos HEB-IPE-IPN, con formación de pozos de cimentación, incluso elaboración, transporte y montaje. Incluyendo macizado de huecos de enrase entre perfilería y medianera, con fábrica de ladrillo perforado.
MOOA.8a | Mano de obra | h | Oficial 1ª construcción | [6 empty] | 1.2 | 18.61 | 22.33
Oficial 1° construcción.
MOOA11a | Mano de obra | h | Peón especializado construcción | [6 empty] | 1.2 | 16.08 | 19.3
Peón especializado construcción.
MOOM.8a | Mano de obra | h | Oficial 1ª metal | [6 empty] | 0.79 | 19.75 | 15.6
Oficial 1° metal.
PBPC15aac | Material | m³ | HL-150 fluida TM 40 | [6 empty] | 0.1 | 69.12 | 6.91
Hormigón de limpieza con una dosificación mínima de cemento de 150 kg/m3, de consistencia fluida y tamaño máximo del árido 40 mm, transportado a una distancia máxima de 10 km, contados desde la central suministradora. Se consideran cargas completas de 6 ó 9 m3 y un tiempo máximo de descarga en obra de 45 minutos.
PBPC.3abba | Material | m³ | H 25 blanda TM 20 IIa | [6 empty] | 0.015 | 64.55 | 0.97
Hormigón preparado de resistencia característica 25 N/mm², de consistencia blanda y tamaño máximo del árido 20 mm, en ambiente normal IIa , transportado a una distancia máxima de 10 km, contados desde la central suministradora. Se consideran cargas completas de 6 ó 9 m³ y un tiempo máximo de descarga en obra de 45 minutos.
PEAP10a | Material | kg | Perfil est S275JR valor medio | [6 empty] | 10 | 0.81 | 8.1
Perfil estructural IPE IPN UPN HEB L T de clase S275JR (precio promedio).
PEAA.3ak | Material | kg | Acero corru B 400 S ø6-25 | [6 empty] | 0.3 | 0.6 | 0.18
Acero corrugado soldable B 400 S, de entre 6-25mm de diámetro, homologado, 1.43 kg/m y precio promedio.
PFFC.2a | Material | u | Ladrillo perf n/visto 24x11.5x5 | [6 empty] | 1.25 | 0.13 | 0.16
Ladrillo cerámico panal o perforado 24x11.5x5cm.
vUPA03 | Partida | m³ | Mto cto M-5 man | [6 empty] | 0.02 | 83.38 | 1.67
Mortero de albañilería M-5 confeccionado in situ a mano, realizado con cemento común CEM-II/B-P/32,5N y arena de granulometría 0/3 lavada, con una resistencia a compresión de 5 N/mm2, según UNE-EN 998-2.
MOOA12a | Mano de obra | h | Peón ordinario construcción | [6 empty] | 2.8 | 15.57 | 43.6
Peón ordinario construcción.
PBAC.2aa | Material | t | CEM II/B-P 32.5 N granel | [6 empty] | 0.247 | 91.68 | 22.64
Cemento portland con puzolana CEM II/B-P 32.5 N, según norma UNE-EN 197-1, a granel.
PBRA.1abb | Material | t | Arena 0/3 triturada lvd 10km | [6 empty] | 1.755 | 9.61 | 16.87
Arena triturada de naturaleza silícea, lavada, de granulometría 0/3, a pie de obra, considerando transporte con camión de 25 t, a una distancia media de 10km.
PBAA.1a | Material | m³ | Agua | [6 empty] | 0.256 | 1.05 | 0.27
Agua
[9 empty] | Total vUPA03 | 0.02 | 83.38 | 1.67
PBUC.6a | Material | kg | Puntas a p/const 17x70 caja 3kg | [6 empty] | 0.05 | 1.26 | 0.06
Puntas de acero para construcción de 17x70mm (3mm), suministrado en cajas de 3 Kg aproximadamente.
MMMH.5c | Maquinaria | h | Vibrador gasolina aguja ø30-50mm | [6 empty] | 0.102 | 1.42 | 0.14
Vibrador para hormigón de gasolina con aguja de diámetro 30-50mm incluso seguro.
PU.AN.C4.1 | Maquinaria | h | Grúa telesc.autoprop.de 25/30 t. pluma 26m + plumines auxiliares | [6 empty] | 1.2 | 58.8 | 70.56
Camión grúa telescópica de 25/30 toneladas, autopropulsada, con pluma de 26 m. Incluyendo plumines auxiliares y cesta para personal y posibles contrapesos adicionales. Tiempo mínimo cuatro horas.
MMMT.5aaa | Maquinaria | h | Cmn de transp 10T 8m3 2ejes | [6 empty] | 0.04 | 25.71 | 1.03
Camión de transporte de 10 toneladas con una capacidad de 8 metros cúbicos y 2 ejes.
% | Otros | % | Costes directos complementarios | [6 empty] | 1.47 | 2 | 2.94
Costes directos complementarios
[9 empty] | Total vU02A02 | 0 | 149.95 | 0
vU02AF$ | Partida | m² | Apuntalamiento en forjados | [6 empty] | 0 | 0 | 0
Apuntalamiento intenso de forjados con adquisición de todo el material, a base de puntales telescópicos metálicos, sopandas y durmientes de madera. Incluyendo transporte de material, catas y preparación de apoyos de sopandas y durmientes, colocación de puntales, medios auxiliares y de energía complementaria, toda clase de ayudas y pequeño material. Incluyendo retirada de escombros y restos de materiales a contenedor. No se incluye el servicio de porte y retirada de contenedor ni su gestión de resíduos.
vU02A03 | Partida | m² | Estabilizador de fachada | [6 empty] | 0 | 420.75 | 0
Compra de estabilizador de fachada consistente en una estructura tipo STA o ROSSET o similar y perfilería todo ello realizado en acero galvanizado pintado, según diseño. Incluye amarre a la fachada mediante correas ST de acero estructural por el exterior e interior, así como tacos de madera de transición entre la fachada y la viga para no dañar la fábrica. Incluye transporte y montaje de dicho estabilizador . Medido en proyección fachada.
MOOA.8a | Mano de obra | h | Oficial 1ª construcción | [6 empty] | 2.5 | 18.61 | 46.53
Oficial 1° construcción.
MOOA11a | Mano de obra | h | Peón especializado construcción | [6 empty] | 2.5 | 16.08 | 40.2
Peón especializado construcción.
MOOM.8a | Mano de obra | h | Oficial 1ª metal | [6 empty] | 2.5 | 19.75 | 49.38
Oficial 1° metal.
MOOM12a | Mano de obra | h | Peón metal | [6 empty] | 2.5 | 15.89 | 39.73
Peón metal.
PEAP12a | Material | kg | Acero perfil hueco S275JR | [6 empty] | 30 | 1.05 | 31.5
Acero en perfiles huecos S275JR redondos, cuadrados y rectangulares (precio promedio).
PEAP10a | Material | kg | Perfil est S275JR valor medio | [6 empty] | 10 | 0.81 | 8.1
Perfil estructural IPE IPN UPN HEB L T de clase S275JR (precio promedio).
PEAA.6c | Material | kg | Acero red roscado ø16 | [6 empty] | 3.5 | 16.1 | 56.35
Acero redondo corrugado roscado de 16 mm de diámetro, 1.580 kg/m, homologado.
PEAA.4c | Material | u | Tesador a roscado ø16 | [6 empty] | 2.1 | 9.16 | 19.24
Tesador hexagonal para acero redondo corrugado roscado de 16 mm de diámetro, para accionamiento por llave dinamométrica, homologado.
MMMA26a | Maquinaria | h | Motosoldadora portátil | [6 empty] | 0.64 | 2.32 | 1.48
Motosoldadora eléctrica portátil de 7 kva a 220 V y 10 kva a 380 V, incluso seguro.
MMMA.5bda | Maquinaria | h | Grup eltg monof 7kva s/inso | [6 empty] | 0.64 | 2.33 | 1.49
Grupo electrógeno monofásico sin insonorizar de potencia 7kva, incluso seguro.
PRCP.8cbc | Material | l | Impr est met mate col | [6 empty] | 1.055 | 11.43 | 12.06
Imprimación antioxidante para estructuras metálicas, de colores rojo, verde o gris con acabado mate.
PBUT28dh | Material | u | Varilla roscada inox A4 M12 | [6 empty] | 0.158 | 20.65 | 3.26
Varilla roscada DIN 975, de un metro de longitud y 12 mm de diámetro, de acero inoxidable A4, según AISI 316.
PBUT29de | Material | u | Tuerca inox A4 M12 | [6 empty] | 0.317 | 0.54 | 0.17
Tuerca DIN 934, de 12 mm de diámetro, de acero inoxidable A4, según AISI 316.
PBUT30ce | Material | u | Arandela DIN 125 M12 | [6 empty] | 0.317 | 0.29 | 0.09
Arandela DIN 125, de 12 mm de diámetro, de acero inoxidable A4, según AISI 316.
MMMA20a | Maquinaria | h | Taladradora mecánica | [6 empty] | 0.165 | 1.79 | 0.3
Taladradora eléctrica de mano por rotación incluida broca.
vU01NC.004 | Maquinaria | h | Grúa telesc.autoprop.de 35/40 t. pluma 30m + plumines auxiliares | [6 empty] | 0.9 | 76.39 | 68.75
Camión grúa telescópica de 35/40 toneladas, autopropulsada, con pluma de 30 m. Incluyendo gruista, plumines auxiliares y cesta para personal y posibles contrapesos adicionales. Tiempo mínimo cuatro horas.
vU02A09 | Maquinaria | h | Camión-grúa autocargante 30 t. pluma 20m mando a dist. | [6 empty] | 0.2 | 43.68 | 8.74
Camión grúa autocargante de hasta 30 toneladas, con pluma de 20 m. camión 2 ejes equipado con mando a distancia. Incluyendo conductor-gruista. Tiempo mínimo 3 horas
vU01NC.012 | Maquinaria | d | Plataforma aérea articulada, altura trab.12,00 m | [6 empty] | 0.32 | 66.15 | 21.17
Plataforma aérea articulada, motor diésel, para una altura de trabajo de 12 m. Incluyendo todos los accesorios y la puesta en obra, seguro obligatorio, combustible y tasa fija de reciclaje por servicio. Se facturará por días naturales, sin fraccionarse. No se incluyen los portes de la máquina
vU02A18 | Maquinaria | u | Portes de plataform. artic, tijera o carret.elvad. de alt. 10,00-15,00 m. | [6 empty] | 0.036 | 110 | 3.96
Transporte de plataformas aéreas motor diésel tipo articuladas, de tijera o carretillas elevadoras, con una altura de trabajo comprendido entre 10,00 y 15,00 m. Incluye porte y reporte
%0200 | Otros | % | Costes Directos Complementarios | [6 empty] | 4.125 | 2 | 8.25
Costes Directos Complementarios
[9 empty] | Total vU02A03 | 0 | 420.75 | 0
vU02AM$ | Partida | m² | Malla fachadas | [6 empty] | 0 | 0 | 0
Suministro, adquisición y montaje de lona de malla de protección en fachadas, de elementos volados o frentes de fachada inestables. Incluyendo parte proporcional de anclajes en puntos fuertes, elementos de unión, cuerdas, tensores, mosquetones etc. Incluyendo medios auxiliares de elevación en el montaje. En el precio se incluyen los solapes, bucles y excesos de material por dimensiones del fabricante. Medido sobre la envolvente de los elementos aislados volados a proteger. En la medición no se incluirá los cerramientos de carpintería o huecos en fachada ni los fondos entre voladizos.
vU02A04 | Partida | m | Marquesina o ménsula metálica con bandeja y visera de protec. L hasta 2.00m | [6 empty] | 0 | 218.03 | 0
Marquesina o ménsula de protección a nivel de planta baja en fachadas, compuesto por perfiles laminados comerciales en brazos para formación de bandeja con visera inclinada, con una longitud total de brazo máximo de 2.00 m . Colocados con placas de anclaje de chapa de acero, incluyendo los anclajes a base de tacos especiales de acero o anclajes químicos. Incluyendo corte y preparación en taller y empalmes soldados en obra, con tratamiento anticorrosivo del acero a base de granallado en taller, capa de imprimación epoxídica y capa intermedia de pintura epoxi de 150 micras. Incluyendo revestimiento de madera en bandeja y visera con tabloncillo de 5 cm colocada y ajustada. Quedan incluidos en el precio todos los medios auxiliares para su montaje y retirada de restos y escombros, así como su gestión de resíduos.
MOOA.8a | Mano de obra | h | Oficial 1ª construcción | [6 empty] | 1.5 | 18.61 | 27.92
Oficial 1° construcción.
MOOA11a | Mano de obra | h | Peón especializado construcción | [6 empty] | 1.5 | 16.08 | 24.12
Peón especializado construcción.
MOOM.8a | Mano de obra | h | Oficial 1ª metal | [6 empty] | 0.75 | 19.75 | 14.81
Oficial 1° metal.
MOOM11a | Mano de obra | h | Especialista metal | [6 empty] | 0.75 | 16.84 | 12.63
Especialista metal.
MOON.8a | Mano de obra | h | Oficial 1ª pintura | [6 empty] | 0.2 | 18.61 | 3.72
Oficial 1° pintura.
PBMN.8a | Material | m³ | Pino silvestre primera | [6 empty] | 0.1 | 450 | 45
Pino silvestre primera.
PEAP10a | Material | kg | Perfil est S275JR valor medio | [6 empty] | 24.26 | 0.81 | 19.65
Perfil estructural IPE IPN UPN HEB L T de clase S275JR (precio promedio).
PEAC17a | Material | kg | Acero S275JR en chapa | [6 empty] | 0.01 | 1.49 | 0.01
Acero laminado en caliente, S275JR, según UNE -EN 10027, suministrado en chapas.
PRCP.8cbc | Material | l | Impr est met mate col | [6 empty] | 0.76 | 11.43 | 8.69
Imprimación antioxidante para estructuras metálicas, de colores rojo, verde o gris con acabado mate.
PBUT28dg | Material | u | Varilla roscada inox A4 M10 | [6 empty] | 0.66 | 12.75 | 8.42
Varilla roscada DIN 975, de un metro de longitud y 10 mm de diámetro, de acero inoxidable A4, según AISI 316.
PBUT29dd | Material | u | Tuerca inox A4 M10 | [6 empty] | 2.66 | 0.37 | 0.98
Tuerca DIN 934, de 10 mm de diámetro, de acero inoxidable A4, según AISI 316.
PBUT30cd | Material | u | Arandela DIN 125 M10 | [6 empty] | 2.66 | 0.15 | 0.4
Arandela DIN 125, de 10 mm de diámetro, de acero inoxidable A4, según AISI 316.
PBUA54c | Material | l | Res epoxi ancl qu | [6 empty] | 0.06 | 70.52 | 4.23
Resina epoxi con marcado CE de alta resistencia, para la ejecución de anclajes químicos estructurales con barras corrugadas o varillas roscadas de acero en soportes macizos. Apta para fijaciones en taladro húmedo, inundado o bajo el agua. Suministrada en cartuchos rígidos de 360 ó 1100 cm3.
MMMA26a | Maquinaria | h | Motosoldadora portátil | [6 empty] | 0.16 | 2.32 | 0.37
Motosoldadora eléctrica portátil de 7 kva a 220 V y 10 kva a 380 V, incluso seguro.
MMMA20a | Maquinaria | h | Taladradora mecánica | [6 empty] | 0.12 | 1.79 | 0.21
Taladradora eléctrica de mano por rotación incluida broca.
MMMA21a | Maquinaria | h | Pistola inyección de mano | [6 empty] | 0.156 | 2.03 | 0.32
Pistola de mano para inyecciones varias y sellados
MMMA37a | Maquinaria | h | Motosierra | [6 empty] | 0.078 | 1.64 | 0.13
Motosierra.
MMMA.5bda | Maquinaria | h | Grup eltg monof 7kva s/inso | [6 empty] | 0.078 | 2.33 | 0.18
Grupo electrógeno monofásico sin insonorizar de potencia 7kva, incluso seguro.
vU01NC.003 | Maquinaria | h | Grúa telesc.autoprop.de 25/30 t. pluma 26m + plumines auxiliares | [6 empty] | 0.25 | 58.8 | 14.7
Camión grúa telescópica de 25/30 toneladas, autopropulsada, con pluma de 26 m. Incluyendo gruista, plumines auxiliares y cesta para personal y posibles contrapesos adicionales. Tiempo mínimo cuatro horas.
vU01NC.012 | Maquinaria | d | Plataforma aérea articulada, altura trab.12,00 m | [6 empty] | 0.25 | 66.15 | 16.54
Plataforma aérea articulada, motor diésel, para una altura de trabajo de 12 m. Incluyendo todos los accesorios y la puesta en obra, seguro obligatorio, combustible y tasa fija de reciclaje por servicio. Se facturará por días naturales, sin fraccionarse. No se incluyen los portes de la máquina
vU02A18 | Maquinaria | u | Portes de plataform. artic, tijera o carret.elvad. de alt. 10,00-15,00 m. | [6 empty] | 0.039 | 110 | 4.29
Transporte de plataformas aéreas motor diésel tipo articuladas, de tijera o carretillas elevadoras, con una altura de trabajo comprendido entre 10,00 y 15,00 m. Incluye porte y reporte
MMMT.5aaa | Maquinaria | h | Cmn de transp 10T 8m3 2ejes | [6 empty] | 0.25 | 25.71 | 6.43
Camión de transporte de 10 toneladas con una capacidad de 8 metros cúbicos y 2 ejes.
% | Otros | % | Costes directos complementarios | [6 empty] | 2.138 | 2 | 4.28
Costes directos complementarios
[9 empty] | Total vU02A04 | 0 | 218.03 | 0
vU02A05 | Partida | m² | Montaje y desmont. de andamios especiales difícil acc. | [6 empty] | 0 | 31.35 | 0
Transporte, montaje y desmontaje de andamio tubular normalizado, sistema LAHYER a similar, realizado con tubos de acero galvanizado, en zonas de difícil acceso y estructuras especiales, incluso mantenimiento. No incluye el traslado del material desde la calle hasta la zona de colocación.
MOOA.8a | Mano de obra | h | Oficial 1ª construcción | [6 empty] | 0.691 | 18.61 | 12.86
Oficial 1° construcción.
MOOA11a | Mano de obra | h | Peón especializado construcción | [6 empty] | 0.691 | 16.08 | 11.11
Peón especializado construcción.
MMMT.5bbb | Maquinaria | h | Cmn de transp 12T 10m3 3ejes | [6 empty] | 0.16 | 42.29 | 6.77
Camión de transporte de 12 toneladas con una capacidad de 10 metros cúbicos y 3 ejes.
%0200 | Otros | % | Costes Directos Complementarios | [6 empty] | 0.307 | 2 | 0.61
Costes Directos Complementarios
[9 empty] | Total vU02A05 | 0 | 31.35 | 0
vU02A06 | Partida | m | Pórtico metálico con bandeja y visera de protec. L bdj<2.00m | [6 empty] | 0 | 362.52 | 0
Pórtico de protección a nivel de planta baja en fachadas, compuesto por perfiles laminados comerciales en soportes y brazos para formación de bandeja con visera inclinada, con una longitud total de brazo máximo de 2.00 m . Colocados con placas de anclaje de chapa de acero, incluyendo los anclajes a base de tacos especiales de acero o anclajes químicos. Incluyendo corte y preparación en taller y empalmes soldados en obra, con tratamiento anticorrosivo del acero a base de granallado en taller, capa de imprimación epoxídica y capa intermedia de pintura epoxi de 150 micras. Incluyendo revestimiento de madera en bandeja y visera con tabloncillo de 5 cm colocada y ajustada. Incluso protección de los soportes metálicos con tubería de polipropileno de diámetro 160mm. Quedan incluidos en el precio todos los medios auxiliares para su montaje y retirada de restos y escombros, así como su gestión de residuos.
MOOA.8a | Mano de obra | h | Oficial 1ª construcción | [6 empty] | 1.891 | 18.61 | 35.19
Oficial 1° construcción.
MOOA11a | Mano de obra | h | Peón especializado construcción | [6 empty] | 1.891 | 16.08 | 30.41
Peón especializado construcción.
MOOM.8a | Mano de obra | h | Oficial 1ª metal | [6 empty] | 0.947 | 19.75 | 18.7
Oficial 1° metal.
MOOM11a | Mano de obra | h | Especialista metal | [6 empty] | 0.947 | 16.84 | 15.95
Especialista metal.
MOON.8a | Mano de obra | h | Oficial 1ª pintura | [6 empty] | 0.947 | 18.61 | 17.62
Oficial 1° pintura.
PBMN.8a | Material | m³ | Pino silvestre primera | [6 empty] | 0.1 | 450 | 45
Pino silvestre primera.
PEAP10a | Material | kg | Perfil est S275JR valor medio | [6 empty] | 69.3 | 0.81 | 56.13
Perfil estructural IPE IPN UPN HEB L T de clase S275JR (precio promedio).
PEAC17a | Material | kg | Acero S275JR en chapa | [6 empty] | 0.016 | 1.49 | 0.02
Acero laminado en caliente, S275JR, según UNE -EN 10027, suministrado en chapas.
PRCP.8cbc | Material | l | Impr est met mate col | [6 empty] | 2.17 | 11.43 | 24.8
Imprimación antioxidante para estructuras metálicas, de colores rojo, verde o gris con acabado mate.
PBUT28dg | Material | u | Varilla roscada inox A4 M10 | [6 empty] | 1.33 | 12.75 | 16.96
Varilla roscada DIN 975, de un metro de longitud y 10 mm de diámetro, de acero inoxidable A4, según AISI 316.
PBUT29dd | Material | u | Tuerca inox A4 M10 | [6 empty] | 5.3 | 0.37 | 1.96
Tuerca DIN 934, de 10 mm de diámetro, de acero inoxidable A4, según AISI 316.
PBUT30cd | Material | u | Arandela DIN 125 M10 | [6 empty] | 5.3 | 0.15 | 0.8
Arandela DIN 125, de 10 mm de diámetro, de acero inoxidable A4, según AISI 316.
PBUA54c | Material | l | Res epoxi ancl qu | [6 empty] | 0.1 | 70.52 | 7.05
Resina epoxi con marcado CE de alta resistencia, para la ejecución de anclajes químicos estructurales con barras corrugadas o varillas roscadas de acero en soportes macizos. Apta para fijaciones en taladro húmedo, inundado o bajo el agua. Suministrada en cartuchos rígidos de 360 ó 1100 cm3.
PISC.4ga | Material | m | Tubo eva PP autex Ø160mm | [6 empty] | 2.66 | 15.61 | 41.52
Tubo liso para saneamiento de polipropileno autoextinguible, de diámetro 160 mm, para canalización aérea con unión por encastre y para la evacuación de todo tipo de aguas residuales, incluso las procedentes de electrodomésticos, hasta 95°C y pH entre 9 y 12, fabricado según Norma DIN 19560 y suministrado en tubos de 5 m.
MMMA26a | Maquinaria | h | Motosoldadora portátil | [6 empty] | 0.176 | 2.32 | 0.41
Motosoldadora eléctrica portátil de 7 kva a 220 V y 10 kva a 380 V, incluso seguro.
MMMA20a | Maquinaria | h | Taladradora mecánica | [6 empty] | 0.156 | 1.79 | 0.28
Taladradora eléctrica de mano por rotación incluida broca.
MMMA21a | Maquinaria | h | Pistola inyección de mano | [6 empty] | 0.156 | 2.03 | 0.32
Pistola de mano para inyecciones varias y sellados
MMMA37a | Maquinaria | h | Motosierra | [6 empty] | 0.078 | 1.64 | 0.13
Motosierra.
MMMA.5bda | Maquinaria | h | Grup eltg monof 7kva s/inso | [6 empty] | 0.078 | 2.33 | 0.18
Grupo electrógeno monofásico sin insonorizar de potencia 7kva, incluso seguro.
vU01NC.003 | Maquinaria | h | Grúa telesc.autoprop.de 25/30 t. pluma 26m + plumines auxiliares | [6 empty] | 0.25 | 58.8 | 14.7
Camión grúa telescópica de 25/30 toneladas, autopropulsada, con pluma de 26 m. Incluyendo gruista, plumines auxiliares y cesta para personal y posibles contrapesos adicionales. Tiempo mínimo cuatro horas.
vU01NC.012 | Maquinaria | d | Plataforma aérea articulada, altura trab.12,00 m | [6 empty] | 0.25 | 66.15 | 16.54
Plataforma aérea articulada, motor diésel, para una altura de trabajo de 12 m. Incluyendo todos los accesorios y la puesta en obra, seguro obligatorio, combustible y tasa fija de reciclaje por servicio. Se facturará por días naturales, sin fraccionarse. No se incluyen los portes de la máquina
vU02A18 | Maquinaria | u | Portes de plataform. artic, tijera o carret.elvad. de alt. 10,00-15,00 m. | [6 empty] | 0.039 | 110 | 4.29
Transporte de plataformas aéreas motor diésel tipo articuladas, de tijera o carretillas elevadoras, con una altura de trabajo comprendido entre 10,00 y 15,00 m. Incluye porte y reporte
MMMT.5aaa | Maquinaria | h | Cmn de transp 10T 8m3 2ejes | [6 empty] | 0.251 | 25.71 | 6.45
Camión de transporte de 10 toneladas con una capacidad de 8 metros cúbicos y 2 ejes.
% | Otros | % | Costes directos complementarios | [6 empty] | 3.554 | 2 | 7.11
Costes directos complementarios
[9 empty] | Total vU02A06 | 0 | 362.52 | 0
vU02A07 | Partida | m³ | Demolición pavimento exterior de hormigón armado mmec | [6 empty] | 0 | 35.84 | 0
Demolición de pavimento exterior de hormigón armado, mediante retroexcavadora con martillo rompedor, incluso carga mecánica sobre camión o contenedor.
MOOA11a | Mano de obra | h | Peón especializado construcción | [6 empty] | 0.472 | 16.08 | 7.59
Peón especializado construcción.
MMME.1ebe | Maquinaria | h | Retro de neum s/palafrtl 1,33m3 | [6 empty] | 0.287 | 64.98 | 18.65
Retroexcavadora de neumáticos de potencia 105 caballos de vapor, sin pala frontal y capacidad de la cuchara retroexcavadora de 1,33m3.
MMMR.3a | Maquinaria | h | Minicrgdra neum cap 272kg | [6 empty] | 0.287 | 18.26 | 5.24
Minicargadora de neumáticos de capacidad 272kg.
MMME.8a | Maquinaria | h | Suplemento por martillo picador | [6 empty] | 0.183 | 20 | 3.66
Suplemento por martillo picador en retroexcavadora.
%0200 | Otros | % | Costes Directos Complementarios | [6 empty] | 0.351 | 2 | 0.7
Costes Directos Complementarios
[9 empty] | Total vU02A07 | 0 | 35.84 | 0
vU02AP$ | Partida | m | Pórtico metálico con bandeja y visera de protección | [6 empty] | 0 | 0 | 0
Pórtico de protección a nivel de planta baja en fachadas. Colocados con placas de anclaje de chapa de acero, incluyendo los anclajes a base de tacos especiales de acero o anclajes químicos. Incluyendo corte y preparación en taller y empalmes soldados en obra, con tratamiento anticorrosivo del acero a base de granallado en taller, capa de imprimación epoxídica y capa intermedia de pintura epoxi de 150 micras. Incluyendo revestimiento de madera en bandeja y visera con tabloncillo de 5 cm colocada y ajustada. Incluso protección de los soportes metálicos con tubería de polipropileno de diámetro 160mm. Quedan incluidos en el precio todos los medios auxiliares para su montaje y retirada de restos y escombros, así como su gestión de resíduos.
vU02A08 | Partida | m² | Red de protección de andamio | [6 empty] | 0 | 3.15 | 0
Suministro, adquisición, montaje y desmontaje de red de protección de andamio.
MOOA.8a | Mano de obra | h | Oficial 1ª construcción | [6 empty] | 0.025 | 18.61 | 0.47
Oficial 1° construcción.
MOOA11a | Mano de obra | h | Peón especializado construcción | [6 empty] | 0.025 | 16.08 | 0.4
Peón especializado construcción.
MPCR.1ac | Material | m² | Red seg polipropileno 100x100 | [6 empty] | 1 | 1.77 | 1.77
Red de seguridad realizada con una malla de polipropileno de alta tenacidad de dimensiones 100x100mm.
MPCR.2aga | Material | m | Cuerda cbl polipropileno ø14mm | [6 empty] | 0.2 | 1.51 | 0.3
Cuerda cableada de polipropileno de 14mm de diámetro, de 100m de longitud.
MPCR.2adb | Material | m | Cuerda trenz polipropileno ø8mm | [6 empty] | 0.05 | 0.29 | 0.01
Cuerda trenzada de polipropileno de 8mm de diámetro, de 100m de longitud.
MPCR.3a | Maquinaria | u | Gancho de sujeción y montaje | [6 empty] | 0.05 | 2.85 | 0.14
Ganchos de hierro galvanizado para la sujeción y montaje de la red.
%0200 | Otros | % | Costes Directos Complementarios | [6 empty] | 0.031 | 2 | 0.06
Costes Directos Complementarios
[9 empty] | Total vU02A08 | 0 | 3.15 | 0
vU02A09 | Maquinaria | h | Camión-grúa autocargante 30 t. pluma 20m mando a dist. | [6 empty] | 0 | 43.68 | 0
Camión grúa autocargante de hasta 30 toneladas, con pluma de 20 m. camión 2 ejes equipado con mando a distancia. Incluyendo conductor-gruista. Tiempo mínimo 3 horas
vU02A10 | Maquinaria | h | Camión-grúa autocargante 40 t. pluma 25m mando a dist. | [6 empty] | 0 | 48.51 | 0
Camión grúa autocargante de hasta 40 toneladas, con pluma de 25 m. camión 2 ejes equipado con mando a distancia. Incluyendo conductor-gruista. Tiempo mínimo 3 horas
vU02A11 | Maquinaria | d | Carretilla elevadora diésel 6m altura y 2500kg | [6 empty] | 0 | 58 | 0
Carretilla elevadora diésel con 6 metros de elevación y 2500 kilogramos de peso. Incluyendo todos los accesorios y la puesta en obra, seguro obligatorio, combustible y tasa fija de reciclaje por servicio. Se facturará por días naturales, sin fraccionarse. No se incluyen los portes de la máquina
vU02A12 | Maquinaria | d | Cortina de protección derribos especiales | [6 empty] | 0 | 60 | 0
Cortina de protección realizada en caucho con contrapesos rigidizadores, de dimensiones 10m x 10m, utilizada para derribos en los cuales la altura del edificio o las circunstancias del mismo pueda generar un riesgo incontrolado para la vía pública. No incluye la grúa necesaria para sujetar la cortina durante los trabajos, ni el porte y reporte de la cortina a obra con góndola de 30 t..
vU02A13 | Maquinaria | h | Excavad.orugas 316cv con cizalla brazo de 13m | [6 empty] | 0 | 140 | 0
Excavadora hidráulica de orugas de potencia 316 caballos de vapor, equipada con cizalla para demoliciones, con brazo de altura total 13 m. Tiempo mínimo 8 horas. Sin incluir el montaje y desmontaje del brazo con camión grúa autoportante y sin incluir porte y reporte de la máquina a obra con góndola.
vU02A14 | Maquinaria | h | Excavad.orugas 316cv con cizalla brazo de 28m | [6 empty] | 0 | 240 | 0
Excavadora hidráulica de orugas de potencia 316 caballos de vapor, equipada con cizalla para demoliciones, con brazo de altura total 28 m. Tiempo mínimo 8 horas. Sin incluir el montaje y desmontaje del brazo con camión grúa autoportante y sin incluir porte y reporte de la máquina a obra con góndola.
vU02A15 | Maquinaria | h | Excavad.orugas 316cv cuchara 3.73m3 | [6 empty] | 0 | 100 | 0
Excavadora hidráulica de orugas de potencia 316 caballos de vapor, con una capacidad de cuchara de 3,73m3 y brazo corto con altura total de 13m, preparada para acoplar cizalla para demoliciones. Tiempo mínimo 6 horas. Sin incluir porte y reporte de la máquina a obra.
vU02A16 | Maquinaria | h | Góndola 30 t.de transporte maquinaria | [6 empty] | 0 | 53 | 0
Góndola de 30t. para transporte de maquinaria y elementos a pie de obra como brazo con cizalla de 28 m, o cortina de protección etc. Tiempo mínimo 6 horas
vU02AG$ | Maquinaria | h | Grúa telescópica autopropulsada + plumines auxiliares | [6 empty] | 0 | 0 | 0
Camión grúa telescópica de 25 a 275 toneladas, autopropulsada, con pluma de 26 a 72 m. Incluyendo gruista, plumines auxiliares y cesta para personal y posibles contrapesos adicionales. Tiempo mínimo cuatro horas.
vU02A17 | Maquinaria | h | Pala frontal neumátic. en incendios | [6 empty] | 0 | 129.96 | 0
Pala cargadora frontal de neumáticos, en labores de extinción de incendios, utilizada en condiciones de trabajo con riesgo elevado de incendio de la propia máquina y de los neumáticos, así como de desgaste y deterioro excesivo de los mismos, bajo las órdenes del personal técnico de bomberos. Utilizada en casos de extrema urgencia y sin posibilidad de otra actuación.
vU02AA$ | Maquinaria | d | Plataforma aérea articulada | [6 empty] | 0 | 0 | 0
Plataforma aérea articulada, motor diésel, para una altura de trabajo de 12,00-31,80 m. Incluyendo todos los accesorios y la puesta en obra, seguro obligatorio, combustible y tasa fija de reciclaje por servicio. Se facturará por días naturales, sin fraccionarse. No se incluyen los portes de la máquina.
vU02AE$ | Maquinaria | d | Plataforma elevadora tijera | [6 empty] | 0 | 0 | 0
Plataforma elevadora de tijera con estabilizador, motorizada a gasoil, con altura máxima de elevación 10-16 m. Incluyendo todos los accesorios y la puesta en obra, seguro obligatorio, combustible y tasa fija de reciclaje por servicio. Se facturará por días naturales, sin fraccionarse. No se incluyen los portes de la máquina.
vU02A18 | Maquinaria | u | Portes de plataform. artic, tijera o carret.elvad. de alt. 10,00-15,00 m. | [6 empty] | 0 | 110 | 0
Transporte de plataformas aéreas motor diésel tipo articuladas, de tijera o carretillas elevadoras, con una altura de trabajo comprendido entre 10,00 y 15,00 m. Incluye porte y reporte
vU02AR$ | Maquinaria | u | Portes de plataforma articulada o tijera | [6 empty] | 0 | 0 | 0
Transporte de plataformas aéreas motor diésel tipo articuladas o de tijera, con una altura de trabajo 16,00-31,80 m. Incluye porte y reporte.
vU02A19 | Maquinaria | h | Robot teledirigido para demoliciones | [6 empty] | 0 | 60 | 0
Robot teledirigido sobre orugas del tipo Brokk 90 o similar para demoliciones en espacios reducidos, con complejidad y riesgo. Motor eléctrico de 11Kw y brazo hidráulico con cazo o con martillo hidráulico en tres secciones, con 3.6 m de alcance. Tiempo mínimo 8 horas. No se incluye el porte y reporte de la máquina a obra.
vU02A20 | Maquinaria | u | Transp.espec.excav.orug. 316cv i/ brazo corto | [6 empty] | 0 | 700 | 0
Transporte especial con góndola para excavadora de orugas de 316 cv, incluyendo coche piloto y autorización complementaria de circulación.
[9 empty] | Total vU02A | 1 | 0 | 0
vU02R | Capítulo |  | REPARACIONES | [6 empty] | 1 | 0 | 0
vU02R01 | Partida | m² | Aislamiento proyectado 3 cm en medianeras | [6 empty] | 0 | 8.71 | 0
Aislamiento térmico sobre medianera mediante la proyección neumática de espuma de poliuretano realizada "in situ", para un espesor 30 mm y una densidad de 32 kg/m³. No se incluyen los medios de elevación.
MOOA.8a | Mano de obra | h | Oficial 1ª construcción | [6 empty] | 0.125 | 18.61 | 2.33
Oficial 1° construcción.
MOOA11a | Mano de obra | h | Peón especializado construcción | [6 empty] | 0.125 | 16.08 | 2.01
Peón especializado construcción.
PNTU.2ac | Material | kg | Espuma PUR proy 0.028W/mK | [6 empty] | 1.05 | 3.7 | 3.89
Espuma de poliuretano para proyección de celda cerrada con una densidad de entre 35 y 45 kg/m3, una resistencia térmica de 0.028 W/mK y una reacción al fuego Euroclase E, compuesta por poliol y de isocianato.
MMMA.4ba | Maquinaria | h | Compr diésel 4m3 | [6 empty] | 0.1 | 3.05 | 0.31
Compresor portátil diésel de 4 m3/min de caudal y 7 kilos de presión, incluso seguro.
%0200 | Otros | % | Costes Directos Complementarios | [6 empty] | 0.085 | 2 | 0.17
Costes Directos Complementarios
[9 empty] | Total vU02R01 | 0 | 8.71 | 0
vU02R02 | Partida | m | Albardilla sencilla de 25 cm | [6 empty] | 0 | 8.24 | 0
Albardilla sencilla de 25 cm incluso apertura de la roza, colocación de la rasilla, macizado con mortero de cemento y limpieza, medida la longitud ejecutada.
MOOA.8a | Mano de obra | h | Oficial 1ª construcción | [6 empty] | 0.205 | 18.61 | 3.82
Oficial 1° construcción.
MOOA12a | Mano de obra | h | Peón ordinario construcción | [6 empty] | 0.205 | 15.57 | 3.19
Peón ordinario construcción.
PFFC.1ab | Material | u | Ladrillo hueco senc 24x11.5x3 | [6 empty] | 4 | 0.15 | 0.6
Ladrillo cerámico hueco sencillo, de 24x11.5x3cm.
PBPM.1ea | Material | m³ | Mto cto M-2,5 man | [6 empty] | 0.006 | 78.77 | 0.47
Mortero de albañilería M-2,5 confeccionado in situ a mano, realizado con cemento común CEM-II/B-P/32,5N y arena de granulometría 0/3 lavada, con una resistencia a compresión de 2,5 N/mm2, según UNE-EN 998-2.
MOOA12a | Mano de obra | h | Peón ordinario construcción | [6 empty] | 2.8 | 15.57 | 43.6
Peón ordinario construcción.
PBAC.2aa | Material | t | CEM II/B-P 32.5 N granel | [6 empty] | 0.191 | 91.68 | 17.51
Cemento portland con puzolana CEM II/B-P 32.5 N, según norma UNE-EN 197-1, a granel.
PBRA.1abb | Material | t | Arena 0/3 triturada lvd 10km | [6 empty] | 1.81 | 9.61 | 17.39
Arena triturada de naturaleza silícea, lavada, de granulometría 0/3, a pie de obra, considerando transporte con camión de 25 t, a una distancia media de 10km.
PBAA.1a | Material | m³ | Agua | [6 empty] | 0.255 | 1.05 | 0.27
Agua
[9 empty] | Total PBPM.1ea | 0.006 | 78.77 | 0.47
%0200 | Otros | % | Costes Directos Complementarios | [6 empty] | 0.081 | 2 | 0.16
Costes Directos Complementarios
[9 empty] | Total vU02R02 | 0 | 8.24 | 0
vU02RC$ | Partida | u | Cegado de vanos con LP 24x11.5x7 | [6 empty] | 0 | 0 | 0
Cegado de vanos o butrones en actuaciones de emergencia o de adopción de medidas precautorias, a base de fábrica para revestir, realizada con ladrillos cerámicos perforados de 24x11.5x7cm, aparejados a soga y recibidos con mortero de cemento M-5, con juntas de 1cm de espesor, incluso replanteo, nivelación y aplomado, parte proporcional de enjarjes, mermas y roturas, humedecido de las piezas y limpieza, considerando un 3% de pérdidas y un 20% de mermas de mortero, según DB SE-F del CTE y NTE-FFL. Incluyendo la recogida del material sobrante ensacado o sobre contenedor y su entrega y gestión de residuos.
vU02R03 | Partida | u | Cegado de vanos fábr.bloque 40x20x40 sup. hasta 3,00m² | [6 empty] | 0 | 323.28 | 0
Cegado de vanos o butrones en actuaciones de emergencia o de adopción de medidas precautorias para superficies hasta 3,00m², a base de fábrica de bloque para revestir de 20cm de espesor, realizada con bloques de hormigón de áridos densos de 40x20x20cm, recibidos con mortero de cemento M-5, con juntas de 1cm de espesor, incluso replanteo, nivelación y aplomado, parte proporcional de enjarjes, mermas y roturas y piezas especiales (medio, esquina, etc.), humedecido de las partes en contacto con el mortero, rejuntado y limpieza, considerando un 3% de pérdidas y un 30% de mermas de mortero, según DB SE-F del CTE y NTE/FFB. Incluyendo la recogida del material sobrante ensacado o sobre contenedor y su entrega y gestión de residuos.
MOOA.8a | Mano de obra | h | Oficial 1ª construcción | [6 empty] | 4 | 18.61 | 74.44
Oficial 1° construcción.
MOOA11a | Mano de obra | h | Peón especializado construcción | [6 empty] | 4 | 16.08 | 64.32
Peón especializado construcción.
PFFH21aae | Material | u | Bloque AD-HEA 200 R4/I | [6 empty] | 36 | 0.7 | 25.2
Bloque de hormigón hueco de áridos densos, para revestir, con dimensiones nominales de 400mm de largo, 200mm de alto y 200mm de ancho, con una resistencia nominal de 4 N/mm2 y 16.5 kg de peso (AD-HEA 200 R4/I, según norma UNE-EN 771-3.
vUPA03 | Partida | m³ | Mto cto M-5 man | [6 empty] | 0.054 | 83.38 | 4.5
Mortero de albañilería M-5 confeccionado in situ a mano, realizado con cemento común CEM-II/B-P/32,5N y arena de granulometría 0/3 lavada, con una resistencia a compresión de 5 N/mm2, según UNE-EN 998-2.
MOOA12a | Mano de obra | h | Peón ordinario construcción | [6 empty] | 2.8 | 15.57 | 43.6
Peón ordinario construcción.
PBAC.2aa | Material | t | CEM II/B-P 32.5 N granel | [6 empty] | 0.247 | 91.68 | 22.64
Cemento portland con puzolana CEM II/B-P 32.5 N, según norma UNE-EN 197-1, a granel.
PBRA.1abb | Material | t | Arena 0/3 triturada lvd 10km | [6 empty] | 1.755 | 9.61 | 16.87
Arena triturada de naturaleza silícea, lavada, de granulometría 0/3, a pie de obra, considerando transporte con camión de 25 t, a una distancia media de 10km.
PBAA.1a | Material | m³ | Agua | [6 empty] | 0.256 | 1.05 | 0.27
Agua
[9 empty] | Total vUPA03 | 0.054 | 83.38 | 4.5
MMMT.5aaa | Maquinaria | h | Cmn de transp 10T 8m3 2ejes | [6 empty] | 1 | 25.71 | 25.71
Camión de transporte de 10 toneladas con una capacidad de 8 metros cúbicos y 2 ejes.
GGDR.4aaad | Partida | u | Transporte conte escom 2.5m3 s/tapa 30 km | [6 empty] | 1 | 70.67 | 70.67
Servicio de entrega, alquiler máximo de 7 días sin movimiento, recogida y transporte de contenedor de 2.5 m3 de capacidad de residuos de construcción y demolición mezclados producidos en obras de construcción y/o demolición (los cuales deberán ser separados en fracciones por un gestor de residuos autorizado antes de su vertido) hasta vertedero específico, instalación de tratamiento de residuos o centro de valorización o eliminación situado a 30 km de distancia (sin considerar el coste de vertido), según R.D. 105/2008.
GGAR.1a | Partida | m³ | Separación RCDs en fracciones | [6 empty] | 0.5 | 15.19 | 7.6
Separación en fracciones de los distintos residuos de construcción y demolición (hormigón, cerámicos, metales, maderas, vidrios, plásticos, papeles o cartones, residuos peligrosos...) dentro de la obra en la que se produzcan, según R.D. 105/2008.
MOOA.8a | Mano de obra | h | Oficial 1ª construcción | [6 empty] | 0.8 | 18.61 | 14.89
Oficial 1° construcción.
%0200 | Otros | % | Costes Directos Complementarios | [6 empty] | 0.149 | 2 | 0.3
Costes Directos Complementarios
[9 empty] | Total GGAR.1a | 0.5 | 15.19 | 7.6
GGER.1aa | Partida | u | Coste vtd conte escom 2.5m3 | [6 empty] | 1 | 44.5 | 44.5
Entrega de contenedor de 2.5 m3 con residuos de construcción y demolición mezclados (incluido canon de vertido), considerados como residuos no peligrosos según la Lista Europea de Residuos (LER) publicada por Orden MAM/304/2002, a vertedero específico o gestor de residuos autorizado por la Conselleria de Medio Ambiente de la Comunitat Valenciana, para operaciones de reutilización, reciclado, otras formas de valorización o eliminación en último caso,según R.D. 105/2008. No incluidos los conceptos de alquiler, entrega, recogida y transporte del contenedor. Todo ello según la Ley 22/2011, de 28 de julio, de residuos y suelos contaminados a nivel nacional, así como la Ley 10/2000 de Residuos de la Comunitat Valenciana.
% | Otros | % | Costes directos complementarios | [6 empty] | 3.169 | 2 | 6.34
Costes directos complementarios
[9 empty] | Total vU02R03 | 0 | 323.28 | 0
vU02R04 | Partida | u | Cegado de vanos fábr.bloque 40x20x40 sup. hasta 6,00m² | [6 empty] | 0 | 445.21 | 0
Cegado de vanos o butrones en actuaciones de emergencia o de adopción de medidas precautorias para superficies hasta 6,00 m² a base de fábrica de bloque para revestir de 20cm de espesor, realizada con bloques de hormigón de áridos densos de 40x20x20cm, recibidos con mortero de cemento M-5, con juntas de 1cm de espesor, incluso replanteo, nivelación y aplomado, parte proporcional de enjarjes, mermas y roturas y piezas especiales (medio, esquina, etc.), humedecido de las partes en contacto con el mortero, rejuntado y limpieza, considerando un 3% de pérdidas y un 30% de mermas de mortero,según DB SE-F del CTE y NTE/FFB. Incluyendo la recogida del material sobrante ensacado o sobre contenedor y su entrega y gestión de residuos.
MOOA.8a | Mano de obra | h | Oficial 1ª construcción | [6 empty] | 6 | 18.61 | 111.66
Oficial 1° construcción.
MOOA11a | Mano de obra | h | Peón especializado construcción | [6 empty] | 6 | 16.08 | 96.48
Peón especializado construcción.
PFFH21aae | Material | u | Bloque AD-HEA 200 R4/I | [6 empty] | 72 | 0.7 | 50.4
Bloque de hormigón hueco de áridos densos, para revestir, con dimensiones nominales de 400mm de largo, 200mm de alto y 200mm de ancho, con una resistencia nominal de 4 N/mm2 y 16.5 kg de peso (AD-HEA 200 R4/I, según norma UNE-EN 771-3.
vUPA03 | Partida | m³ | Mto cto M-5 man | [6 empty] | 0.108 | 83.38 | 9.01
Mortero de albañilería M-5 confeccionado in situ a mano, realizado con cemento común CEM-II/B-P/32,5N y arena de granulometría 0/3 lavada, con una resistencia a compresión de 5 N/mm2, según UNE-EN 998-2.
MOOA12a | Mano de obra | h | Peón ordinario construcción | [6 empty] | 2.8 | 15.57 | 43.6
Peón ordinario construcción.
PBAC.2aa | Material | t | CEM II/B-P 32.5 N granel | [6 empty] | 0.247 | 91.68 | 22.64
Cemento portland con puzolana CEM II/B-P 32.5 N, según norma UNE-EN 197-1, a granel.
PBRA.1abb | Material | t | Arena 0/3 triturada lvd 10km | [6 empty] | 1.755 | 9.61 | 16.87
Arena triturada de naturaleza silícea, lavada, de granulometría 0/3, a pie de obra, considerando transporte con camión de 25 t, a una distancia media de 10km.
PBAA.1a | Material | m³ | Agua | [6 empty] | 0.256 | 1.05 | 0.27
Agua
[9 empty] | Total vUPA03 | 0.108 | 83.38 | 9.01
MMMT.5aaa | Maquinaria | h | Cmn de transp 10T 8m3 2ejes | [6 empty] | 1.5 | 25.71 | 38.57
Camión de transporte de 10 toneladas con una capacidad de 8 metros cúbicos y 2 ejes.
GGDR.4aaad | Partida | u | Transporte conte escom 2.5m3 s/tapa 30 km | [6 empty] | 1 | 70.67 | 70.67
Servicio de entrega, alquiler máximo de 7 días sin movimiento, recogida y transporte de contenedor de 2.5 m3 de capacidad de residuos de construcción y demolición mezclados producidos en obras de construcción y/o demolición (los cuales deberán ser separados en fracciones por un gestor de residuos autorizado antes de su vertido) hasta vertedero específico, instalación de tratamiento de residuos o centro de valorización o eliminación situado a 30 km de distancia (sin considerar el coste de vertido), según R.D. 105/2008.
GGAR.1a | Partida | m³ | Separación RCDs en fracciones | [6 empty] | 1 | 15.19 | 15.19
Separación en fracciones de los distintos residuos de construcción y demolición (hormigón, cerámicos, metales, maderas, vidrios, plásticos, papeles o cartones, residuos peligrosos...) dentro de la obra en la que se produzcan, según R.D. 105/2008.
MOOA.8a | Mano de obra | h | Oficial 1ª construcción | [6 empty] | 0.8 | 18.61 | 14.89
Oficial 1° construcción.
%0200 | Otros | % | Costes Directos Complementarios | [6 empty] | 0.149 | 2 | 0.3
Costes Directos Complementarios
[9 empty] | Total GGAR.1a | 1 | 15.19 | 15.19
GGER.1aa | Partida | u | Coste vtd conte escom 2.5m3 | [6 empty] | 1 | 44.5 | 44.5
Entrega de contenedor de 2.5 m3 con residuos de construcción y demolición mezclados (incluido canon de vertido), considerados como residuos no peligrosos según la Lista Europea de Residuos (LER) publicada por Orden MAM/304/2002, a vertedero específico o gestor de residuos autorizado por la Conselleria de Medio Ambiente de la Comunitat Valenciana, para operaciones de reutilización, reciclado, otras formas de valorización o eliminación en último caso,según R.D. 105/2008. No incluidos los conceptos de alquiler, entrega, recogida y transporte del contenedor. Todo ello según la Ley 22/2011, de 28 de julio, de residuos y suelos contaminados a nivel nacional, así como la Ley 10/2000 de Residuos de la Comunitat Valenciana.
% | Otros | % | Costes directos complementarios | [6 empty] | 4.365 | 2 | 8.73
Costes directos complementarios
[9 empty] | Total vU02R04 | 0 | 445.21 | 0
vU02R05 | Partida | m² | Enfoscado s/maest.frata. cegado vanos sup <20m² | [6 empty] | 0 | 9.75 | 0
Enfoscado sin maestrear fratasado en cegado de vanos o butrones, con mortero de cemento de dosificación M-80 (1:4) confeccionado en obra, en paramentos verticales exteriores, según NTE RPE-5 para superficies continuas inferiores a 20 m² y para alturas inferiores a 3.5 m. Incluyendo medios auxiliares sin maquinaria.
MOOA.8a | Mano de obra | h | Oficial 1ª construcción | [6 empty] | 0.31 | 18.61 | 5.77
Oficial 1° construcción.
MOOA12a | Mano de obra | h | Peón ordinario construcción | [6 empty] | 0.173 | 15.57 | 2.69
Peón ordinario construcción.
PBPM.1ba | Material | m³ | Mto cto M-10 man | [6 empty] | 0.012 | 91.76 | 1.1
Mortero de albañilería M-10 confeccionado in situ a mano, realizado con cemento común CEM-II/B-P/32,5N y arena de granulometría 0/3 lavada, con una resistencia a compresión de 10 N/mm2, según UNE-EN 998-2.
MOOA12a | Mano de obra | h | Peón ordinario construcción | [6 empty] | 2.8 | 15.57 | 43.6
Peón ordinario construcción.
PBAC.2aa | Material | t | CEM II/B-P 32.5 N granel | [6 empty] | 0.349 | 91.68 | 32
Cemento portland con puzolana CEM II/B-P 32.5 N, según norma UNE-EN 197-1, a granel.
PBRA.1abb | Material | t | Arena 0/3 triturada lvd 10km | [6 empty] | 1.654 | 9.61 | 15.89
Arena triturada de naturaleza silícea, lavada, de granulometría 0/3, a pie de obra, considerando transporte con camión de 25 t, a una distancia media de 10km.
PBAA.1a | Material | m³ | Agua | [6 empty] | 0.258 | 1.05 | 0.27
Agua
[9 empty] | Total PBPM.1ba | 0.012 | 91.76 | 1.1
% | Otros | % | Costes directos complementarios | [6 empty] | 0.096 | 2 | 0.19
Costes directos complementarios
[9 empty] | Total vU02R05 | 0 | 9.75 | 0
vU02R06 | Partida | m³ | Fábrica para revestir en pilares y/o machones | [6 empty] | 0 | 116.88 | 0
Fábrica para revestir en pilares y/o machones, construida según especificaciones del proyecto y normas NTE-FFB con bloques de hormigón huecos de 20x20x40 cm con mortero de cemento y aparejados, incluso replanteo, nivelación y aplomado, P.P. de mermas y roturas, humedecido de las piezas y limpieza, medido el volumen ejecutado.
MOOA.8a | Mano de obra | h | Oficial 1ª construcción | [6 empty] | 1 | 18.61 | 18.61
Oficial 1° construcción.
MOOA11a | Mano de obra | h | Peón especializado construcción | [6 empty] | 1 | 16.08 | 16.08
Peón especializado construcción.
PFFH21aae | Material | u | Bloque AD-HEA 200 R4/I | [6 empty] | 26 | 0.7 | 18.2
Bloque de hormigón hueco de áridos densos, para revestir, con dimensiones nominales de 400mm de largo, 200mm de alto y 200mm de ancho, con una resistencia nominal de 4 N/mm2 y 16.5 kg de peso (AD-HEA 200 R4/I, según norma UNE-EN 771-3.
vUPA03 | Partida | m³ | Mto cto M-5 man | [6 empty] | 0.74 | 83.38 | 61.7
Mortero de albañilería M-5 confeccionado in situ a mano, realizado con cemento común CEM-II/B-P/32,5N y arena de granulometría 0/3 lavada, con una resistencia a compresión de 5 N/mm2, según UNE-EN 998-2.
MOOA12a | Mano de obra | h | Peón ordinario construcción | [6 empty] | 2.8 | 15.57 | 43.6
Peón ordinario construcción.
PBAC.2aa | Material | t | CEM II/B-P 32.5 N granel | [6 empty] | 0.247 | 91.68 | 22.64
Cemento portland con puzolana CEM II/B-P 32.5 N, según norma UNE-EN 197-1, a granel.
PBRA.1abb | Material | t | Arena 0/3 triturada lvd 10km | [6 empty] | 1.755 | 9.61 | 16.87
Arena triturada de naturaleza silícea, lavada, de granulometría 0/3, a pie de obra, considerando transporte con camión de 25 t, a una distancia media de 10km.
PBAA.1a | Material | m³ | Agua | [6 empty] | 0.256 | 1.05 | 0.27
Agua
[9 empty] | Total vUPA03 | 0.74 | 83.38 | 61.7
% | Otros | % | Costes directos complementarios | [6 empty] | 1.146 | 2 | 2.29
Costes directos complementarios
[9 empty] | Total vU02R06 | 0 | 116.88 | 0
vU02R07 | Partida | u | Grapado de encuentros de muros | [6 empty] | 0 | 164.83 | 0
Grapado o Anclaje con perfiles normalizados de acero laminado o pletinas y tornillos del mismo material de los encuentros de muros en general, de dimensiones adecuadas, con fijaciones químicas o mecánicas, retacados con mortero epoxídico sin retracción o expansivo, incluso mano de obra y ayudas correspondientes (preparación superficie, limpieza polvo, medios de elevación y seguridad, retirada de elementos sueltos, limpieza del lugar de trabajo).
MOOA.8a | Mano de obra | h | Oficial 1ª construcción | [6 empty] | 1.275 | 18.61 | 23.73
Oficial 1° construcción.
MOOA10a | Mano de obra | h | Ayudante construcción | [6 empty] | 1.275 | 16.08 | 20.5
Ayudante construcción.
MOOA12a | Mano de obra | h | Peón ordinario construcción | [6 empty] | 1.378 | 15.57 | 21.46
Peón ordinario construcción.
PEAP10a | Material | kg | Perfil est S275JR valor medio | [6 empty] | 4 | 0.81 | 3.24
Perfil estructural IPE IPN UPN HEB L T de clase S275JR (precio promedio).
PBUT25adht | Material | u | Torn rsc parcial M-16x120 10.9 | [6 empty] | 6 | 1.9 | 11.4
Tornillo M-16 de cabeza hexagonal, con rosca métrica parcial, según DIN 931 y UNE-EN ISO 4014, de acero galvanizado clase 10.9,según UNE-EN ISO 898, de 16 mm de diámetro y 120 mm de longitud. Incluida arandela y tuerca.
PBUA54c | Material | l | Res epoxi ancl qu | [6 empty] | 0.01 | 70.52 | 0.71
Resina epoxi con marcado CE de alta resistencia, para la ejecución de anclajes químicos estructurales con barras corrugadas o varillas roscadas de acero en soportes macizos. Apta para fijaciones en taladro húmedo, inundado o bajo el agua. Suministrada en cartuchos rígidos de 360 ó 1100 cm3.
PBPM15a | Material | kg | Mortero epoxi tixotrópico | [6 empty] | 0.04 | 4.43 | 0.18
Mortero de reparación y parcheo de 3 componentes, tixotrópico, sin disolventes, a base de resinas epoxi y cargas especiales, para reparación y pegado de elementos de hormigón, piedra, cerámica, prefabricados, mortero..., relleno de oquedades y coqueras, sellado de juntas y grietas... Rendimiento aproximado:1.90 kg/m2 y mm de espesor. Suministrado en envases de 11 kg.
vU01NC.013 | Maquinaria | d | Plataforma aérea articulada, altura trab.16,00 m | [6 empty] | 0.371 | 76.65 | 28.44
Plataforma aérea articulada, motor diésel, para una altura de trabajo de 16 m. Incluyendo todos los accesorios y la puesta en obra, seguro obligatorio, combustible y tasa fija de reciclaje por servicio. Se facturará por días naturales, sin fraccionarse. No se incluyen los portes de la máquina.
vU01NC.023 | Maquinaria | u | Portes de plataform. artic o tijera de alt. 16,00-17,60 m. | [6 empty] | 0.371 | 140 | 51.94
Transporte de plataformas aéreas motor diésel tipo articuladas o de tijera, con una altura de trabajo comprendido entre 16,00 y 17,60 m. Incluye porte y reporte
%0200 | Otros | % | Costes Directos Complementarios | [6 empty] | 1.616 | 2 | 3.23
Costes Directos Complementarios
[9 empty] | Total vU02R07 | 0 | 164.83 | 0
vU02R08 | Partida | m² | Limpieza y pintura de fachada | [6 empty] | 0 | 18.93 | 0
Limpieza y pintura de fachada, incluso parte proporcional del andamiaje, alquiler, montaje, desmontaje y transporte.
MOOA.8a | Mano de obra | h | Oficial 1ª construcción | [6 empty] | 0.136 | 18.61 | 2.53
Oficial 1° construcción.
MOON.8a | Mano de obra | h | Oficial 1ª pintura | [6 empty] | 0.136 | 18.61 | 2.53
Oficial 1° pintura.
PRCP.2cd | Material | l | Trat fach hdrf inc trans | [6 empty] | 0.11 | 10.68 | 1.17
Tratamiento de fachadas con función hidrofugante, incoloro, de acabado transparente
PRCP.1dbbb | Material | l | Pint ext silct lis mt col | [6 empty] | 0.14 | 11.54 | 1.62
Pintura para paramentos exteriores con producto a base de silicatos con textura tipo liso, acabado mate de colores.
MMML11a | Maquinaria | h | Equipo chorro aire presión | [6 empty] | 0.059 | 3.86 | 0.23
Equipo de chorro de aire a presión.
MMMA.4ba | Maquinaria | h | Compr diésel 4m3 | [6 empty] | 0.059 | 3.05 | 0.18
Compresor portátil diésel de 4 m3/min de caudal y 7 kilos de presión, incluso seguro.
vU01NC.019 | Maquinaria | d | Plataforma elevadora tijera, altura máx. 12,00 m. | [6 empty] | 0.04 | 65.1 | 2.6
Plataforma elevadora de tijera con estabilizador, motorizada a gasoil, con altura máxima de elevación 12 m. Incluyendo todos los accesorios y la puesta en obra, seguro obligatorio, combustible y tasa fija de reciclaje por servicio. Se facturará por días naturales, sin fraccionarse. No se incluyen los portes de la máquina
vU02A18 | Maquinaria | u | Portes de plataform. artic, tijera o carret.elvad. de alt. 10,00-15,00 m. | [6 empty] | 0.07 | 110 | 7.7
Transporte de plataformas aéreas motor diésel tipo articuladas, de tijera o carretillas elevadoras, con una altura de trabajo comprendido entre 10,00 y 15,00 m. Incluye porte y reporte
%0200 | Otros | % | Costes Directos Complementarios | [6 empty] | 0.186 | 2 | 0.37
Costes Directos Complementarios
[9 empty] | Total vU02R08 | 0 | 18.93 | 0
vU02R09 | Partida | kg | Mortero de reparación, cem/res.sint/hu.sí/fibr. | [6 empty] | 0 | 0.72 | 0
Mortero de reparación tixotrópico, monocomponente, a base de cemento y cargas especiales, resinas sintéticas, humo de sílice y reforzado con fibras de poliamida, tipo Sika Monotop 612 o similar
vU02R10 | Partida | kg | Mortero de retracc.compens.altas resistencias | [6 empty] | 0 | 0.67 | 0
Mortero monocomponente,fluido de retracción compensada y ligeramente expansivo, a base de cemento, con resistencias muy elevadas , especial para relleno de placas y anclajes y relleno de grietas y oquedades confinadas. Tipo Sika Grout 295.
vU02R11 | Partida | kg | Pasivizado de armaduras | [6 empty] | 0 | 20.67 | 0
Producto pasivizador de armaduras, de un solo componente, a base de cemento, resinas sintéticas y humo de sílice. tipo Sika Monotop 610 o similar.
PRCP56a | Material | kg | Pasivador arm/puente adherencia | [6 empty] | 1 | 4.18 | 4.18
Dispersion acrílica para el pasivado de armaduras y tratamiento de protección frente a la corrosión en trabajos de reparación del hormigón y como puente de adherencia sobre soportes lisos y absorbentes. Rendimiento 0.25 kg/m2. Suministrado en recipiente de 4 kg.
MOOA11a | Mano de obra | h | Peón especializado construcción | [6 empty] | 1 | 16.08 | 16.08
Peón especializado construcción.
%0200 | Otros | % | Costes Directos Complementarios | [6 empty] | 0.203 | 2 | 0.41
Costes Directos Complementarios
[9 empty] | Total vU02R11 | 0 | 20.67 | 0
vU02R12 | Partida | m | Refuerzo de viguetas con aluminosis | [6 empty] | 0 | 132.46 | 0
Refuerzo de viguetas aisladas ejecutadas con cemento aluminoso, con sistema homologado por el Instituto Eduardo Torroja, incluso la puesta en carga de las mismas, para una longitud media de 4 m. Incluyendo los trabajos de preparación del soporte, cartelas, perfiles, tornillería de unión, espárragos de anclaje tipo M12, resinas epoxídicas, mortero de retacado entre perfil y vigueta tipo BBTEC 305 o similar. Totalmente ejecutado incluyendo todos los medios auxiliares necesarios, colocado en cualquier dependendencia de la vivienda y en cualquier altura.
MOOA.8a | Mano de obra | h | Oficial 1ª construcción | [6 empty] | 1.95 | 18.61 | 36.29
Oficial 1° construcción.
MOOA11a | Mano de obra | h | Peón especializado construcción | [6 empty] | 1.6 | 16.08 | 25.73
Peón especializado construcción.
MOOA12a | Mano de obra | h | Peón ordinario construcción | [6 empty] | 0.89 | 15.57 | 13.86
Peón ordinario construcción.
PEWE.1a | Material | m | Viga tubular 100x100 DIT 289/R | [6 empty] | 1 | 31.5 | 31.5
Viga extensible de perfiles tubulares de sección 100x100 y 4 mm de espesor, de acero galvanizado, formada por tres tramos, uno central y dos laterales, ubicándose el de mayor canto en el centro. Componente del sistema DIT 289.
PEWE.2a | Material | u | Soporte pfl cuadrado DIT 289 | [6 empty] | 0.5 | 10.4 | 5.2
Pieza de fundición nodular, con 3 perforaciones para colocar los anclajes y tornillos de postensión, incluidos, para apoyar el extremo del perfil tubular cuadrado. Componente del sistema DIT 289.
PEWE.3a | Material | kg | Mortero de relleno DIT 289 | [6 empty] | 6 | 1.3 | 7.8
Mortero tixotrópico de dos componentes, para relleno o retacado, a base de cemento, resinas sintéticas, humo de sílice y fibra de poliamida, de altas resistencias mecánicas con características mecánicas establecidas en DIT 289. Consumo aproximado de 2.2 kg/m2 y mm de espesor.
PEWE.4a | Material | kg | Imprimación epoxi DIT 289 | [6 empty] | 0.05 | 20.81 | 1.04
Adhesivo de dos componentes, a base de resinas epoxi sin disolventes, reforzadas con polisulfuros, que aplicado sobre superficies de hormigón viejo proporciona una perfecta unión con hormigón fresco con características mecánicas establecidas en DIT 289. Consumo aproximado de 0.30-0.50 kg/m2, dependiendo de la naturaleza, porosidad y temperatura del soporte.
PEWE.5a | Material | u | Anclaje M12 DIT 289 | [6 empty] | 1.5 | 0.69 | 1.04
Anclaje compuesto de esparrago roscado de M12, tuerca y arandela.
PEWE.6a | Material | u | Cartucho resina anclaje | [6 empty] | 0.19 | 8 | 1.52
Cartucho de resina de anclaje.
PEAA.3cc | Material | kg | Acero corru B 500 S ø10 | [6 empty] | 0.8 | 0.61 | 0.49
Acero corrugado soldable B 500 S, de 10mm de diámetro, homologado, 0.617 kg/m.
PEWE.2c | Material | u | Conectores viga M6x70 DIT 289 | [6 empty] | 5 | 0.04 | 0.2
Tornillos de acero de métrica 6 y 70 mm de altura. Componente del sistema DIT 289.
PBUW35v | Material | l | Disolvente tricloroetileno | [6 empty] | 0.1 | 9.95 | 1
Tricloroetileno (C2HCL3), disolvente para aceite y resinas, miscible con alcohol y gran variedad de disolventes excepto el agua, empleado para la limpieza en seco y detergente, con punto de ebullición a 86.7ºC, fabricado en laboratorio, envasado y con DIT del fabricante.
MMMA.5akb | Maquinaria | h | Grup eltg trif 45kva inso | [6 empty] | 0.4 | 5.06 | 2.02
Grupo electrógeno trifásico insonorizado de potencia 45kva, incluso seguro.
MMMD.2a | Maquinaria | h | Martillo eléc demoledor | [6 empty] | 0.4 | 3.36 | 1.34
Martillo demoledor eléctrico, incluso seguro.
MMMA17c | Maquinaria | h | Cepilladora de alambres mecánica | [6 empty] | 0.1 | 8.3 | 0.83
Cepilladora de alambres mecánica.
% | Otros | % | Costes directos complementarios | [6 empty] | 1.299 | 2 | 2.6
Costes directos complementarios
[9 empty] | Total vU02R12 | 0 | 132.46 | 0
vU02R13 | Partida | m² | Reparación de anuncio publicitario en vía pública | [6 empty] | 0 | 53.43 | 0
Reparación de anuncio publicitario en vía pública que se encuentre deteriorado, incluso parte proporcional de ayudas y medios auxiliares.
MOOA.8a | Mano de obra | h | Oficial 1ª construcción | [6 empty] | 0.564 | 18.61 | 10.5
Oficial 1° construcción.
MOOA12a | Mano de obra | h | Peón ordinario construcción | [6 empty] | 0.564 | 15.57 | 8.78
Peón ordinario construcción.
vU01NC.003 | Maquinaria | h | Grúa telesc.autoprop.de 25/30 t. pluma 26m + plumines auxiliares | [6 empty] | 0.563 | 58.8 | 33.1
Camión grúa telescópica de 25/30 toneladas, autopropulsada, con pluma de 26 m. Incluyendo gruista, plumines auxiliares y cesta para personal y posibles contrapesos adicionales. Tiempo mínimo cuatro horas.
% | Otros | % | Costes directos complementarios | [6 empty] | 0.524 | 2 | 1.05
Costes directos complementarios
[9 empty] | Total vU02R13 | 0 | 53.43 | 0
vU02R14 | Partida | m² | Reparación de estucos deteriorados | [6 empty] | 0 | 62.24 | 0
Reparación de estucos deteriorados en fachada, sin incluir andamiajes, pero sí la retirada y carga de escombros, mano de obra, ayudas y medios auxiliares.
MOON.8a | Mano de obra | h | Oficial 1ª pintura | [6 empty] | 0.9 | 18.61 | 16.75
Oficial 1° pintura.
MOOA11a | Mano de obra | h | Peón especializado construcción | [6 empty] | 1.31 | 16.08 | 21.06
Peón especializado construcción.
PBUA.2a | Material | kg | Aditivo para revocos y juntas | [6 empty] | 0.3 | 4.46 | 1.34
Aditivo adherente adecuado para revocos sobre hormigón, morteros de reparación de juntas de obras, revocos estancos.
PRCP26a | Material | kg | Pint silicato pasta+aditivo | [6 empty] | 0.2 | 7.12 | 1.42
Pintura mineral incolora a base de silicatos en forma de pasta y con aditivos, para dar las primeras manos en paramentos exteriores.
PRCP24ca | Material | kg | Pint silct p/r intemp ext bl | [6 empty] | 0.36 | 8.94 | 3.22
Pintura mineral a base de silicatos de dos componentes para recubrimientos resistentes a la intemperie, en blanco.
PRCP17g | Material | l | Diluyente silicatos | [6 empty] | 0.51 | 6.87 | 3.5
Diluyente silicatos.
PBPM.4d | Material | m³ | Mortero de cal 1:4 | [6 empty] | 0.03 | 103.22 | 3.1
Mortero de cal de dosificación 1:4 con cal apagada y arena de granulometría 0/3 lavada, confeccionado en obra mediante amasado a mano.
MOOA11a | Mano de obra | h | Peón especializado construcción | [6 empty] | 3.7 | 16.08 | 59.5
Peón especializado construcción.
PBAK.1a | Material | t | Cal apagada en sacos de 12kg | [6 empty] | 0.158 | 173.84 | 27.47
Cal apagada suministrada en sacos de 12 Kg.
PBRA.1abb | Material | t | Arena 0/3 triturada lvd 10km | [6 empty] | 1.68 | 9.61 | 16.14
Arena triturada de naturaleza silícea, lavada, de granulometría 0/3, a pie de obra, considerando transporte con camión de 25 t, a una distancia media de 10km.
PBAA.1a | Material | m³ | Agua | [6 empty] | 0.105 | 1.05 | 0.11
Agua
[9 empty] | Total PBPM.4d | 0.03 | 103.22 | 3.1
PRCW.5a | Material | kg | Colorante para mortero | [6 empty] | 0.1 | 3.52 | 0.35
Colorante para morteros.
MMMT.5aaa | Maquinaria | h | Cmn de transp 10T 8m3 2ejes | [6 empty] | 0.4 | 25.71 | 10.28
Camión de transporte de 10 toneladas con una capacidad de 8 metros cúbicos y 2 ejes.
% | Otros | % | Costes directos complementarios | [6 empty] | 0.61 | 2 | 1.22
Costes directos complementarios
[9 empty] | Total vU02R14 | 0 | 62.24 | 0
vU02R15 | Partida | m² | Reparación de revocos deteriorados | [6 empty] | 0 | 75.96 | 0
Reparación de revocos deteriorados por agrietamiento, desconchados, etc. en evitación del paso de humedades, sin incluir andamiajes, pero sí la retirada y carga de escombros, mano de obra, ayudas y medios auxiliares
MOON.8a | Mano de obra | h | Oficial 1ª pintura | [6 empty] | 1.22 | 18.61 | 22.7
Oficial 1° pintura.
MOOA11a | Mano de obra | h | Peón especializado construcción | [6 empty] | 1.82 | 16.08 | 29.27
Peón especializado construcción.
PBPM.4d | Material | m³ | Mortero de cal 1:4 | [6 empty] | 0.02 | 103.22 | 2.06
Mortero de cal de dosificación 1:4 con cal apagada y arena de granulometría 0/3 lavada, confeccionado en obra mediante amasado a mano.
MOOA11a | Mano de obra | h | Peón especializado construcción | [6 empty] | 3.7 | 16.08 | 59.5
Peón especializado construcción.
PBAK.1a | Material | t | Cal apagada en sacos de 12kg | [6 empty] | 0.158 | 173.84 | 27.47
Cal apagada suministrada en sacos de 12 Kg.
PBRA.1abb | Material | t | Arena 0/3 triturada lvd 10km | [6 empty] | 1.68 | 9.61 | 16.14
Arena triturada de naturaleza silícea, lavada, de granulometría 0/3, a pie de obra, considerando transporte con camión de 25 t, a una distancia media de 10km.
PBAA.1a | Material | m³ | Agua | [6 empty] | 0.105 | 1.05 | 0.11
Agua
[9 empty] | Total PBPM.4d | 0.02 | 103.22 | 2.06
PBAA.1a | Material | m³ | Agua | [6 empty] | 0.07 | 1.05 | 0.07
Agua
PRCP26a | Material | kg | Pint silicato pasta+aditivo | [6 empty] | 0.2 | 7.12 | 1.42
Pintura mineral incolora a base de silicatos en forma de pasta y con aditivos, para dar las primeras manos en paramentos exteriores.
PRCP24ca | Material | kg | Pint silct p/r intemp ext bl | [6 empty] | 0.36 | 8.94 | 3.22
Pintura mineral a base de silicatos de dos componentes para recubrimientos resistentes a la intemperie, en blanco.
PRCP17g | Material | l | Diluyente silicatos | [6 empty] | 0.5 | 6.87 | 3.44
Diluyente silicatos.
PBUA.2a | Material | kg | Aditivo para revocos y juntas | [6 empty] | 0.45 | 4.46 | 2.01
Aditivo adherente adecuado para revocos sobre hormigón, morteros de reparación de juntas de obras, revocos estancos.
MMMT.5aaa | Maquinaria | h | Cmn de transp 10T 8m3 2ejes | [6 empty] | 0.4 | 25.71 | 10.28
Camión de transporte de 10 toneladas con una capacidad de 8 metros cúbicos y 2 ejes.
% | Otros | % | Costes directos complementarios | [6 empty] | 0.745 | 2 | 1.49
Costes directos complementarios
[9 empty] | Total vU02R15 | 0 | 75.96 | 0
vU02R16 | Partida | m² | Reparación parcial de cubierta de teja | [6 empty] | 0 | 138.79 | 0
Reparación parcial de cubierta de teja (en un 25 %), incluso el tablero de cabios o viguetas y cerámica maciza, la colocación o cambio de tejas rotas por otras nuevas, con retirada y carga de escombros, sin transporte a vertedero.
MOOA.8a | Mano de obra | h | Oficial 1ª construcción | [6 empty] | 0.9 | 18.61 | 16.75
Oficial 1° construcción.
MOOA11a | Mano de obra | h | Peón especializado construcción | [6 empty] | 0.9 | 16.08 | 14.47
Peón especializado construcción.
MOOA10a | Mano de obra | h | Ayudante construcción | [6 empty] | 0.39 | 16.08 | 6.27
Ayudante construcción.
MOOA12a | Mano de obra | h | Peón ordinario construcción | [6 empty] | 0.88 | 15.57 | 13.7
Peón ordinario construcción.
PQTT.9ba | Material | u | Tej c cur de derribo 43x21x16cm | [6 empty] | 29 | 0.43 | 12.47
Teja cerámica curva árabe procedente de derribos externos a obra de dimensiones 43x21x16cm, (27-30 u/m2, 2.00 kg/u).
PBPM.1ea | Material | m³ | Mto cto M-2,5 man | [6 empty] | 0.037 | 78.77 | 2.91
Mortero de albañilería M-2,5 confeccionado in situ a mano, realizado con cemento común CEM-II/B-P/32,5N y arena de granulometría 0/3 lavada, con una resistencia a compresión de 2,5 N/mm2, según UNE-EN 998-2.
MOOA12a | Mano de obra | h | Peón ordinario construcción | [6 empty] | 2.8 | 15.57 | 43.6
Peón ordinario construcción.
PBAC.2aa | Material | t | CEM II/B-P 32.5 N granel | [6 empty] | 0.191 | 91.68 | 17.51
Cemento portland con puzolana CEM II/B-P 32.5 N, según norma UNE-EN 197-1, a granel.
PBRA.1abb | Material | t | Arena 0/3 triturada lvd 10km | [6 empty] | 1.81 | 9.61 | 17.39
Arena triturada de naturaleza silícea, lavada, de granulometría 0/3, a pie de obra, considerando transporte con camión de 25 t, a una distancia media de 10km.
PBAA.1a | Material | m³ | Agua | [6 empty] | 0.255 | 1.05 | 0.27
Agua
[9 empty] | Total PBPM.1ea | 0.037 | 78.77 | 2.91
PBAA.1a | Material | m³ | Agua | [6 empty] | 0.005 | 1.05 | 0.01
Agua
PFFC.4da | Material | u | Ladrillo c macizo 24x11.5x3 maq | [6 empty] | 33 | 0.28 | 9.24
Ladrillo cerámico macizo realizado a máquina de 24x11.5x3cm.
PBMN11hd | Material | m | Listón 60x40 mad pino | [6 empty] | 1.67 | 2.56 | 4.28
Listón de madera de pino nacional, de 60x40mm cepillado, en longitudes variables, tratado contra xilófagos.
PBUC.5b | Material | cu | Puntas 2.8-3x50 acero esti galv | [6 empty] | 0.03 | 2.23 | 0.07
Puntas de 2.8-3x50mm, de acero estirado y galvanizado.
vU01NC.013 | Maquinaria | d | Plataforma aérea articulada, altura trab.16,00 m | [6 empty] | 0.258 | 76.65 | 19.78
Plataforma aérea articulada, motor diésel, para una altura de trabajo de 16 m. Incluyendo todos los accesorios y la puesta en obra, seguro obligatorio, combustible y tasa fija de reciclaje por servicio. Se facturará por días naturales, sin fraccionarse. No se incluyen los portes de la máquina.
vU01NC.023 | Maquinaria | u | Portes de plataform. artic o tijera de alt. 16,00-17,60 m. | [6 empty] | 0.258 | 140 | 36.12
Transporte de plataformas aéreas motor diésel tipo articuladas o de tijera, con una altura de trabajo comprendido entre 16,00 y 17,60 m. Incluye porte y reporte
%0200 | Otros | % | Costes Directos Complementarios | [6 empty] | 1.361 | 2 | 2.72
Costes Directos Complementarios
[9 empty] | Total vU02R16 | 0 | 138.79 | 0
vU02R17 | Partida | m² | Retirada de anuncio publicitario en vía pública | [6 empty] | 0 | 31.61 | 0
Retirada de anuncio publicitario de la vía pública con todos sus elementos, incluso parte proporcional de ayudas, medios auxiliares, y su carga y transporte a vertedero.
MOOA12a | Mano de obra | h | Peón ordinario construcción | [6 empty] | 0.352 | 15.57 | 5.48
Peón ordinario construcción.
vU01NC.003 | Maquinaria | h | Grúa telesc.autoprop.de 25/30 t. pluma 26m + plumines auxiliares | [6 empty] | 0.352 | 58.8 | 20.7
Camión grúa telescópica de 25/30 toneladas, autopropulsada, con pluma de 26 m. Incluyendo gruista, plumines auxiliares y cesta para personal y posibles contrapesos adicionales. Tiempo mínimo cuatro horas.
MMMT.5aaa | Maquinaria | h | Cmn de transp 10T 8m3 2ejes | [6 empty] | 0.187 | 25.71 | 4.81
Camión de transporte de 10 toneladas con una capacidad de 8 metros cúbicos y 2 ejes.
% | Otros | % | Costes directos complementarios | [6 empty] | 0.31 | 2 | 0.62
Costes directos complementarios
[9 empty] | Total vU02R17 | 0 | 31.61 | 0
vU02R18 | Partida | m² | Saneado, limpieza y pintura de fachadas | [6 empty] | 0 | 61.47 | 0
Saneado, limpieza y pintura de fachadas protectora de humedad, así como rejuntado de grietas con resinas epóxicas, picado del enfoscado deteriorado, restauración del mismo, reparación de molduras en cornisas o aleros e impostas de balcones y miradores, incluso parte proporcional de andamiajes con todos sus elementos, montaje, desmontaje, transporte, mano de obra, ayudas y medios auxiliares.
MOOA.8a | Mano de obra | h | Oficial 1ª construcción | [6 empty] | 0.278 | 18.61 | 5.17
Oficial 1° construcción.
MOON.8a | Mano de obra | h | Oficial 1ª pintura | [6 empty] | 0.278 | 18.61 | 5.17
Oficial 1° pintura.
MOOA12a | Mano de obra | h | Peón ordinario construcción | [6 empty] | 0.278 | 15.57 | 4.33
Peón ordinario construcción.
PRCW.2aa | Material | m² | Malla fi-v mortero 10x10/135 | [6 empty] | 0.1 | 9.4 | 0.94
Malla de fibra de vidrio para aplicación en enfoscados, con una resistencia a tracción por quiebra de 160 daN/5cm en urdimbre y 220 daN/5cm en trama, con luz de malla 10x10mm y gramaje 135gr/m².
PBUA.1a | Material | kg | Resina epoxi p/inyecciones | [6 empty] | 0.18 | 17.04 | 3.07
Mezcla líquida de dos componentes, a base de resinas epoxi de altas resistencias, muy fluido y sin disolventes, con altas resistencia mecánicas, color amarillo transparente, de densidad 1.09 kg/l., para inyección de fisuras y grietas de espesores menores de 5 mm, en muros, pilares, vigas, cimentaciones...Suministrado en lotes predosificados de 1 kg.
PBUW14a | Material | u | Boquilla de inyección resinas | [6 empty] | 2 | 0.1 | 0.2
Boquilla plástica desechable para inyección de resinas.
PBUA53a | Material | kg | Adhesivo resina epoxi est | [6 empty] | 0.18 | 12.46 | 2.24
Adhesivo de resina epoxi sin disolventes, de dos componentes, para uso estructural, con una densidad de 1.65 kg/l, y 30 mm máximo de espesor de capa, en aplicaciones sucesivas si fuera necesario mayor espesor.
PRCP.2cd | Material | l | Trat fach hdrf inc trans | [6 empty] | 0.11 | 10.68 | 1.17
Tratamiento de fachadas con función hidrofugante, incoloro, de acabado transparente
PRCP.1dbbb | Material | l | Pint ext silct lis mt col | [6 empty] | 0.14 | 11.54 | 1.62
Pintura para paramentos exteriores con producto a base de silicatos con textura tipo liso, acabado mate de colores.
MMML11a | Maquinaria | h | Equipo chorro aire presión | [6 empty] | 0.13 | 3.86 | 0.5
Equipo de chorro de aire a presión.
MMML.6a | Maquinaria | h | Equipo de inyección resinas | [6 empty] | 0.1 | 1.25 | 0.13
Equipo de inyección resinas.
MMMA.4ba | Maquinaria | h | Compr diésel 4m3 | [6 empty] | 0.23 | 3.05 | 0.7
Compresor portátil diésel de 4 m3/min de caudal y 7 kilos de presión, incluso seguro.
vU01NC.019 | Maquinaria | d | Plataforma elevadora tijera, altura máx. 12,00 m. | [6 empty] | 0.2 | 65.1 | 13.02
Plataforma elevadora de tijera con estabilizador, motorizada a gasoil, con altura máxima de elevación 12 m. Incluyendo todos los accesorios y la puesta en obra, seguro obligatorio, combustible y tasa fija de reciclaje por servicio. Se facturará por días naturales, sin fraccionarse. No se incluyen los portes de la máquina
vU02A18 | Maquinaria | u | Portes de plataform. artic, tijera o carret.elvad. de alt. 10,00-15,00 m. | [6 empty] | 0.2 | 110 | 22
Transporte de plataformas aéreas motor diésel tipo articuladas, de tijera o carretillas elevadoras, con una altura de trabajo comprendido entre 10,00 y 15,00 m. Incluye porte y reporte
%0200 | Otros | % | Costes Directos Complementarios | [6 empty] | 0.603 | 2 | 1.21
Costes Directos Complementarios
[9 empty] | Total vU02R18 | 0 | 61.47 | 0
[9 empty] | Total vU02R | 1 | 0 | 0
[9 empty] | Total vU02 | 1 | 0 | 0
vU03 | Capítulo |  | OBRA CIVIL | [6 empty] | 1 | 0 | 0
vU03M | Capítulo |  | MOVIMIENTO DE TIERRAS | [6 empty] | 1 | 0 | 0
vU03M01 | Partida | m² | Blindaje metálico deslizante | [6 empty] | 0 | 33.77 | 0
Útil a ambos lados, por metro lineal de zanja, de blindaje metálico deslizante, para entibación de la misma, incluido montaje de 2,00 m2 de blindaje, desmontaje y p.p. de apuntalamientos y elementos auxiliares, y relleno posterior con hormigón de 10 MPa de resistencia característica. Accesorios válidos para 100 usos.
MOOA.8a | Mano de obra | h | Oficial 1ª construcción | [6 empty] | 0.09 | 18.61 | 1.67
Oficial 1° construcción.
MOOA12a | Mano de obra | h | Peón ordinario construcción | [6 empty] | 0.09 | 15.57 | 1.4
Peón ordinario construcción.
PBPC.2abaa | Material | m³ | H 20 plástica TM 20 I | [6 empty] | 0.081 | 58 | 4.7
Hormigón preparado de resistencia característica 20 N/mm2, de consistencia plástica y tamaño máximo del árido 20 mm, en ambiente no agresivo I , transportado a una distancia máxima de 10 km, contados desde la central suministradora. Se consideran cargas completas de 6 ó 9 m3 y un tiempo máximo de descarga en obra de 45 minutos.
AMME22aaaab | Partida | m² | Entibación zanja recta c/pnl acero 2.00 m | [6 empty] | 1 | 16.16 | 16.16
Entibación cuajada en zanja recta, en terreno de gravas, para profundidad de excavación de 2.00 m y ancho de zanja entre 1.00 a 4.00 m, formada por paneles de acero, incluso tornillos de aletas, codales, llaves de ajuste, cascos protectores y eslingas de izado, colocada por medios mecánicos, permitiendo el paso inferior de tuberías de hasta 2.50 m de diámetro, incluyendo posterior desmontaje de la misma.
MOOA.8a | Mano de obra | h | Oficial 1ª construcción | [6 empty] | 0.14 | 18.61 | 2.61
Oficial 1° construcción.
MOOA12a | Mano de obra | h | Peón ordinario construcción | [6 empty] | 0.28 | 15.57 | 4.36
Peón ordinario construcción.
MMME.1cbc | Maquinaria | h | Retro de neum s/palafrtl 0,8m3 | [6 empty] | 0.14 | 48.39 | 6.77
Retroexcavadora de neumáticos de potencia 90 caballos de vapor, sin pala frontal y capacidad de la cuchara retroexcavadora de 0,8m3.
MMET41aaaab | Maquinaria | m² | Alquiler diario entb zanja recta c/pnl acero 2.00 m | [6 empty] | 7 | 0.3 | 2.1
Alquiler diario (día natural) de entibación cuajada en zanja recta, en terreno de gravas, para profundidad de excavación de 2.00 m y ancho de zanja entre 1.00 a 4.00 m, formada por paneles de acero de 3 ó 4 m de longitud y 1, 1.5 ó 2.15 m de altura, unidos en vertical mediante tornillos de aletas y en horizontal por codales transversales a la dirección de la zanja de resistencia 138 kN a compresión y 50kN a tracción, separación en planta de codales 3.74 ó 2.74 m (según el panel sea de 3 ó 4 m de longitud) incluso llaves de ajuste, tornillos de aletas, cascos protectores y eslingas de izado para su colocación con medios mecánicos, permitiendo el paso inferior de tuberías de hasta 2.50 m de diámetro, según las prescripciones DIN EN ISO 9001 y de certificado de seguridad de la Institución Reguladora de Obras Subterráneas Alemana (TBG).
%0200 | Otros | % | Costes Directos Complementarios | [6 empty] | 0.158 | 2 | 0.32
Costes Directos Complementarios
[9 empty] | Total AMME22aaaab | 1 | 16.16 | 16.16
MMMG.5b | Maquinaria | me | Grúa móvil s/plat 30T | [6 empty] | 0.02 | 141.75 | 2.84
Grúa móvil sin plataforma de capacidad 30 toneladas.
MMME.1baa | Maquinaria | h | Retro de neum c/palafrtl 0,34m3 | [6 empty] | 0.09 | 50.44 | 4.54
Retroexcavadora de neumáticos de potencia 70 caballos de vapor, con pala frontal y capacidad de la cuchara retroexcavadora de 0,34m3.
MMME.8a | Maquinaria | h | Suplemento por martillo picador | [6 empty] | 0.09 | 20 | 1.8
Suplemento por martillo picador en retroexcavadora.
%0200 | Otros | % | Costes Directos Complementarios | [6 empty] | 0.331 | 2 | 0.66
Costes Directos Complementarios
[9 empty] | Total vU03M01 | 0 | 33.77 | 0
vU03M02 | Partida | m³ | Colocación de tierra vegetal de la propia obra | [6 empty] | 0 | 4.23 | 0
Colocación de tierra vegetal de la propia obra.
MOOA12a | Mano de obra | h | Peón ordinario construcción | [6 empty] | 0.04 | 15.57 | 0.62
Peón ordinario construcción.
MAQ004 | Maquinaria | h | Retroexcavadora neumáticos tipo Mixta cazo | [6 empty] | 0.039 | 29 | 1.13
Retroexcavadora de neumáticos con pala frontal, de potencia 70 CV, capacidad de la pala frontal 1 m3, capacidad de la cuchara retroexcavadora entre 0.07 y 0.34 m3.
MAQ020 | Maquinaria | h | Motoniveladora | [6 empty] | 0.04 | 60 | 2.4
Motoniveladora
%0200 | Otros | % | Costes Directos Complementarios | [6 empty] | 0.042 | 2 | 0.08
Costes Directos Complementarios
[9 empty] | Total vU03M02 | 0 | 4.23 | 0
vU03M03 | Partida | m² | Despeje y desbroce terreno | [6 empty] | 0 | 0.6 | 0
Despeje, desbroce y refino de terrenos hasta 25cm de profundidad, con vegetación de hasta 2m de altura, incluida la retirada de material, sin incluir la carga y transporte.
MOOA12a | Mano de obra | h | Peón ordinario construcción | [6 empty] | 0.016 | 15.57 | 0.25
Peón ordinario construcción.
MMMR.2dc | Maquinaria | h | Pala crgra de oruga 128cv 1.5m3 | [6 empty] | 0.004 | 84.41 | 0.34
Pala cargadora de neumáticos de potencia 128 caballos de vapor con capacidad de pala de 1,5m3.
%0150 | Otros | % | Costes Directos Complementarios | [6 empty] | 0.006 | 1.5 | 0.01
Costes Directos Complementarios
[9 empty] | Total vU03M03 | 0 | 0.6 | 0
vU03M04 | Partida | m² | Entibación ligera mad | [6 empty] | 0 | 25.94 | 0
Entibación de madera ligera de zanjas o pozos de entre 1 y 2 m de ancho y hasta una profundidad de 2.5m realizada mediante tablones horizontales, correas y codales de madera.
MOOA.8a | Mano de obra | h | Oficial 1ª construcción | [6 empty] | 0.96 | 18.61 | 17.87
Oficial 1° construcción.
MOOA12a | Mano de obra | h | Peón ordinario construcción | [6 empty] | 0.48 | 15.57 | 7.47
Peón ordinario construcción.
MMEM.1aj | Maquinaria | m³ | Amtz mad tabl 2.6x10-20cm 10 us | [6 empty] | 0.005 | 20.52 | 0.1
Amortización madera para encofrado de pino negral de Cuenca, suministrada en tabla, de 2.6cm de espesor, de 10 a 20cm de ancho y 2 y 2.50m de largo, considerando 10 usos.
MMEM20c | Maquinaria | m | Amtz rollizo p/entb y encf 10 us | [6 empty] | 2 | 0.12 | 0.24
Amortización rollizo de diámetro 10 a 15cm y longitud 2.5 a 3.50m, para entibación y encofrado, considerando 10 usos.
%0100 | Otros | % | Costes Directos Complementarios | [6 empty] | 0.257 | 1 | 0.26
Costes Directos Complementarios
[9 empty] | Total vU03M04 | 0 | 25.94 | 0
vU03ML$ | Partida | m² | Entibación ligera zanjas arc-limos | [6 empty] | 0 | 0 | 0
Entibación ligera de zanjas, en terrenos de arenas y limos, blandos a medios, con firme profundo, profundidad de 1.75 m y ancho de zanja de 80 a 120 cm, realizada con tablones de madera de 76x150 mm, colocados horizontalmente, sujetos mediante codales de madera, con separación vertical entre tablones y horizontal entre codales de 30-100 cm, respectivamente, considerando 5 usos de la madera, incluso parte proporcional de calvos y cuñas, retirada, limpieza y apilado del material según NTE/ADZ-9.
vU03MD$ | Partida | m² | Entibación talud tablestacas terreno gravas | [6 empty] | 0 | 0 | 0
Alquiler diario (día natural) de entibación cuajada mediante pantalla de tablestacas para talud en terreno de gravas, considerando peso específico del suelo húmedo 18 kN/m³, ángulo de rozamiento interno 35º, cohesión c=0 kN/m² y valores de S.P.T. menores a 30 golpes, con una profundidad de excavación de 5,00 a 7,00 m, con nivel freático por debajo de la profundidad de excavación o no detectado, considerando una sobrecarga de 10 kN/m², mediante pantalla en ménsula formada por tablestacas de módulo de resistencia 2480 cm3/m2 de pared y calidad de acero S355 GP (St Sp S) de 13 m de longitud, incluso longitud de empotramiento y sobrante superior de 0,50 m para permitir la hinca.
vU03M05 | Partida | m² | Entibación zanja recta c/pnl acero 5.00 m | [6 empty] | 0 | 16.42 | 0
Entibación cuajada en zanja recta, en terreno de gravas, para profundidad de excavación de 5.00 m y ancho de zanja entre 1.00 a 4.00 m, formada por paneles de acero, incluso tornillos de aletas, codales, llaves de ajuste, cascos protectores y eslingas de izado, colocada por medios mecánicos, permitiendo el paso inferior de tuberías de hasta 2.50 m de diámetro, incluyendo posterior desmontaje de la misma.
MOOA.8a | Mano de obra | h | Oficial 1ª construcción | [6 empty] | 0.28 | 18.61 | 5.21
Oficial 1° construcción.
MOOA12a | Mano de obra | h | Peón ordinario construcción | [6 empty] | 0.14 | 15.57 | 2.18
Peón ordinario construcción.
MMME.1cbc | Maquinaria | h | Retro de neum s/palafrtl 0,8m3 | [6 empty] | 0.14 | 48.39 | 6.77
Retroexcavadora de neumáticos de potencia 90 caballos de vapor, sin pala frontal y capacidad de la cuchara retroexcavadora de 0,8m3.
MMET41aaagb | Maquinaria | m² | Alquiler diario entb zanja recta c/pnl acero 5.00 m | [6 empty] | 7 | 0.3 | 2.1
Alquiler diario (día natural) de entibación cuajada en zanja recta, en terreno de gravas, para profundidad de excavación de 5.00 m y ancho de zanja entre 1.00 a 4.00 m, formada por paneles de acero de 3 ó 4 m de longitud y 1, 1.5 ó 2.15 m de altura, unidos en vertical mediante tornillos de aletas y en horizontal por codales transversales a la dirección de la zanja de resistencia 138 kN a compresión y 50kN a tracción, separación en planta de codales 3.74 ó 2.74 m (según el panel sea de 3 ó 4 m de longitud) incluso llaves de ajuste, tornillos de aletas, cascos protectores y eslingas de izado para su colocación con medios mecánicos, permitiendo el paso inferior de tuberías de hasta 2.50 m de diámetro, según las prescripciones DIN EN ISO 9001 y de certificado de seguridad de la Institución Reguladora de Obras Subterráneas Alemana (TBG).
%0100 | Otros | % | Costes Directos Complementarios | [6 empty] | 0.163 | 1 | 0.16
Costes Directos Complementarios
[9 empty] | Total vU03M05 | 0 | 16.42 | 0
vU03M06 | Partida | m² | Escf y comp 95% Protor normal | [6 empty] | 0 | 0.6 | 0
Escarificado y compactado de terreno natural por medios mecánicos, hasta conseguir una densidad del 95% del Protor normal incluso humectación y/o desecación, sin incluir la carga y transporte.
MOOA12a | Mano de obra | h | Peón ordinario construcción | [6 empty] | 0.005 | 15.57 | 0.08
Peón ordinario construcción.
MMMC.6f | Maquinaria | h | Motoniveladora 220 CV | [6 empty] | 0.002 | 88 | 0.18
Motoniveladora provista de una hoja o cuchilla cortadora utilizada para nivelar suelos con una potencia de 220 CV.
MMMT10a | Maquinaria | h | Cmn cisterna 8 m3 | [6 empty] | 0.002 | 54.97 | 0.11
Camión cisterna de capacidad 8m3.
MMMC.1c | Maquinaria | h | Rodll autpro 15,5 T | [6 empty] | 0.004 | 55.07 | 0.22
Rodillo compactador autopropulsado de 15,5 toneladas.
%0150 | Otros | % | Costes Directos Complementarios | [6 empty] | 0.006 | 1.5 | 0.01
Costes Directos Complementarios
[9 empty] | Total vU03M06 | 0 | 0.6 | 0
vU03MB$ | Partida | m³ | Excv con bivalva batilón | [6 empty] | 0 | 0 | 0
Excavación en zanjas o pozos con retroexcavadora con bivalva batilón, de tamaño mediano, medido sobre perfil, incluida la carga del material.
vU03MC$ | Partida | m³ | Excv en cienos mmec s/entb | [6 empty] | 0 | 0 | 0
Excavación en zanjas o pozos en cienos realizada mediante medios mecánicos, incluida la carga del material.
vU03M07 | Partida | m³ | Excv en mina mman c/entibación | [6 empty] | 0 | 129.08 | 0
Excavación en galería, en cualquier tipo de terreno, con medios manuales, con entibación, retirada de los materiales excavados y carga a camión.
MOOA12a | Mano de obra | h | Peón ordinario construcción | [6 empty] | 3 | 15.57 | 46.71
Peón ordinario construcción.
vU03M04 | Partida | m² | Entibación ligera mad | [6 empty] | 3 | 25.94 | 77.82
Entibación de madera ligera de zanjas o pozos de entre 1 y 2 m de ancho y hasta una profundidad de 2.5m realizada mediante tablones horizontales, correas y codales de madera.
MOOA.8a | Mano de obra | h | Oficial 1ª construcción | [6 empty] | 0.96 | 18.61 | 17.87
Oficial 1° construcción.
MOOA12a | Mano de obra | h | Peón ordinario construcción | [6 empty] | 0.48 | 15.57 | 7.47
Peón ordinario construcción.
MMEM.1aj | Maquinaria | m³ | Amtz mad tabl 2.6x10-20cm 10 us | [6 empty] | 0.005 | 20.52 | 0.1
Amortización madera para encofrado de pino negral de Cuenca, suministrada en tabla, de 2.6cm de espesor, de 10 a 20cm de ancho y 2 y 2.50m de largo, considerando 10 usos.
MMEM20c | Maquinaria | m | Amtz rollizo p/entb y encf 10 us | [6 empty] | 2 | 0.12 | 0.24
Amortización rollizo de diámetro 10 a 15cm y longitud 2.5 a 3.50m, para entibación y encofrado, considerando 10 usos.
%0100 | Otros | % | Costes Directos Complementarios | [6 empty] | 0.257 | 1 | 0.26
Costes Directos Complementarios
[9 empty] | Total vU03M04 | 3 | 25.94 | 77.82
AMPV.7a | Partida | m³ | Agotamiento excavación 10 m3/h | [6 empty] | 3 | 1.09 | 3.27
Agotamiento de agua en fondo de excavación, por pozos, mediante bomba hidroneumática, y evacuación a cota superior y distancia suficiente para evitar reciclaje, con un rendimiento de 10 m3/h.
MOOA.8a | Mano de obra | h | Oficial 1ª construcción | [6 empty] | 0.015 | 18.61 | 0.28
Oficial 1° construcción.
MOOA12a | Mano de obra | h | Peón ordinario construcción | [6 empty] | 0.015 | 15.57 | 0.23
Peón ordinario construcción.
MMMA.5aib | Maquinaria | h | Grup eltg trif 22kva inso | [6 empty] | 0.1 | 3.72 | 0.37
Grupo electrógeno trifásico insonorizado de potencia 22kva, incluso seguro.
MMMA39a | Maquinaria | h | Bomba agua el 300l/m | [6 empty] | 0.1 | 1.76 | 0.18
Bomba eléctrica sumergible para extracción de agua, de caudal 300 l/m y potencia 0.40 CV, incluso manguera de 1.5m y seguro.
%0300 | Otros | % | Costes Directos Complementarios | [6 empty] | 0.011 | 3 | 0.03
Costes Directos Complementarios
[9 empty] | Total AMPV.7a | 3 | 1.09 | 3.27
%0100 | Otros | % | Costes Directos Complementarios | [6 empty] | 1.278 | 1 | 1.28
Costes Directos Complementarios
[9 empty] | Total vU03M07 | 0 | 129.08 | 0
vU03MX$ | Partida | m³ | Excv entibada y carga | [6 empty] | 0 | 0 | 0
Excavación de zanja entibada en tierras o terreno de tránsito realizada mediante medios manuales, incluida la carga de material.
vU03MP$ | Partida | m³ | Excv pozos y arquetas | [6 empty] | 0 | 0 | 0
Excavación para formación de pozos y arquetas, en terrenos medios, con medios manuales , con extracción a los bordes, y carga en contenedor de los restos.
vU03ME$ | Partida | m³ | Excv y carga | [6 empty] | 0 | 0 | 0
Excavación y carga de diversos tipos, con o sin transporte.
vU03MZ$ | Partida | m³ | Excv zanja retro | [6 empty] | 0 | 0 | 0
Excavación de zanja mediante retroexcavadora en tierra con un ancho de 60-80 cm, incluso ayuda manual en las zonas de difícil acceso, limpieza y extracción de restos a los bordes, con posterior relleno de zanja y eliminación de restos a contenedor.
vU03MF$ | Partida | m³ | Formación de terraplén | [6 empty] | 0 | 0 | 0
Suministro, extendido y compactado de suelo clasificado en zona de cimiento, núcleo o espaldones para la formación de terraplén, extendido con un espesor no superior a 30cm, compactado hasta conseguir una densidad del 95% del Protor normal, incluso humectación y/o desecación.
vU03MG$ | Partida | m² | Geotextil | [6 empty] | 0 | 0 | 0
Geotextil compuesto por filamentos de propileno unidos por agujeteado y posterior calandrado. Medida la superficie ejecutada.
vU03M08 | Partida | m³ | Machaca recebada ciarena en regularización cajeros calles | [6 empty] | 0 | 32.31 | 0
Suministro, extendido y compactado de machaca tamaño maximo 70 mm en regularización de base de los cajeos efectuados en las calzadas de las calles, incluso suministro y extensión de la machaca, recebado arena ( EA> 70) compactado de la base del firme al 95%PM, formación de pendientes, regado y compactado sin afectar a los ser..????
N_U11004100 | Material | m³ | Machaca clasificada cualquier huso | [6 empty] | 1.05 | 7.15 | 7.51
PBRA.1adb | Material | t | Arena 0/6 triturada lvd 10km | [6 empty] | 0.4 | 9.71 | 3.88
Arena triturada de naturaleza silícea, lavada, de granulometría 0/6, a pie de obra, considerando transporte con camión de 25 t, a una distancia media de 10km.
MMC_3aa | Maquinaria | h | Compactador vibratorio mixto autopropulsado | [6 empty] | 0.2 | 25.98 | 5.2
MMMC.1c | Maquinaria | h | Rodll autpro 15,5 T | [6 empty] | 0.1 | 55.07 | 5.51
Rodillo compactador autopropulsado de 15,5 toneladas.
MMMT10a | Maquinaria | h | Cmn cisterna 8 m3 | [6 empty] | 0.05 | 54.97 | 2.75
Camión cisterna de capacidad 8m3.
MOOA.8a | Mano de obra | h | Oficial 1ª construcción | [6 empty] | 0.2 | 18.61 | 3.72
Oficial 1° construcción.
MOOA12a | Mano de obra | h | Peón ordinario construcción | [6 empty] | 0.2 | 15.57 | 3.11
Peón ordinario construcción.
%0200 | Otros | % | Costes Directos Complementarios | [6 empty] | 0.317 | 2 | 0.63
Costes Directos Complementarios
[9 empty] | Total vU03M08 | 0 | 32.31 | 0
vU03M09 | Partida | m² | Refino y compactación fondo de caja | [6 empty] | 0 | 0.59 | 0
Refino y compactación de fondo de caja.
MOOA12a | Mano de obra | h | Peón ordinario construcción | [6 empty] | 0.023 | 15.57 | 0.36
Peón ordinario construcción.
MMMC.3aa | Maquinaria | h | Bandeja vibratoria compactadora | [6 empty] | 0.012 | 2.86 | 0.03
Bandeja vibratoria compactadora de peso 90kg con una longitud de planchas de 490x450cm.
MMMT.4a | Maquinaria | h | Camión cuba 7000l | [6 empty] | 0.004 | 48.29 | 0.19
Camión cuba de 7000 litros de capacidad.
%0150 | Otros | % | Costes Directos Complementarios | [6 empty] | 0.006 | 1.5 | 0.01
Costes Directos Complementarios
[9 empty] | Total vU03M09 | 0 | 0.59 | 0
vU03M10 | Partida | m³ | Relleno con grava y base geotextil | [6 empty] | 0 | 11.33 | 0
Relleno con gravas de diversos colores, mezclando con las gravas existentes, por medios mecánicos previo revestimiento inferior de lámina geotextil
MOOA.8a | Mano de obra | h | Oficial 1ª construcción | [6 empty] | 0.04 | 18.61 | 0.74
Oficial 1° construcción.
PBRG.1fa | Material | t | Grava caliza 6/12 lvd | [6 empty] | 1.7 | 5.5 | 9.35
Grava triturada caliza de granulometría 6/12, lavada.
PNIA.2aa | Material | m² | Geotextil no tejido de poliéster 120 gr/m2 | [6 empty] | 1.2 | 0.2 | 0.24
Geotextil no tejido formado por fibras de poliéster, unidas mecánicamente por proceso de agujeteado, de masa 120 gr/m2, para uso en obra civil y edificación, con funciones de separación, drenaje, filtración, protección y refuerzo.
MMMR.1bb | Maquinaria | h | Pala crgra de neum 102cv 1,7m3 | [6 empty] | 0.02 | 44.61 | 0.89
Pala cargadora de neumáticos de potencia 102 caballos de vapor con una capacidad de carga en pala de 1,7m3.
%0100 | Otros | % | Costes Directos Complementarios | [6 empty] | 0.112 | 1 | 0.11
Costes Directos Complementarios
[9 empty] | Total vU03M10 | 0 | 11.33 | 0
vU03M11 | Partida | m³ | Relleno de tierra vegetal | [6 empty] | 0 | 15.8 | 0
Suministro, extendido y rasanteado de tierra vegetal cribada mediante pala cargadora.
MOOA12a | Mano de obra | h | Peón ordinario construcción | [6 empty] | 0.04 | 15.57 | 0.62
Peón ordinario construcción.
PUJB.2c | Material | m³ | Tierra vegetal arenosa | [6 empty] | 1.7 | 6.54 | 11.12
Tierra vegetal arenosa.
MMMR.1bb | Maquinaria | h | Pala crgra de neum 102cv 1,7m3 | [6 empty] | 0.039 | 44.61 | 1.74
Pala cargadora de neumáticos de potencia 102 caballos de vapor con una capacidad de carga en pala de 1,7m3.
MMMC.7a | Maquinaria | h | Motoniveladora con Traílla y Pala | [6 empty] | 0.04 | 54 | 2.16
Motoniveladora con Traílla y pala provista de una hoja o cuchilla cortadora utilizada para nivelar suelos.
%0100 | Otros | % | Costes Directos Complementarios | [6 empty] | 0.156 | 1 | 0.16
Costes Directos Complementarios
[9 empty] | Total vU03M11 | 0 | 15.8 | 0
vU03MR$ | Partida | m³ | Relleno en zanjas | [6 empty] | 0 | 0 | 0
Relleno en zanjas.
vU03M12 | Partida | m³ | Relleno y extendido arena seleccionada | [6 empty] | 0 | 15.41 | 0
Relleno y extendido de arenas seleccionadas para zona de juegos, con medios mecánicos, pala cargadora
MOOA12a | Mano de obra | h | Peón ordinario construcción | [6 empty] | 0.02 | 15.57 | 0.31
Peón ordinario construcción.
PBRA.1bda | Material | t | Arena 0/6 de rio | [6 empty] | 1.7 | 8.27 | 14.06
Arena de río de naturaleza silícea, de granulometría 0/6.
MMMR.1bb | Maquinaria | h | Pala crgra de neum 102cv 1,7m3 | [6 empty] | 0.02 | 44.61 | 0.89
Pala cargadora de neumáticos de potencia 102 caballos de vapor con una capacidad de carga en pala de 1,7m3.
%0100 | Otros | % | Costes Directos Complementarios | [6 empty] | 0.153 | 1 | 0.15
Costes Directos Complementarios
[9 empty] | Total vU03M12 | 0 | 15.41 | 0
vU03M13 | Partida | m² | Relleno y extendido Morterenca | [6 empty] | 0 | 3.51 | 0
Relleno y extendido de 3 cm tierra morterenca compactada, nivelada y rasanteada en paseos y jardines, sobre capa de zahorras compactadas
MOOA.8a | Mano de obra | h | Oficial 1ª construcción | [6 empty] | 0.02 | 18.61 | 0.37
Oficial 1° construcción.
MOOA12a | Mano de obra | h | Peón ordinario construcción | [6 empty] | 0.02 | 15.57 | 0.31
Peón ordinario construcción.
PBRT.1ea | Material | t | Zahorra natural | [6 empty] | 0.06 | 5.2 | 0.31
Zahorra natural lavada, .
MMMC.6c | Maquinaria | h | Motoniveladora 140 CV | [6 empty] | 0.02 | 63.49 | 1.27
Motoniveladora provista de una hoja o cuchilla cortadora utilizada para nivelar suelos con una potencia de 140 CV.
MMMC.1b | Maquinaria | h | Rodll autpro 10 T | [6 empty] | 0.02 | 49.41 | 0.99
Rodillo compactador autopropulsado de 10 toneladas.
MMMR.1bb | Maquinaria | h | Pala crgra de neum 102cv 1,7m3 | [6 empty] | 0.005 | 44.61 | 0.22
Pala cargadora de neumáticos de potencia 102 caballos de vapor con una capacidad de carga en pala de 1,7m3.
%0100 | Otros | % | Costes Directos Complementarios | [6 empty] | 0.035 | 1 | 0.04
Costes Directos Complementarios
[9 empty] | Total vU03M13 | 0 | 3.51 | 0
vU03M14 | Partida | m³ | Relleno y extendido propias band mmec | [6 empty] | 0 | 5.94 | 0
Relleno y extendido de tierras propias con medios mecánicos en capas de 25cm de espesor máximo, incluido el riego y compactación con grado de 95% del Proctor normal.
MOOA12a | Mano de obra | h | Peón ordinario construcción | [6 empty] | 0.04 | 15.57 | 0.62
Peón ordinario construcción.
PBAA.1a | Material | m³ | Agua | [6 empty] | 1.2 | 1.05 | 1.26
Agua
MMMT.5aaa | Maquinaria | h | Cmn de transp 10T 8m3 2ejes | [6 empty] | 0.02 | 25.71 | 0.51
Camión de transporte de 10 toneladas con una capacidad de 8 metros cúbicos y 2 ejes.
MMMC.6c | Maquinaria | h | Motoniveladora 140 CV | [6 empty] | 0.02 | 63.49 | 1.27
Motoniveladora provista de una hoja o cuchilla cortadora utilizada para nivelar suelos con una potencia de 140 CV.
MMMC.1b | Maquinaria | h | Rodll autpro 10 T | [6 empty] | 0.02 | 49.41 | 0.99
Rodillo compactador autopropulsado de 10 toneladas.
MMMR.1de | Maquinaria | h | Pala crgra de neum 179cv 3,2m3 | [6 empty] | 0.02 | 55.76 | 1.12
Pala cargadora de neumáticos de potencia 179 caballos de vapor con una capacidad de carga en pala de 3,2m3.
%0300 | Otros | % | Costes Directos Complementarios | [6 empty] | 0.058 | 3 | 0.17
Costes Directos Complementarios
[9 empty] | Total vU03M14 | 0 | 5.94 | 0
vU03M15 | Partida | m³ | Relleno y extendido tierras y gravas propias | [6 empty] | 0 | 3.42 | 0
Relleno, extendido y compactado de tierras y gravas propias con medios mecánicos
MOOA12a | Mano de obra | h | Peón ordinario construcción | [6 empty] | 0.04 | 15.57 | 0.62
Peón ordinario construcción.
MMMR.1bb | Maquinaria | h | Pala crgra de neum 102cv 1,7m3 | [6 empty] | 0.04 | 44.61 | 1.78
Pala cargadora de neumáticos de potencia 102 caballos de vapor con una capacidad de carga en pala de 1,7m3.
MMMC.1b | Maquinaria | h | Rodll autpro 10 T | [6 empty] | 0.02 | 49.41 | 0.99
Rodillo compactador autopropulsado de 10 toneladas.
%0100 | Otros | % | Costes Directos Complementarios | [6 empty] | 0.034 | 1 | 0.03
Costes Directos Complementarios
[9 empty] | Total vU03M15 | 0 | 3.42 | 0
vU03M16 | Partida | m³ | Relleno y extendido zahorras | [6 empty] | 0 | 14.63 | 0
Relleno y extendido de zahorra, con medios mecánicos, motoniveladora, con rodillo autopropulsado, en capas de 25 cm de espesor máximo, con grado de compactación 95% del Proctor modificado.
MOOA12a | Mano de obra | h | Peón ordinario construcción | [6 empty] | 0.02 | 15.57 | 0.31
Peón ordinario construcción.
PBRT.1ea | Material | t | Zahorra natural | [6 empty] | 2.12 | 5.2 | 11.02
Zahorra natural lavada, .
MMMC.1b | Maquinaria | h | Rodll autpro 10 T | [6 empty] | 0.02 | 49.41 | 0.99
Rodillo compactador autopropulsado de 10 toneladas.
MMMC.6c | Maquinaria | h | Motoniveladora 140 CV | [6 empty] | 0.02 | 63.49 | 1.27
Motoniveladora provista de una hoja o cuchilla cortadora utilizada para nivelar suelos con una potencia de 140 CV.
MMMR.1bb | Maquinaria | h | Pala crgra de neum 102cv 1,7m3 | [6 empty] | 0.02 | 44.61 | 0.89
Pala cargadora de neumáticos de potencia 102 caballos de vapor con una capacidad de carga en pala de 1,7m3.
%0100 | Otros | % | Costes Directos Complementarios | [6 empty] | 0.145 | 1 | 0.15
Costes Directos Complementarios
[9 empty] | Total vU03M16 | 0 | 14.63 | 0
vU03M17 | Partida | m³ | Relleno zanjas - pozos tierra propia, compactado. | [6 empty] | 0 | 6.98 | 0
Relleno y compactación de zanja y pozos con tierra propia de excavación.
MOOA12a | Mano de obra | h | Peón ordinario construcción | [6 empty] | 0.15 | 15.57 | 2.34
Peón ordinario construcción.
MMMR.1de | Maquinaria | h | Pala crgra de neum 179cv 3,2m3 | [6 empty] | 0.04 | 55.76 | 2.23
Pala cargadora de neumáticos de potencia 179 caballos de vapor con una capacidad de carga en pala de 3,2m3.
MMMC.3bb | Maquinaria | h | Band vibr 140kg 660x600 cm | [6 empty] | 0.1 | 3.41 | 0.34
Bandeja vibratoria compactadora de peso 140kg con una longitud de planchas de 660x600cm.
MMMT.4a | Maquinaria | h | Camión cuba 7000l | [6 empty] | 0.04 | 48.29 | 1.93
Camión cuba de 7000 litros de capacidad.
%0200 | Otros | % | Costes Directos Complementarios | [6 empty] | 0.068 | 2 | 0.14
Costes Directos Complementarios
[9 empty] | Total vU03M17 | 0 | 6.98 | 0
vU03MT$ | Partida | m² | Tablestacado | [6 empty] | 0 | 0 | 0
Blindaje útil hasta una profundidad de 5, 6 o 7 metros, por medios de hinca y extracción de tablestaca de 6 mm de espesor, incluso suministro de panel guía blindado, arriostramiento para tornapuntas, apuntalamientos y accesorios, y relleno posterior con hormigón de 10 MPa de resistencia característica. Medido desde borde de zanja hasta fondo de excavación.
[9 empty] | Total vU03M | 1 | 0 | 0
vU03H | Capítulo |  | HORMIGONES, ACEROS Y ENCOFRADOS | [6 empty] | 1 | 0 | 0
vU03H01 | Partida | kg | Acero p/hormigón B 400 S | [6 empty] | 0 | 0.94 | 0
Suministro y colocación en obra de acero corrugado B 400 S en jaulas para estructuras de hormigón.
MOOB.7a | Mano de obra | 0 | Oficial montador ferralla | [6 empty] | 0.005 | 19.96 | 0.1
Oficial montador ferralla.
MOOB12a | Mano de obra | h | Peón ordinario ferralla | [6 empty] | 0.005 | 15.8 | 0.08
Peón ordinario ferralla.
PEAA.2a | Material | kg | Acero B 400 S elaborado | [6 empty] | 1 | 0.75 | 0.75
Acero B 400 S elaborado en taller y montado en jaulas para ser colocado en obra.
%0100 | Otros | % | Costes Directos Complementarios | [6 empty] | 0.009 | 1 | 0.01
Costes Directos Complementarios
[9 empty] | Total vU03H01 | 0 | 0.94 | 0
vU03H02 | Partida | kg | Acero p/hormigón B 500 S | [6 empty] | 0 | 1.01 | 0
Suministro y colocación en obra de acero corrugado B 500 S en jaulas para estructuras de hormigón, incluso empalmes, solapes y despuntes.
MOOB.7a | Mano de obra | 0 | Oficial montador ferralla | [6 empty] | 0.005 | 19.96 | 0.1
Oficial montador ferralla.
MOOB12a | Mano de obra | h | Peón ordinario ferralla | [6 empty] | 0.005 | 15.8 | 0.08
Peón ordinario ferralla.
PEAA.2c | Material | kg | Acero B 500 S elaborado | [6 empty] | 1.05 | 0.78 | 0.82
Acero B 500 S elaborado en taller y montado en jaulas para ser colocado en obra.
%0100 | Otros | % | Costes Directos Complementarios | [6 empty] | 0.01 | 1 | 0.01
Costes Directos Complementarios
[9 empty] | Total vU03H02 | 0 | 1.01 | 0
vU03HF$ | Partida | m² | Encofrados | [6 empty] | 0 | 0 | 0
Encofrado metálico, incluso medios de arriostramiento, desencrofado y limpieza.
vU03HE$ | Partida | m³ | Hormigón estructural | [6 empty] | 0 | 0 | 0
Suministro de hormigón estructural.
vU03HM$ | Partida | m² | Mallazo ME 500 T | [6 empty] | 0 | 0 | 0
Mallazo electrosoldado ME 500 T, de diámetros 5-5mm y acero B 500 T, colocado en estructuras, incluso parte proporcional de solapes, calzos y separadores, según EHE-08 y DB SE-A del CTE.
vU03H03 | Partida | kg | Suministro y montaje acero S 235 JR soldado | [6 empty] | 0 | 1.61 | 0
Suministro de acero S 235JR, en perfil laminado en caliente serie IPN, IPE, HEB, HEA, HEM, UPN, UPE, U, acabado con capa de imprimación antioxidante, con montaje soldado en estructura de acero, incluso parte proporcional de cortes, piezas especiales y despuntes, según SE-A del CTE e Instrucción EAE.
MOOM.8a | Mano de obra | h | Oficial 1ª metal | [6 empty] | 0.03 | 19.75 | 0.59
Oficial 1° metal.
MOOM11a | Mano de obra | h | Especialista metal | [6 empty] | 0.03 | 16.84 | 0.51
Especialista metal.
PEAP60aaaaa | Material | kg | Acero S 235JR lmnd cal acab impr | [6 empty] | 1 | 0.44 | 0.44
Acero S 235JR, en perfil laminado en caliente serie IPN, IPE, HEB, HEA, HEM, UPN, UPE, U, con capa de imprimación antioxidante.
PEAW.7a | Material | u | Repercusión soldadura kg/est | [6 empty] | 1 | 0.05 | 0.05
Repercusión soldadura por kg de estructura.
%0100 | Otros | % | Costes Directos Complementarios | [6 empty] | 0.016 | 1 | 0.02
Costes Directos Complementarios
[9 empty] | Total vU03H03 | 0 | 1.61 | 0
vU03H04 | Partida | kg | Suministro y montaje acero S 275 JR soldado | [6 empty] | 0 | 1.81 | 0
Suministro de acero S 275JR, en perfil laminado en caliente serie IPN, IPE, HEB, HEA, HEM, UPN, UPE, U, acabado con capa de imprimación antioxidante, con montaje soldado en estructura de acero, incluso parte proporcional de cortes, piezas especiales y despuntes, según SE-A del CTE e Instrucción EAE.
MOOM.8a | Mano de obra | h | Oficial 1ª metal | [6 empty] | 0.03 | 19.75 | 0.59
Oficial 1° metal.
MOOM11a | Mano de obra | h | Especialista metal | [6 empty] | 0.03 | 16.84 | 0.51
Especialista metal.
PEAP60baaaa | Material | kg | Acero S 275JR lmnd cal acab impr | [6 empty] | 1 | 0.64 | 0.64
Acero S 275JR, en perfil laminado en caliente serie IPN, IPE, HEB, HEA, HEM, UPN, UPE, U, con capa de imprimación antioxidante.
PEAW.7a | Material | u | Repercusión soldadura kg/est | [6 empty] | 1 | 0.05 | 0.05
Repercusión soldadura por kg de estructura.
%0100 | Otros | % | Costes Directos Complementarios | [6 empty] | 0.018 | 1 | 0.02
Costes Directos Complementarios
[9 empty] | Total vU03H04 | 0 | 1.81 | 0
[9 empty] | Total vU03H | 1 | 0 | 0
vU03F | Capítulo |  | FIRMES GRANULARES Y DRENAJES | [6 empty] | 1 | 0 | 0
vU03F01 | Partida | m³ | Base de zahorra artificial en aceras. | [6 empty] | 0 | 16.52 | 0
Extendido y compactado de zahorra artificial sobre calzada mediante mini pala-retro y bandeja vibratoria compactadora, incluso humectación y/o desecación.
PBRT.1aa | Material | t | Zahorra artificial | [6 empty] | 1.3 | 6.19 | 8.05
Zahorra artificial lavada, .
MMME.5a | Maquinaria | h | Mini pala-retro | [6 empty] | 0.058 | 28.46 | 1.65
Mini pala cargadora con retro.
MOOA12a | Mano de obra | h | Peón ordinario construcción | [6 empty] | 0.349 | 15.57 | 5.43
Peón ordinario construcción.
MMMC.3aa | Maquinaria | h | Bandeja vibratoria compactadora | [6 empty] | 0.115 | 2.86 | 0.33
Bandeja vibratoria compactadora de peso 90kg con una longitud de planchas de 490x450cm.
MMMT.4a | Maquinaria | h | Camión cuba 7000l | [6 empty] | 0.017 | 48.29 | 0.82
Camión cuba de 7000 litros de capacidad.
%0150 | Otros | % | Costes Directos Complementarios | [6 empty] | 0.163 | 1.5 | 0.24
Costes Directos Complementarios
[9 empty] | Total vU03F01 | 0 | 16.52 | 0
vU03F02 | Partida | m³ | Base de zahorra artificial en calzada | [6 empty] | 0 | 13.97 | 0
Extendido y compactado de zahorra artificial sobre calzada mediante mini pala-retro y tractor rodillo compactador autopropulsado, incluso humectación y/o desecación.
PBRT.1aa | Material | t | Zahorra artificial | [6 empty] | 1.31 | 6.19 | 8.11
Zahorra artificial lavada, .
MMME.5a | Maquinaria | h | Mini pala-retro | [6 empty] | 0.058 | 28.46 | 1.65
Mini pala cargadora con retro.
MMMC.9a | Maquinaria | h | Trac rodll cpto 5 T | [6 empty] | 0.023 | 48 | 1.1
Tractor con rodillo compactador de 5 toneladas.
MMMT.4a | Maquinaria | h | Camión cuba 7000l | [6 empty] | 0.023 | 48.29 | 1.11
Camión cuba de 7000 litros de capacidad.
MOOA12a | Mano de obra | h | Peón ordinario construcción | [6 empty] | 0.115 | 15.57 | 1.79
Peón ordinario construcción.
%0150 | Otros | % | Costes Directos Complementarios | [6 empty] | 0.138 | 1.5 | 0.21
Costes Directos Complementarios
[9 empty] | Total vU03F02 | 0 | 13.97 | 0
vU03FE$ | Partida | m³ | Escollera | [6 empty] | 0 | 0 | 0
Escollera de bloque de piedra calcárea o granítica, con una masa comprendida entre 300/3000 kilogramos, instalada como protección de taludes con retroexcavadora de orugas con , incluso preparación de la base y con asiento correcto de los bloques de acuerdo con la especificación técnica. No incluye las operaciones de carga, transporte y descarga.
vU03F03 | Partida | m³ | Extendido y compactado árido granítico | [6 empty] | 0 | 36.98 | 0
Extendido y compactado árido granítico machacado.
MMMC.7a | Maquinaria | h | Motoniveladora con Traílla y Pala | [6 empty] | 0.076 | 54 | 4.1
Motoniveladora con Traílla y pala provista de una hoja o cuchilla cortadora utilizada para nivelar suelos.
MMMC.5b | Maquinaria | h | Apisonadora 50 CV | [6 empty] | 0.076 | 31.05 | 2.36
Apisonadora de tipo triciclo de potencia 50 CV.
MMMT.4a | Maquinaria | h | Camión cuba 7000l | [6 empty] | 0.076 | 48.29 | 3.67
Camión cuba de 7000 litros de capacidad.
PBRT14a | Material | t | Machaca árido granítico 40/80 30km | [6 empty] | 2.9 | 9.13 | 26.48
Machaca de árido granítico, de granulometría 40/80, lavado, a pie de obra, considerando transporte con camión de 25 t, a una distancia media de 30 km.
%0100 | Otros | % | Costes Directos Complementarios | [6 empty] | 0.366 | 1 | 0.37
Costes Directos Complementarios
[9 empty] | Total vU03F03 | 0 | 36.98 | 0
vU03F04 | Partida | m³ | Extendido y compactado zahorra artificial V<2300m³ | [6 empty] | 0 | 19.09 | 0
Extendido y compactado de un volumen <2300m³ de zahorra artificial realizado con motoniveladora y rodillo compactador autopropulsado, incluso humectación y/o desecación.
MOOA12a | Mano de obra | h | Peón ordinario construcción | [6 empty] | 0.006 | 15.57 | 0.09
Peón ordinario construcción.
PBRT.1aa | Material | t | Zahorra artificial | [6 empty] | 1.8 | 6.19 | 11.14
Zahorra artificial lavada, .
MMMT10a | Maquinaria | h | Cmn cisterna 8 m3 | [6 empty] | 0.03 | 54.97 | 1.65
Camión cisterna de capacidad 8m3.
MMMC.6e | Maquinaria | h | Motoniveladora 180 CV | [6 empty] | 0.06 | 77.35 | 4.64
Motoniveladora provista de una hoja o cuchilla cortadora utilizada para nivelar suelos con una potencia de 180 CV.
MMMC.1c | Maquinaria | h | Rodll autpro 15,5 T | [6 empty] | 0.025 | 55.07 | 1.38
Rodillo compactador autopropulsado de 15,5 toneladas.
%0100 | Otros | % | Costes Directos Complementarios | [6 empty] | 0.189 | 1 | 0.19
Costes Directos Complementarios
[9 empty] | Total vU03F04 | 0 | 19.09 | 0
vU03F05 | Partida | m³ | Extendido y compactado zahorra artificial V>2300m³ | [6 empty] | 0 | 16.01 | 0
Extendido y compactado de un volumen >2300m³ de zahorra artificial realizado con motoniveladora y rodillo compactador autopropulsado, incluso humectación y/o desecación.
MOOA12a | Mano de obra | h | Peón ordinario construcción | [6 empty] | 0.005 | 15.57 | 0.08
Peón ordinario construcción.
PBRT.1aa | Material | t | Zahorra artificial | [6 empty] | 1.8 | 6.19 | 11.14
Zahorra artificial lavada, .
MMMT10a | Maquinaria | h | Cmn cisterna 8 m3 | [6 empty] | 0.03 | 54.97 | 1.65
Camión cisterna de capacidad 8m3.
MMMC.6f | Maquinaria | h | Motoniveladora 220 CV | [6 empty] | 0.02 | 88 | 1.76
Motoniveladora provista de una hoja o cuchilla cortadora utilizada para nivelar suelos con una potencia de 220 CV.
MMMC.1d | Maquinaria | h | Rodll autpro 17 T | [6 empty] | 0.02 | 61.18 | 1.22
Rodillo compactador autopropulsado de 17 toneladas.
%0100 | Otros | % | Costes Directos Complementarios | [6 empty] | 0.159 | 1 | 0.16
Costes Directos Complementarios
[9 empty] | Total vU03F05 | 0 | 16.01 | 0
vU03F06 | Partida | m³ | Formación de pedraplén cantera mmec | [6 empty] | 0 | 21.48 | 0
Suministro, extendido y compactado de pedraplén realizado con material procedente de cantera, realizado con medios mecánicos, incluso humectación.
MOOA12a | Mano de obra | h | Peón ordinario construcción | [6 empty] | 0.1 | 15.57 | 1.56
Peón ordinario construcción.
PGTT12a | Material | t | Pedraplén | [6 empty] | 1.8 | 6.05 | 10.89
Material de pedraplén de grano grueso mezclado con arenas gruesas.
MMMR.1aa | Maquinaria | h | Pala crgra de neum 38cv 0,6m3 | [6 empty] | 0.057 | 37.18 | 2.12
Pala cargadora de neumáticos de potencia 38 caballos de vapor con una capacidad de carga en pala de 0,6m3.
MMMC.6f | Maquinaria | h | Motoniveladora 220 CV | [6 empty] | 0.007 | 88 | 0.62
Motoniveladora provista de una hoja o cuchilla cortadora utilizada para nivelar suelos con una potencia de 220 CV.
MMMC.9a | Maquinaria | h | Trac rodll cpto 5 T | [6 empty] | 0.057 | 48 | 2.74
Tractor con rodillo compactador de 5 toneladas.
MMMT10a | Maquinaria | h | Cmn cisterna 8 m3 | [6 empty] | 0.057 | 54.97 | 3.13
Camión cisterna de capacidad 8m3.
%0200 | Otros | % | Costes Directos Complementarios | [6 empty] | 0.211 | 2 | 0.42
Costes Directos Complementarios
[9 empty] | Total vU03F06 | 0 | 21.48 | 0
vU03F07 | Partida | m³ | Formación de pedraplén excavación mmec | [6 empty] | 0 | 15.9 | 0
Suministro, extendido y compactado de pedraplén realizado con material procedente de la excavación, realizado con medios mecánicos, incluso humectación.
MOOA12a | Mano de obra | h | Peón ordinario construcción | [6 empty] | 0.1 | 15.57 | 1.56
Peón ordinario construcción.
MMMR.1bb | Maquinaria | h | Pala crgra de neum 102cv 1,7m3 | [6 empty] | 0.057 | 44.61 | 2.54
Pala cargadora de neumáticos de potencia 102 caballos de vapor con una capacidad de carga en pala de 1,7m3.
MMMT10a | Maquinaria | h | Cmn cisterna 8 m3 | [6 empty] | 0.057 | 54.97 | 3.13
Camión cisterna de capacidad 8m3.
MMMC.6f | Maquinaria | h | Motoniveladora 220 CV | [6 empty] | 0.057 | 88 | 5.02
Motoniveladora provista de una hoja o cuchilla cortadora utilizada para nivelar suelos con una potencia de 220 CV.
MMMC.1d | Maquinaria | h | Rodll autpro 17 T | [6 empty] | 0.057 | 61.18 | 3.49
Rodillo compactador autopropulsado de 17 toneladas.
%0100 | Otros | % | Costes Directos Complementarios | [6 empty] | 0.157 | 1 | 0.16
Costes Directos Complementarios
[9 empty] | Total vU03F07 | 0 | 15.9 | 0
vU03FP$ | Partida | m³ | Formación pav. suelo-cemento y grava-cemento en central | [6 empty] | 0 | 0 | 0
Formación de pavimento de suelo-cemento o grava-cemento con una dotación de cemento del 3.5% sobre peso seco fabricado en central, comprendiendo la preparación del soporte, extendido, humectación, compactación, refino de la superficie y acabado.
vU03F08 | Partida | m³ | Formación pavimento grava cemento in-situ | [6 empty] | 0 | 29.82 | 0
Formación de pavimento de grava-cemento fabricado in-situ, comprendiendo la preparación del soporte, extendido, humectación, compactación, refino de la superficie y acabado.
MMMA50b | Maquinaria | h | Acc fresadora/rotovator tractor | [6 empty] | 0.05 | 0.14 | 0.01
Accesorio fresadora/rotovator para tractor agrícola tractor.
MOOA12a | Mano de obra | h | Peón ordinario construcción | [6 empty] | 0.3 | 15.57 | 4.67
Peón ordinario construcción.
MMMA35a | Maquinaria | h | Bituminadora | [6 empty] | 0.005 | 39.66 | 0.2
Bituminadora.
MMMC.6a | Maquinaria | h | Motoniveladora 75 CV | [6 empty] | 0.05 | 43.08 | 2.15
Motoniveladora provista de una hoja o cuchilla cortadora utilizada para nivelar suelos con una potencia de 75 CV.
MMMC.9a | Maquinaria | h | Trac rodll cpto 5 T | [6 empty] | 0.05 | 48 | 2.4
Tractor con rodillo compactador de 5 toneladas.
MMMT.4a | Maquinaria | h | Camión cuba 7000l | [6 empty] | 0.01 | 48.29 | 0.48
Camión cuba de 7000 litros de capacidad.
PBAC.1ba | Material | t | CEM I 42.5 R granel | [6 empty] | 0.08 | 98.11 | 7.85
Cemento portland CEM I 42.5 R, según norma UNE-EN 197-1:2000 , a granel.
PBRT.1aa | Material | t | Zahorra artificial | [6 empty] | 1.9 | 6.19 | 11.76
Zahorra artificial lavada, .
%0100 | Otros | % | Costes Directos Complementarios | [6 empty] | 0.295 | 1 | 0.3
Costes Directos Complementarios
[9 empty] | Total vU03F08 | 0 | 29.82 | 0
vU03F09 | Partida | m³ | HNE-20 plástica TM 20 en rellenos, bases aceras y calzadas | [6 empty] | 0 | 76.36 | 0
Extendido de hormigón no estructural con una resistencia característica mínima de 20 N/mm2, de consistencia plástica y tamaño máximo del árido 20 mm, incluso vibrado, en rellenos, base de calzada, solera de aceras, pistas deportivas o paseos, cimientos de bordillos, escaleras, barandillas y mobiliario urbano, elaborado, puesto en obra mediante medios manuales.
MOOA.8a | Mano de obra | h | Oficial 1ª construcción | [6 empty] | 0.3 | 18.61 | 5.58
Oficial 1° construcción.
MOOA12a | Mano de obra | h | Peón ordinario construcción | [6 empty] | 0.6 | 15.57 | 9.34
Peón ordinario construcción.
PBAA.1a | Material | m³ | Agua | [6 empty] | 0.1 | 1.05 | 0.11
Agua
PBPC15cba | Material | m³ | HNE-20 plástica TM 20 | [6 empty] | 1 | 60.35 | 60.35
Hormigón no estructural con una resistencia característica mínima de 20 N/mm2, de consistencia plástica y tamaño máximo del árido 20 mm, transportado a una distancia máxima de 10 km, contados desde la central suministradora. Se consideran cargas completas de 6 ó 9 m3 y un tiempo máximo de descarga en obra de 45 minutos.
MMMC10a | Maquinaria | h | Regla vibrante | [6 empty] | 0.088 | 2.5 | 0.22
Regla vibrante de 3 a 6m.
%0100 | Otros | % | Costes Directos Complementarios | [6 empty] | 0.756 | 1 | 0.76
Costes Directos Complementarios
[9 empty] | Total vU03F09 | 0 | 76.36 | 0
vU03F10 | Partida | m³ | Macadam ordinario | [6 empty] | 0 | 19.02 | 0
Macadam ordinario, incluso transporte de árido a una distancia media de 30 km
MMMC.6a | Maquinaria | h | Motoniveladora 75 CV | [6 empty] | 0.01 | 43.08 | 0.43
Motoniveladora provista de una hoja o cuchilla cortadora utilizada para nivelar suelos con una potencia de 75 CV.
MMMC.5a | Maquinaria | h | Apisonadora 45 CV | [6 empty] | 0.01 | 29.61 | 0.3
Apisonadora de tipo tandem de potencia 45 CV.
MMMT.4a | Maquinaria | h | Camión cuba 7000l | [6 empty] | 0.01 | 48.29 | 0.48
Camión cuba de 7000 litros de capacidad.
PBRT14b | Material | t | Machaca ar calizo 40/80 30km | [6 empty] | 1.668 | 9.13 | 15.23
Machaca de árido calizo, de granulometría 40/80, lavado, a pie de obra, considerando transporte con camión de 25 t, a una distancia media de 30 km.
PBRA.1acd | Material | t | Arena 0/5 triturada s/lvd 30km | [6 empty] | 0.173 | 13.8 | 2.39
Arena triturada de naturaleza silícea, sin lavar, de granulometría 0/5, a pie de obra, considerando transporte con camión de 25 t, a una distancia media de 30km.
%0100 | Otros | % | Costes Directos Complementarios | [6 empty] | 0.188 | 1 | 0.19
Costes Directos Complementarios
[9 empty] | Total vU03F10 | 0 | 19.02 | 0
vU03F11 | Partida | m³ | Piedra machacada extendida | [6 empty] | 0 | 8.41 | 0
Piedra machacada árido calizo 40/80, extendida
PBRT.14b | Material | m³ | Machaca ar calizo 40/80 30 Km. | [6 empty] | 1 | 6.08 | 6.08
Machaca de árido calizo, de granulometría 40/80, lavado, a pie de obra, considerando transporte con camión de 25 t, a una distancia media de 30 km.
MMMC.6a | Maquinaria | h | Motoniveladora 75 CV | [6 empty] | 0.03 | 43.08 | 1.29
Motoniveladora provista de una hoja o cuchilla cortadora utilizada para nivelar suelos con una potencia de 75 CV.
MMMC.5a | Maquinaria | h | Apisonadora 45 CV | [6 empty] | 0.013 | 29.61 | 0.38
Apisonadora de tipo tandem de potencia 45 CV.
MMMT.4a | Maquinaria | h | Camión cuba 7000l | [6 empty] | 0.012 | 48.29 | 0.58
Camión cuba de 7000 litros de capacidad.
%0100 | Otros | % | Costes Directos Complementarios | [6 empty] | 0.083 | 1 | 0.08
Costes Directos Complementarios
[9 empty] | Total vU03F11 | 0 | 8.41 | 0
vU03F12 | Partida | m³ | Relleno drenante c/gravas | [6 empty] | 0 | 14.99 | 0
Relleno drenante realizado a base de capas de grava de distintas granulometrías, todo ello compactado mediante bandeja vibratoria en tongadas de 20cm, sin incluir excavación de la zanja.
MOOA11a | Mano de obra | h | Peón especializado construcción | [6 empty] | 0.224 | 16.08 | 3.6
Peón especializado construcción.
MMMC.3bb | Maquinaria | h | Band vibr 140kg 660x600 cm | [6 empty] | 0.224 | 3.41 | 0.76
Bandeja vibratoria compactadora de peso 140kg con una longitud de planchas de 660x600cm.
PBRA.1afa | Material | t | Arena 2/5 triturada lvd | [6 empty] | 0.425 | 7.84 | 3.33
Arena triturada de naturaleza silícea, lavada, de granulometría 2/5.
PBRG.1da | Material | t | Grava caliza 5/10 lvd | [6 empty] | 0.643 | 5.5 | 3.54
Grava triturada caliza de granulometría 5/10, lavada.
PBRG.1fa | Material | t | Grava caliza 6/12 lvd | [6 empty] | 0.643 | 5.5 | 3.54
Grava triturada caliza de granulometría 6/12, lavada.
%0150 | Otros | % | Costes Directos Complementarios | [6 empty] | 0.148 | 1.5 | 0.22
Costes Directos Complementarios
[9 empty] | Total vU03F12 | 0 | 14.99 | 0
vU03F13 | Partida | m³ | Terraplén en coronación | [6 empty] | 0 | 7.71 | 0
Terraplén en coronación de explanada con suelos seleccionados procedentes de prestamos, incluso extendido en tongadas de espesor máximo 25 cm, regado y compactado al 100% del PN medio sobre perfil.
MOOA12a | Mano de obra | h | Peón ordinario construcción | [6 empty] | 0.003 | 15.57 | 0.05
Peón ordinario construcción.
PGTT.9c | Material | m³ | Suelo seleccionado aportación | [6 empty] | 1.05 | 6 | 6.3
Suelo seleccionado de aportación.
MMMT.5a | Maquinaria | h | Camión cisterna 8 m³ | [6 empty] | 0.01 | 54.97 | 0.55
Camión cisterna de capacidad 8 m³.
MMMC.6f | Maquinaria | h | Motoniveladora 220 CV | [6 empty] | 0.004 | 88 | 0.35
Motoniveladora provista de una hoja o cuchilla cortadora utilizada para nivelar suelos con una potencia de 220 CV.
MMMC.1d | Maquinaria | h | Rodll autpro 17 T | [6 empty] | 0.005 | 61.18 | 0.31
Rodillo compactador autopropulsado de 17 toneladas.
%0200 | Otros | % | Costes Directos Complementarios | [6 empty] | 0.076 | 2 | 0.15
Costes Directos Complementarios
[9 empty] | Total vU03F13 | 0 | 7.71 | 0
vU03F14 | Partida | m² | Trat sup grv bicp c/C65B3 | [6 empty] | 0 | 2.3 | 0
Tratamiento superficial de terreno mediante riego gravilla bicapa de una dotación de 0.5 kg/m² en la primera capa y 0.7 kg/m² en la segunda capa, compuesta por emulsión catiónica C65B3, con un 65% de betún puro, menos o igual de 2% de fluidificante y un índice de rotura <50-100 , árido 4/8 en primer extendido, árido 2/4 en el segundo extendido, incluido barrido enérgico de la superficie a tratar mediante barredora mecánica, extendido del ligante y la gravilla, compactado con rodillo liso y con compactador de neumáticos.
MOOA.8a | Mano de obra | h | Oficial 1ª construcción | [6 empty] | 0.015 | 18.61 | 0.28
Oficial 1° construcción.
MOOA12a | Mano de obra | h | Peón ordinario construcción | [6 empty] | 0.03 | 15.57 | 0.47
Peón ordinario construcción.
PBRG.1la | Material | t | Grava caliza 4/8 | [6 empty] | 0.011 | 5.5 | 0.06
Grava triturada caliza de granulometría 4/8, .
PBRA.1agc | Material | t | Arena 2/4 triturada lvd 20km | [6 empty] | 0.009 | 12.17 | 0.11
Arena triturada de naturaleza silícea, lavada, de granulometría 2/4, a pie de obra, considerando transporte con camión de 25 t, a una distancia media de 20km.
PUVB.3b | Material | l | Emulsión catiónica C65B2 | [6 empty] | 1.848 | 0.38 | 0.7
Emulsión catiónica C65B2, con un 65% de betún puro, menos o igual de 2% de fluidificante y un índice de rotura <50-100
MMMW.2e | Maquinaria | h | Barrdr rotación con aire | [6 empty] | 0.002 | 32.88 | 0.07
Barredora rotación con aire.
MMMT10b | Maquinaria | h | Cmn cisterna bit 8m3 | [6 empty] | 0.002 | 84.57 | 0.17
Camión cisterna bituminador con grupo de calefacción y bomba de 170 CV y 8m3 de capacidad.
MMMT14a | Maquinaria | h | Camión 12tm extendedora grv 10m3 | [6 empty] | 0.004 | 45.43 | 0.18
Camión de 12 tm., de 10m3 de capacidad, con extendedora de gravilla.
MMMR.1bb | Maquinaria | h | Pala crgra de neum 102cv 1,7m3 | [6 empty] | 0.002 | 44.61 | 0.09
Pala cargadora de neumáticos de potencia 102 caballos de vapor con una capacidad de carga en pala de 1,7m3.
MMMC.1b | Maquinaria | h | Rodll autpro 10 T | [6 empty] | 0.002 | 49.41 | 0.1
Rodillo compactador autopropulsado de 10 toneladas.
MMMC12a | Maquinaria | h | Compctr neum 120CV 25T | [6 empty] | 0.001 | 51.11 | 0.05
Compactador de neumáticos de 120 C.V. y 25 Tm.
%0100 | Otros | % | Costes Directos Complementarios | [6 empty] | 0.023 | 1 | 0.02
Costes Directos Complementarios
[9 empty] | Total vU03F14 | 0 | 2.3 | 0
vU03F15 | Partida | m² | Trat sup grv monocp c/C65B3 | [6 empty] | 0 | 1.42 | 0
Tratamiento superficial de terreno mediante riego gravilla monocapa de una dotación de 0.8 kg/m2 compuesta por emulsión catiónica C65B3, con un 65% de betún puro, menos o igual de 2% de fluidificante y un índice de rotura <50-100 , árido 4/8, incluido barrido enérgico de la superficie a tratar mediante barredora mecánica, extendido del ligante y la gravilla, compactado con rodillo liso y con compactador de neumáticos.
MOOA.8a | Mano de obra | h | Oficial 1ª construcción | [6 empty] | 0.01 | 18.61 | 0.19
Oficial 1° construcción.
MOOA12a | Mano de obra | h | Peón ordinario construcción | [6 empty] | 0.02 | 15.57 | 0.31
Peón ordinario construcción.
PBRG.1la | Material | t | Grava caliza 4/8 | [6 empty] | 0.011 | 5.5 | 0.06
Grava triturada caliza de granulometría 4/8, .
PUVB.3b | Material | l | Emulsión catiónica C65B2 | [6 empty] | 1.232 | 0.38 | 0.47
Emulsión catiónica C65B2, con un 65% de betún puro, menos o igual de 2% de fluidificante y un índice de rotura <50-100
MMMW.2e | Maquinaria | h | Barrdr rotación con aire | [6 empty] | 0.002 | 32.88 | 0.07
Barredora rotación con aire.
MMMT10b | Maquinaria | h | Cmn cisterna bit 8m3 | [6 empty] | 0.001 | 84.57 | 0.08
Camión cisterna bituminador con grupo de calefacción y bomba de 170 CV y 8m3 de capacidad.
MMMT14a | Maquinaria | h | Camión 12tm extendedora grv 10m3 | [6 empty] | 0.002 | 45.43 | 0.09
Camión de 12 tm., de 10m3 de capacidad, con extendedora de gravilla.
MMMR.1bb | Maquinaria | h | Pala crgra de neum 102cv 1,7m3 | [6 empty] | 0.001 | 44.61 | 0.04
Pala cargadora de neumáticos de potencia 102 caballos de vapor con una capacidad de carga en pala de 1,7m3.
MMMC.1b | Maquinaria | h | Rodll autpro 10 T | [6 empty] | 0.001 | 49.41 | 0.05
Rodillo compactador autopropulsado de 10 toneladas.
MMMC12a | Maquinaria | h | Compctr neum 120CV 25T | [6 empty] | 0.001 | 51.11 | 0.05
Compactador de neumáticos de 120 C.V. y 25 Tm.
%0100 | Otros | % | Costes Directos Complementarios | [6 empty] | 0.014 | 1 | 0.01
Costes Directos Complementarios
[9 empty] | Total vU03F15 | 0 | 1.42 | 0
[9 empty] | Total vU03F | 1 | 0 | 0
vU03P | Capítulo |  | PAVIMENTOS | [6 empty] | 1 | 0 | 0
vU03P01 | Partida | m² | Adoquín viejo previa limpieza | [6 empty] | 0 | 33.23 | 0
Pavimento con adoquín viejo, previa limpieza de los adoquines, incluso mortero de asiento y enlechado de juntas.
MOOA.8a | Mano de obra | h | Oficial 1ª construcción | [6 empty] | 0.7 | 18.61 | 13.03
Oficial 1° construcción.
MOOA12a | Mano de obra | h | Peón ordinario construcción | [6 empty] | 1.103 | 15.57 | 17.17
Peón ordinario construcción.
PBPL.1a | Material | m³ | Lechada cto 1:2 CEM II/B-P 32.5N | [6 empty] | 0.002 | 98.27 | 0.2
Lechada de cemento 1:2 confeccionada en obra con cemento portland con adición puzolánica (CEM II/B-P 32.5 N, según UNE-EN 197-1) envasado.
MOOA11a | Mano de obra | h | Peón especializado construcción | [6 empty] | 3.5 | 16.08 | 56.28
Peón especializado construcción.
PBAC.2ab | Material | t | CEM II/B-P 32.5 N envasado | [6 empty] | 0.426 | 96.48 | 41.1
Cemento portland con adición puzolánica CEM II/B-P 32.5 N, según norma UNE-EN 197-1, envasado.
PBAA.1a | Material | m³ | Agua | [6 empty] | 0.852 | 1.05 | 0.89
Agua
[9 empty] | Total PBPL.1a | 0.002 | 98.27 | 0.2
vUPA03 | Partida | m³ | Mto cto M-5 man | [6 empty] | 0.03 | 83.38 | 2.5
Mortero de albañilería M-5 confeccionado in situ a mano, realizado con cemento común CEM-II/B-P/32,5N y arena de granulometría 0/3 lavada, con una resistencia a compresión de 5 N/mm2, según UNE-EN 998-2.
MOOA12a | Mano de obra | h | Peón ordinario construcción | [6 empty] | 2.8 | 15.57 | 43.6
Peón ordinario construcción.
PBAC.2aa | Material | t | CEM II/B-P 32.5 N granel | [6 empty] | 0.247 | 91.68 | 22.64
Cemento portland con puzolana CEM II/B-P 32.5 N, según norma UNE-EN 197-1, a granel.
PBRA.1abb | Material | t | Arena 0/3 triturada lvd 10km | [6 empty] | 1.755 | 9.61 | 16.87
Arena triturada de naturaleza silícea, lavada, de granulometría 0/3, a pie de obra, considerando transporte con camión de 25 t, a una distancia media de 10km.
PBAA.1a | Material | m³ | Agua | [6 empty] | 0.256 | 1.05 | 0.27
Agua
[9 empty] | Total vUPA03 | 0.03 | 83.38 | 2.5
%0100 | Otros | % | Costes Directos Complementarios | [6 empty] | 0.329 | 1 | 0.33
Costes Directos Complementarios
[9 empty] | Total vU03P01 | 0 | 33.23 | 0
vU03P02 | Partida | t | Aglomerado a mano | [6 empty] | 0 | 234.68 | 0
Suministro y puesta en obra de mezcla bituminosa en caliente, extendida a mano, incluso barrido y riego adherencia
MOOA.9a | Mano de obra | h | Oficial 2ª construcción | [6 empty] | 5.25 | 17.88 | 93.87
Oficial 2° construcción.
MOOA12a | Mano de obra | h | Peón ordinario construcción | [6 empty] | 5.31 | 15.57 | 82.68
Peón ordinario construcción.
MMMW.2a | Maquinaria | h | Barrdr mecánica autpro 20 CV | [6 empty] | 0.014 | 30 | 0.42
Barredora mecánica autoportante 20 CV.
MMMA35a | Maquinaria | h | Bituminadora | [6 empty] | 0.001 | 39.66 | 0.04
Bituminadora.
MMMC.5b | Maquinaria | h | Apisonadora 50 CV | [6 empty] | 0.55 | 31.05 | 17.08
Apisonadora de tipo triciclo de potencia 50 CV.
PUVB.2a | Material | t | Emulsión catiónica C60B3 | [6 empty] | 0.001 | 340 | 0.34
Emulsión catiónica C60B3, con un 60% de betún puro, menos o igual de 2% de fluidificante y un índice de rotura <50-100.
PUVC.4aaabba | Material | t | AC 16 surf B35/50 D cal c/betún | [6 empty] | 1.05 | 36.12 | 37.93
AC 16 surf B35/50 D, con árido calizo y una dotación de 0.05t de betún por tonelada de mezcla, sin incluir el transporte.
MOOA.8a | Mano de obra | h | Oficial 1ª construcción | [6 empty] | 0.015 | 18.61 | 0.28
Oficial 1° construcción.
PUVB.1b | Material | t | Betún asfáltico B35/50 | [6 empty] | 0.05 | 354.41 | 17.72
Betún asfáltico de penetración B35/50, con un valor de 35/50*E-1 (mm) en el ensayo de penetración.
PBRG23a | Material | t | Grava caliza | [6 empty] | 0.539 | 5.5 | 2.96
Grava caliza sin incluir transporte.
PBRA15a | Material | t | Arena | [6 empty] | 0.441 | 8 | 3.53
Arena
PBRW.1c | Material | t | Filler aportación, 20km | [6 empty] | 0.065 | 64 | 4.16
Filler calizo de aportación, transportado a una distancia de 20km.
MMMR.1bb | Maquinaria | h | Pala crgra de neum 102cv 1,7m3 | [6 empty] | 0.015 | 44.61 | 0.67
Pala cargadora de neumáticos de potencia 102 caballos de vapor con una capacidad de carga en pala de 1,7m3.
MMMW.7a | Maquinaria | h | Planta asf móvil 60-80tm/h | [6 empty] | 0.015 | 429.2 | 6.44
Planta asfáltica móvil de 215 CV y 60-80 Tm/h.
%0100 | Otros | % | Costes Directos Complementarios | [6 empty] | 0.358 | 1 | 0.36
Costes Directos Complementarios
[9 empty] | Total PUVC.4aaabba | 1.05 | 36.12 | 37.93
%0100 | Otros | % | Costes Directos Complementarios | [6 empty] | 2.324 | 1 | 2.32
Costes Directos Complementarios
[9 empty] | Total vU03P02 | 0 | 234.68 | 0
vU03P03 | Partida | t | Aglomerado cualquier árido, betún modificado a máquina | [6 empty] | 0 | 87.84 | 0
Suministro y puesta en obra de mezcla bituminosa en caliente, con betún modificado y áridos de cualquier tipo en capa de rodadura
MOOA12a | Mano de obra | h | Peón ordinario construcción | [6 empty] | 0.565 | 15.57 | 8.8
Peón ordinario construcción.
MMMW.5a | Maquinaria | h | Extndor aglomer 70cv oruga | [6 empty] | 0.04 | 126.16 | 5.05
Extendedora de aglomerado de 70 CV sobre orugas.
MMMC.5a | Maquinaria | h | Apisonadora 45 CV | [6 empty] | 0.4 | 29.61 | 11.84
Apisonadora de tipo tandem de potencia 45 CV.
MMMC12a | Maquinaria | h | Compctr neum 120CV 25T | [6 empty] | 0.04 | 51.11 | 2.04
Compactador de neumáticos de 120 C.V. y 25 Tm.
UPCM.11x | Partida | t | Mezcla bituminosa en caliente con betún modificado | [6 empty] | 1 | 58.39 | 58.39
Mezcla bituminosa en caliente con betún modificado
%0200 | Otros | % | Costes Directos Complementarios | [6 empty] | 0.861 | 2 | 1.72
Costes Directos Complementarios
[9 empty] | Total vU03P03 | 0 | 87.84 | 0
vU03P04 | Partida | m² | Aglomerado de alto modulo | [6 empty] | 0 | 8.14 | 0
Suministro y puesta en obra de mezcla bituminosa en caliente de alto módulo, extendida a máquina.
MOOA12a | Mano de obra | h | Peón ordinario construcción | [6 empty] | 0.01 | 15.57 | 0.16
Peón ordinario construcción.
UPCM.5ababa | Partida | m² | Rod mez bit AC 22 surf B35/50 S cal e5cm | [6 empty] | 1.05 | 5.81 | 6.1
Formación de capa de rodadura de 5cm de espesor final una vez apisonada ejecutada mediante el suministro, extendido y compactación de mezcla bituminosa en caliente tipo AC 22 surf B35/50 S con árido calizo de tamaño máximo 22mm.
UPCM.1ababcaa | Partida | t | Ext mez bit AC 22 surf B35/50 S cal c/betún | [6 empty] | 0.115 | 50.51 | 5.81
Suministro, extendido y compactación de mezcla bituminosa en caliente tipo AC 22 surf B35/50 S con árido calizo para un tonelaje de aplicación T<1000t, incluido el betún.
MOOA.8a | Mano de obra | h | Oficial 1ª construcción | [6 empty] | 0.21 | 18.61 | 3.91
Oficial 1° construcción.
MOOA12a | Mano de obra | h | Peón ordinario construcción | [6 empty] | 0.14 | 15.57 | 2.18
Peón ordinario construcción.
PUVC.4ababca | Material | t | AC 22 surf B35/50 S cal c/betún | [6 empty] | 1.05 | 34.92 | 36.67
AC 22 surf B35/50 S, con árido calizo y una dotación de 0.045t de betún por tonelada de mezcla, sin incluir el transporte.
MOOA.8a | Mano de obra | h | Oficial 1ª construcción | [6 empty] | 0.015 | 18.61 | 0.28
Oficial 1° construcción.
PUVB.1b | Material | t | Betún asfáltico B35/50 | [6 empty] | 0.045 | 354.41 | 15.95
Betún asfáltico de penetración B35/50, con un valor de 35/50*E-1 (mm) en el ensayo de penetración.
PBRG23a | Material | t | Grava caliza | [6 empty] | 0.441 | 5.5 | 2.43
Grava caliza sin incluir transporte.
PBRA15a | Material | t | Arena | [6 empty] | 0.539 | 8 | 4.31
Arena
PBRW.1c | Material | t | Filler aportación, 20km | [6 empty] | 0.065 | 64 | 4.16
Filler calizo de aportación, transportado a una distancia de 20km.
MMMR.1bb | Maquinaria | h | Pala crgra de neum 102cv 1,7m3 | [6 empty] | 0.015 | 44.61 | 0.67
Pala cargadora de neumáticos de potencia 102 caballos de vapor con una capacidad de carga en pala de 1,7m3.
MMMW.7a | Maquinaria | h | Planta asf móvil 60-80tm/h | [6 empty] | 0.015 | 429.2 | 6.44
Planta asfáltica móvil de 215 CV y 60-80 Tm/h.
%0200 | Otros | % | Costes Directos Complementarios | [6 empty] | 0.342 | 2 | 0.68
Costes Directos Complementarios
[9 empty] | Total PUVC.4ababca | 1.05 | 34.92 | 36.67
MMMW20a | Maquinaria | h | Extendedora de aglomerado | [6 empty] | 0.035 | 90 | 3.15
Extendedora de aglomerado.
MMMC.2a | Maquinaria | h | Rodillo cpto autpro tándem | [6 empty] | 0.035 | 52 | 1.82
Rodillo compactador autopropulsado tándem.
MMMC12a | Maquinaria | h | Compctr neum 120CV 25T | [6 empty] | 0.035 | 51.11 | 1.79
Compactador de neumáticos de 120 C.V. y 25 Tm.
%0200 | Otros | % | Costes Directos Complementarios | [6 empty] | 0.495 | 2 | 0.99
Costes Directos Complementarios
[9 empty] | Total UPCM.1ababcaa | 0.115 | 50.51 | 5.81
[9 empty] | Total UPCM.5ababa | 1.05 | 5.81 | 6.1
MMMC.5b | Maquinaria | h | Apisonadora 50 CV | [6 empty] | 0.01 | 31.05 | 0.31
Apisonadora de tipo triciclo de potencia 50 CV.
MMMC12a | Maquinaria | h | Compctr neum 120CV 25T | [6 empty] | 0.01 | 51.11 | 0.51
Compactador de neumáticos de 120 C.V. y 25 Tm.
MMMW20a | Maquinaria | h | Extendedora de aglomerado | [6 empty] | 0.01 | 90 | 0.9
Extendedora de aglomerado.
%0200 | Otros | % | Costes Directos Complementarios | [6 empty] | 0.08 | 2 | 0.16
Costes Directos Complementarios
[9 empty] | Total vU03P04 | 0 | 8.14 | 0
vU03P05 | Partida | t | Aglomerado drenante, betún modificado a máquina | [6 empty] | 0 | 67.37 | 0
Suministro y puesta en obra de mezcla bituminosa en caliente, drenante, con betún modificado y áridos de cualquier tipo en capa de rodadura, extendida a máquina.
MOOA12a | Mano de obra | h | Peón ordinario construcción | [6 empty] | 0.85 | 15.57 | 13.23
Peón ordinario construcción.
MMMW20a | Maquinaria | h | Extendedora de aglomerado | [6 empty] | 0.04 | 90 | 3.6
Extendedora de aglomerado.
MMMC.5b | Maquinaria | h | Apisonadora 50 CV | [6 empty] | 0.08 | 31.05 | 2.48
Apisonadora de tipo triciclo de potencia 50 CV.
PUVC.8a | Material | t | Mezcla bit AC 11 surf 50/70 D | [6 empty] | 1.05 | 45.13 | 47.39
Mezcla bituminosa en caliente tipo AC 11 surf 50/70 D con árido porfídico para capas de rodadura, sin incluir el transporte transporte.
MOOA.8a | Mano de obra | h | Oficial 1ª construcción | [6 empty] | 0.015 | 18.61 | 0.28
Oficial 1° construcción.
PBRA15a | Material | t | Arena | [6 empty] | 0.201 | 8 | 1.61
Arena
PBRG24a | Material | t | Grava porfídica | [6 empty] | 0.758 | 10.5 | 7.96
Grava porfídica sin incluir transporte.
PBRW.1c | Material | t | Filler aportación, 20km | [6 empty] | 0.065 | 64 | 4.16
Filler calizo de aportación, transportado a una distancia de 20km.
PUVB.1c | Material | t | Betún asfáltico B50/70 | [6 empty] | 0.057 | 341.13 | 19.44
Betún asfáltico de penetración B50/70, con un valor de 50/70*E-1 (mm) en el ensayo de penetración.
PUVC.9a | Material | t | Fibras de celulosa | [6 empty] | 0.003 | 1300 | 3.9
Fibras de celulosa para mezclas bituminosas.
MMMW.7a | Maquinaria | h | Planta asf móvil 60-80tm/h | [6 empty] | 0.015 | 429.2 | 6.44
Planta asfáltica móvil de 215 CV y 60-80 Tm/h.
MMMR.1bb | Maquinaria | h | Pala crgra de neum 102cv 1,7m3 | [6 empty] | 0.015 | 44.61 | 0.67
Pala cargadora de neumáticos de potencia 102 caballos de vapor con una capacidad de carga en pala de 1,7m3.
%0150 | Otros | % | Costes Directos Complementarios | [6 empty] | 0.445 | 1.5 | 0.67
Costes Directos Complementarios
[9 empty] | Total PUVC.8a | 1.05 | 45.13 | 47.39
%0100 | Otros | % | Costes Directos Complementarios | [6 empty] | 0.667 | 1 | 0.67
Costes Directos Complementarios
[9 empty] | Total vU03P05 | 0 | 67.37 | 0
vU03P06 | Partida | t | Aglomerado en capa rodadura cuarcita a máquina | [6 empty] | 0 | 60.02 | 0
Suministro y puesta en obra de mezcla bituminosa en caliente en capa de rodadura con cuarcita, extendida a máquina
MOOA12a | Mano de obra | h | Peón ordinario construcción | [6 empty] | 0.4 | 15.57 | 6.23
Peón ordinario construcción.
MMMW20a | Maquinaria | h | Extendedora de aglomerado | [6 empty] | 0.04 | 90 | 3.6
Extendedora de aglomerado.
MMMC.5b | Maquinaria | h | Apisonadora 50 CV | [6 empty] | 0.04 | 31.05 | 1.24
Apisonadora de tipo triciclo de potencia 50 CV.
MMMC12a | Maquinaria | h | Compctr neum 120CV 25T | [6 empty] | 0.04 | 51.11 | 2.04
Compactador de neumáticos de 120 C.V. y 25 Tm.
MAT170ME | Material | t | Mezcla bituminosa en caliente en capa de rodadura con cuarcitas | [6 empty] | 1.05 | 44.11 | 46.32
Mezcla bituminosa en caliente en capa de rodadura con cuarcitas
%0100 | Otros | % | Costes Directos Complementarios | [6 empty] | 0.594 | 1 | 0.59
Costes Directos Complementarios
[9 empty] | Total vU03P06 | 0 | 60.02 | 0
vU03P07 | Partida | t | Aglomerado en frio a mano | [6 empty] | 0 | 131.62 | 0
Aglomerado en frio a mano
MOOA12a | Mano de obra | h | Peón ordinario construcción | [6 empty] | 3.5 | 15.57 | 54.5
Peón ordinario construcción.
PUVC12aaa | Material | t | Mezcla bit en frio AF8 C60B3 cal | [6 empty] | 1.05 | 41.16 | 43.22
Mezcla bituminosa en frío AF8 con emulsión C60B3, con árido calizo, sin incluir el transporte.
MOOA.8a | Mano de obra | h | Oficial 1ª construcción | [6 empty] | 0.015 | 18.61 | 0.28
Oficial 1° construcción.
PUVB.3a | Material | l | Emulsión catiónica C60B3 | [6 empty] | 68.6 | 0.34 | 23.32
Emulsión catiónica C60B3, con un 60% de betún puro, menos o igual de 2% de fluidificante y un índice de rotura <50-100
PBRG23a | Material | t | Grava caliza | [6 empty] | 0.784 | 5.5 | 4.31
Grava caliza sin incluir transporte.
PBRA15a | Material | t | Arena | [6 empty] | 0.196 | 8 | 1.57
Arena
PBRW.1c | Material | t | Filler aportación, 20km | [6 empty] | 0.065 | 64 | 4.16
Filler calizo de aportación, transportado a una distancia de 20km.
MMMR.1bb | Maquinaria | h | Pala crgra de neum 102cv 1,7m3 | [6 empty] | 0.015 | 44.61 | 0.67
Pala cargadora de neumáticos de potencia 102 caballos de vapor con una capacidad de carga en pala de 1,7m3.
MMMW.7a | Maquinaria | h | Planta asf móvil 60-80tm/h | [6 empty] | 0.015 | 429.2 | 6.44
Planta asfáltica móvil de 215 CV y 60-80 Tm/h.
%0100 | Otros | % | Costes Directos Complementarios | [6 empty] | 0.408 | 1 | 0.41
Costes Directos Complementarios
[9 empty] | Total PUVC12aaa | 1.05 | 41.16 | 43.22
MMMC.5b | Maquinaria | h | Apisonadora 50 CV | [6 empty] | 1.05 | 31.05 | 32.6
Apisonadora de tipo triciclo de potencia 50 CV.
%0100 | Otros | % | Costes Directos Complementarios | [6 empty] | 1.303 | 1 | 1.3
Costes Directos Complementarios
[9 empty] | Total vU03P07 | 0 | 131.62 | 0
vU03P08 | Partida | u | Alcorque fundición 100x100 cm | [6 empty] | 0 | 184.84 | 0
Suministro y colocación de alcorque rectangular de fundición, con acabado oxidado tipo corten, de dimensiones 100x100 cm, incluso fijaciones, completamente montado.
MOOA.8a | Mano de obra | h | Oficial 1ª construcción | [6 empty] | 0.5 | 18.61 | 9.31
Oficial 1° construcción.
MOOA12a | Mano de obra | h | Peón ordinario construcción | [6 empty] | 0.3 | 15.57 | 4.67
Peón ordinario construcción.
MMMG13a | Maquinaria | h | Camión grúa 6 T | [6 empty] | 0.3 | 44.69 | 13.41
Camión grúa con potencia de grúa 6 T.
vUPA03 | Partida | m³ | Mto cto M-5 man | [6 empty] | 0.01 | 83.38 | 0.83
Mortero de albañilería M-5 confeccionado in situ a mano, realizado con cemento común CEM-II/B-P/32,5N y arena de granulometría 0/3 lavada, con una resistencia a compresión de 5 N/mm2, según UNE-EN 998-2.
MOOA12a | Mano de obra | h | Peón ordinario construcción | [6 empty] | 2.8 | 15.57 | 43.6
Peón ordinario construcción.
PBAC.2aa | Material | t | CEM II/B-P 32.5 N granel | [6 empty] | 0.247 | 91.68 | 22.64
Cemento portland con puzolana CEM II/B-P 32.5 N, según norma UNE-EN 197-1, a granel.
PBRA.1abb | Material | t | Arena 0/3 triturada lvd 10km | [6 empty] | 1.755 | 9.61 | 16.87
Arena triturada de naturaleza silícea, lavada, de granulometría 0/3, a pie de obra, considerando transporte con camión de 25 t, a una distancia media de 10km.
PBAA.1a | Material | m³ | Agua | [6 empty] | 0.256 | 1.05 | 0.27
Agua
[9 empty] | Total vUPA03 | 0.01 | 83.38 | 0.83
PUSM.8ac | Material | u | Alcorque fundición 100x100 cm | [6 empty] | 1 | 153 | 153
Alcorque rectangular de fundición, con acabado oxidado tipo corten, de dimensiones 100x100 cm.
%0200 | Otros | % | Costes Directos Complementarios | [6 empty] | 1.812 | 2 | 3.62
Costes Directos Complementarios
[9 empty] | Total vU03P08 | 0 | 184.84 | 0
vU03P09 | Partida | m² | Baldosa valencia color | [6 empty] | 0 | 28.87 | 0
Suministro y colocación de baldosa especial decorativa Valencia color, incluso mortero de asiento y enlechado de juntas
MOOA.8a | Mano de obra | h | Oficial 1ª construcción | [6 empty] | 0.4 | 18.61 | 7.44
Oficial 1° construcción.
MOOA12a | Mano de obra | h | Peón ordinario construcción | [6 empty] | 0.7 | 15.57 | 10.9
Peón ordinario construcción.
PBPL.1a | Material | m³ | Lechada cto 1:2 CEM II/B-P 32.5N | [6 empty] | 0.001 | 98.27 | 0.1
Lechada de cemento 1:2 confeccionada en obra con cemento portland con adición puzolánica (CEM II/B-P 32.5 N, según UNE-EN 197-1) envasado.
MOOA11a | Mano de obra | h | Peón especializado construcción | [6 empty] | 3.5 | 16.08 | 56.28
Peón especializado construcción.
PBAC.2ab | Material | t | CEM II/B-P 32.5 N envasado | [6 empty] | 0.426 | 96.48 | 41.1
Cemento portland con adición puzolánica CEM II/B-P 32.5 N, según norma UNE-EN 197-1, envasado.
PBAA.1a | Material | m³ | Agua | [6 empty] | 0.852 | 1.05 | 0.89
Agua
[9 empty] | Total PBPL.1a | 0.001 | 98.27 | 0.1
vUPA03 | Partida | m³ | Mto cto M-5 man | [6 empty] | 0.03 | 83.38 | 2.5
Mortero de albañilería M-5 confeccionado in situ a mano, realizado con cemento común CEM-II/B-P/32,5N y arena de granulometría 0/3 lavada, con una resistencia a compresión de 5 N/mm2, según UNE-EN 998-2.
MOOA12a | Mano de obra | h | Peón ordinario construcción | [6 empty] | 2.8 | 15.57 | 43.6
Peón ordinario construcción.
PBAC.2aa | Material | t | CEM II/B-P 32.5 N granel | [6 empty] | 0.247 | 91.68 | 22.64
Cemento portland con puzolana CEM II/B-P 32.5 N, según norma UNE-EN 197-1, a granel.
PBRA.1abb | Material | t | Arena 0/3 triturada lvd 10km | [6 empty] | 1.755 | 9.61 | 16.87
Arena triturada de naturaleza silícea, lavada, de granulometría 0/3, a pie de obra, considerando transporte con camión de 25 t, a una distancia media de 10km.
PBAA.1a | Material | m³ | Agua | [6 empty] | 0.256 | 1.05 | 0.27
Agua
[9 empty] | Total vUPA03 | 0.03 | 83.38 | 2.5
MAT153 | Material | m² | Baldosa especial decorativa valencia color | [6 empty] | 1 | 7.64 | 7.64
Baldosa especial decorativa valencia color
%0100 | Otros | % | Costes Directos Complementarios | [6 empty] | 0.286 | 1 | 0.29
Costes Directos Complementarios
[9 empty] | Total vU03P09 | 0 | 28.87 | 0
vU03P10 | Partida | m³ | Base de hormigón HNE-20/P/20 central | [6 empty] | 0 | 76.36 | 0
Extendido de hormigón no estructural con una resistencia característica mínima de 20 N/mm2, de consistencia plástica y tamaño máximo del árido 20 mm, incluso vibrado, en base de calzada, solera de aceras, pistas deportivas o paseos, cimientos de bordillos, escaleras, barandillas y mobiliario urbano, elaborado, puesto en obra mediante medios manuales.
MOOA.8a | Mano de obra | h | Oficial 1ª construcción | [6 empty] | 0.3 | 18.61 | 5.58
Oficial 1° construcción.
MOOA12a | Mano de obra | h | Peón ordinario construcción | [6 empty] | 0.6 | 15.57 | 9.34
Peón ordinario construcción.
PBAA.1a | Material | m³ | Agua | [6 empty] | 0.1 | 1.05 | 0.11
Agua
PBPC15cba | Material | m³ | HNE-20 plástica TM 20 | [6 empty] | 1 | 60.35 | 60.35
Hormigón no estructural con una resistencia característica mínima de 20 N/mm2, de consistencia plástica y tamaño máximo del árido 20 mm, transportado a una distancia máxima de 10 km, contados desde la central suministradora. Se consideran cargas completas de 6 ó 9 m3 y un tiempo máximo de descarga en obra de 45 minutos.
MMMC10a | Maquinaria | h | Regla vibrante | [6 empty] | 0.088 | 2.5 | 0.22
Regla vibrante de 3 a 6m.
%0100 | Otros | % | Costes Directos Complementarios | [6 empty] | 0.756 | 1 | 0.76
Costes Directos Complementarios
[9 empty] | Total vU03P10 | 0 | 76.36 | 0
vU03P11 | Partida | m³ | Base de hormigón HNE-20/P/20 central fratasado | [6 empty] | 0 | 100.9 | 0
Base de hormigón HNE-20/P/20 central fratasado
MOOA.8a | Mano de obra | h | Oficial 1ª construcción | [6 empty] | 0.3 | 18.61 | 5.58
Oficial 1° construcción.
MOOA12a | Mano de obra | h | Peón ordinario construcción | [6 empty] | 0.6 | 15.57 | 9.34
Peón ordinario construcción.
PBAA.1a | Material | m³ | Agua | [6 empty] | 0.1 | 1.05 | 0.11
Agua
PBPC15cba | Material | m³ | HNE-20 plástica TM 20 | [6 empty] | 1 | 60.35 | 60.35
Hormigón no estructural con una resistencia característica mínima de 20 N/mm2, de consistencia plástica y tamaño máximo del árido 20 mm, transportado a una distancia máxima de 10 km, contados desde la central suministradora. Se consideran cargas completas de 6 ó 9 m3 y un tiempo máximo de descarga en obra de 45 minutos.
MMMC10a | Maquinaria | h | Regla vibrante | [6 empty] | 0.088 | 2.5 | 0.22
Regla vibrante de 3 a 6m.
ECSS.2a | Partida | m² | Fratasado solera | [6 empty] | 5 | 4.86 | 24.3
Fratasado mecánico de solera y aserrado de las juntas de retracción, por medios mecánicos, con una profundidad de 1/3 del espesor de la solera y posterior sellado con masilla elástica.
MOOA.8a | Mano de obra | h | Oficial 1ª construcción | [6 empty] | 0.03 | 18.61 | 0.56
Oficial 1° construcción.
MOOA11a | Mano de obra | h | Peón especializado construcción | [6 empty] | 0.03 | 16.08 | 0.48
Peón especializado construcción.
MMMK15a | Maquinaria | h | Equipo corte jnt hormigón | [6 empty] | 0.1 | 13.24 | 1.32
Equipo para corte de juntas de hormigón.
PBUJ.2a | Material | m | Perfil jnt const PE ø 6mm | [6 empty] | 0.8 | 0.2 | 0.16
Perfil cilíndrico diametro 6mm de espuma de polietileno de célula cerrada obtenida por extrusión continua, para fondo de juntas constructivas de dilatación o retracción.
MMMA15a | Maquinaria | h | Fratasadora | [6 empty] | 0.55 | 4.12 | 2.27
Fratasadora mecánica para pavimentos de hormigón, con pala de 990mm de diámetro, motor de gasolina y peso de 90 kg.
%0150 | Otros | % | Costes Directos Complementarios | [6 empty] | 0.048 | 1.5 | 0.07
Costes Directos Complementarios
[9 empty] | Total ECSS.2a | 5 | 4.86 | 24.3
%0100 | Otros | % | Costes Directos Complementarios | [6 empty] | 0.999 | 1 | 1
Costes Directos Complementarios
[9 empty] | Total vU03P11 | 0 | 100.9 | 0
vU03P12 | Partida | m | Bordillo de hormigón 50x30x20 colores | [6 empty] | 0 | 12.79 | 0
Bordillo especial decorativo rectangular/biselado, recto o tumbado, de 50x30x20 de hormigón prefabricado varios colores, rebajado donde sea necesario, sobre lecho de hormigón HM 15/B/20/IIa, rejuntado con mortero de cemento M-5
MOOA.8a | Mano de obra | h | Oficial 1ª construcción | [6 empty] | 0.1 | 18.61 | 1.86
Oficial 1° construcción.
MOOA12a | Mano de obra | h | Peón ordinario construcción | [6 empty] | 0.1 | 15.57 | 1.56
Peón ordinario construcción.
PUVA110001BO | Material | u | Bordillo hormigón 50cm decorativo esp 10 varios tamaños | [6 empty] | 2 | 3 | 6
Bordillo hormigón 50cm decorativo esp 10 varios tamaños
vUPA03 | Partida | m³ | Mto cto M-5 man | [6 empty] | 0.003 | 83.38 | 0.25
Mortero de albañilería M-5 confeccionado in situ a mano, realizado con cemento común CEM-II/B-P/32,5N y arena de granulometría 0/3 lavada, con una resistencia a compresión de 5 N/mm2, según UNE-EN 998-2.
MOOA12a | Mano de obra | h | Peón ordinario construcción | [6 empty] | 2.8 | 15.57 | 43.6
Peón ordinario construcción.
PBAC.2aa | Material | t | CEM II/B-P 32.5 N granel | [6 empty] | 0.247 | 91.68 | 22.64
Cemento portland con puzolana CEM II/B-P 32.5 N, según norma UNE-EN 197-1, a granel.
PBRA.1abb | Material | t | Arena 0/3 triturada lvd 10km | [6 empty] | 1.755 | 9.61 | 16.87
Arena triturada de naturaleza silícea, lavada, de granulometría 0/3, a pie de obra, considerando transporte con camión de 25 t, a una distancia media de 10km.
PBAA.1a | Material | m³ | Agua | [6 empty] | 0.256 | 1.05 | 0.27
Agua
[9 empty] | Total vUPA03 | 0.003 | 83.38 | 0.25
PBPO11bb | Material | m³ | HNE-15/B/20 obra | [6 empty] | 0.04 | 74.72 | 2.99
Hormigón para uso no estructural de resistencia característica 15 N/mm2, de consistencia blanda, adecuado para picar, con árido procedente de machaqueo, tamaño máximo 20 mm, con cemento CEM II/B-L 32.5 R según UNE-EN 197-1, asiento en el cono de Abrams de 5 a 10 cm, con tolerancia ±1 cm, confeccionado en obra.
MOOA12a | Mano de obra | h | Peón ordinario construcción | [6 empty] | 1.766 | 15.57 | 27.5
Peón ordinario construcción.
PBAC.2eb | Material | t | CEM II/B-L 32.5 R envasado | [6 empty] | 0.346 | 88.95 | 30.78
Cemento Portland mixto con caliza CEM II/B-L 32,5 R según norma UNE-EN 197-1, envasado.
PBRG.1hb | Material | t | Grava caliza 10/20 lvd 10km | [6 empty] | 1.204 | 6.2 | 7.46
Grava triturada caliza de granulometría 10/20, lavada, a pie de obra, considerando transporte con camión de 25 t, a una distancia media de 10km.
PBRA.1adb | Material | t | Arena 0/6 triturada lvd 10km | [6 empty] | 0.62 | 9.71 | 6.02
Arena triturada de naturaleza silícea, lavada, de granulometría 0/6, a pie de obra, considerando transporte con camión de 25 t, a una distancia media de 10km.
PBAA.1a | Material | m³ | Agua | [6 empty] | 0.225 | 1.05 | 0.24
Agua
MMMH.3aac | Maquinaria | h | Hgn el conve 160l | [6 empty] | 1.766 | 1.54 | 2.72
Hormigonera convencional portátil accionada por motor eléctrico, con una capacidad de amasado de 160 litros, incluso seguro.
[9 empty] | Total PBPO11bb | 0.04 | 74.72 | 2.99
%0100 | Otros | % | Costes Directos Complementarios | [6 empty] | 0.127 | 1 | 0.13
Costes Directos Complementarios
[9 empty] | Total vU03P12 | 0 | 12.79 | 0
vU03PB$ | Partida | m | Bordillo recibido sobre lecho de hormigón | [6 empty] | 0 | 0 | 0
Bordillo recibido sobre lecho de hormigón HNE-15N, incluido el rejuntado con mortero de cemento y limpieza, sin incluir la excavación.
vU03PI$ | Partida | m² | Capa rodadura aglomerado imperso e/ 4 cm | [6 empty] | 0 | 0 | 0
Formación capa de rodadura de aglomerado impreso en diversos colores de 4cm de espesor una vez apisonada. Ejecutada mediante el extendido y compactación de mezcla bituminosa en caliente de mezcla fina de tamaño máximo de árido 11 mm y árido grueso calizo, texturizada con plantillas de acero y aplicación de colorantes y resinas de refuerzo en la superficie.
vU03P13 | Partida | m² | Capa rodadura aglomerado impreso e/4cm | [6 empty] | 0 | 42.34 | 0
Formación capa de rodadura de aglomerado impreso en diversos colores de 4cm de espesor una vez apisonada, ejecutada mediante el extendido y compactación de mezcla bituminosa en caliente de mezcla fina de tamaño máximo de árido 11mm y árido grueso calizo, texturizada con plantillas de acero y aplicación de colorantes y resinas de refuerzo en la superficie.
MOOA.8a | Mano de obra | h | Oficial 1ª construcción | [6 empty] | 0.5 | 18.61 | 9.31
Oficial 1° construcción.
MOOA12a | Mano de obra | h | Peón ordinario construcción | [6 empty] | 0.5 | 15.57 | 7.79
Peón ordinario construcción.
PUVC10a | Material | m² | Mallas metálicas | [6 empty] | 1 | 5 | 5
Mallas metálicas para impresión de pavimentos bituminosos.
PUVC11a | Material | l | Endurecedor y colorante | [6 empty] | 1.39 | 6.17 | 8.58
Endurecedor y colorante para pavimentos bituminosos impresos.
PUVC.7a | Material | t | Mezcla bit en caliente fina 11 | [6 empty] | 0.12 | 41.13 | 4.94
Mezcla bituminosa en caliente tipo fina de tamaño máximo de árido 11 con árido calizo para capas de rodadura, sin incluir el transporte.
MOOA.8a | Mano de obra | h | Oficial 1ª construcción | [6 empty] | 0.015 | 18.61 | 0.28
Oficial 1° construcción.
PBRA15a | Material | t | Arena | [6 empty] | 0.59 | 8 | 4.72
Arena
PBRG23a | Material | t | Grava caliza | [6 empty] | 0.379 | 5.5 | 2.08
Grava caliza sin incluir transporte.
PBRW.1c | Material | t | Filler aportación, 20km | [6 empty] | 0.065 | 64 | 4.16
Filler calizo de aportación, transportado a una distancia de 20km.
PUVB.1c | Material | t | Betún asfáltico B50/70 | [6 empty] | 0.065 | 341.13 | 22.17
Betún asfáltico de penetración B50/70, con un valor de 50/70*E-1 (mm) en el ensayo de penetración.
MMMW.7a | Maquinaria | h | Planta asf móvil 60-80tm/h | [6 empty] | 0.015 | 429.2 | 6.44
Planta asfáltica móvil de 215 CV y 60-80 Tm/h.
MMMR.1bb | Maquinaria | h | Pala crgra de neum 102cv 1,7m3 | [6 empty] | 0.015 | 44.61 | 0.67
Pala cargadora de neumáticos de potencia 102 caballos de vapor con una capacidad de carga en pala de 1,7m3.
%0150 | Otros | % | Costes Directos Complementarios | [6 empty] | 0.405 | 1.5 | 0.61
Costes Directos Complementarios
[9 empty] | Total PUVC.7a | 0.12 | 41.13 | 4.94
MMMW20a | Maquinaria | h | Extendedora de aglomerado | [6 empty] | 0.06 | 90 | 5.4
Extendedora de aglomerado.
MMMC.3bb | Maquinaria | h | Band vibr 140kg 660x600 cm | [6 empty] | 0.032 | 3.41 | 0.11
Bandeja vibratoria compactadora de peso 140kg con una longitud de planchas de 660x600cm.
MMMC.8ca | Maquinaria | h | Rulo vibr tándem 3000 kg | [6 empty] | 0.016 | 10.5 | 0.17
Rulo vibrante de tipo tándem y con un peso de 3000 kilogramos
MMMT.5aaa | Maquinaria | h | Cmn de transp 10T 8m3 2ejes | [6 empty] | 0.016 | 25.71 | 0.41
Camión de transporte de 10 toneladas con una capacidad de 8 metros cúbicos y 2 ejes.
%0150 | Otros | % | Costes Directos Complementarios | [6 empty] | 0.417 | 1.5 | 0.63
Costes Directos Complementarios
[9 empty] | Total vU03P13 | 0 | 42.34 | 0
vU03P14 | Partida | m | Encintado adoquín hormigón | [6 empty] | 0 | 9.1 | 0
Encintado con adoquines de hormigón de forma rectangular de varios colores y tamaños hasta 40x20x8 cm., colocados sobre capa de mortero de cemento de 4 cm de espesor , apisonados a golpe de maceta, regado con agua, relleno de juntas con lechada de cemento con arena, curado periódico durante 15 días, eliminación de restos y limpieza, según NTE/RSR-16.
MOOA.8a | Mano de obra | h | Oficial 1ª construcción | [6 empty] | 0.1 | 18.61 | 1.86
Oficial 1° construcción.
MOOA12a | Mano de obra | h | Peón ordinario construcción | [6 empty] | 0.1 | 15.57 | 1.56
Peón ordinario construcción.
PBPO11bb | Material | m³ | HNE-15/B/20 obra | [6 empty] | 0.023 | 74.72 | 1.72
Hormigón para uso no estructural de resistencia característica 15 N/mm2, de consistencia blanda, adecuado para picar, con árido procedente de machaqueo, tamaño máximo 20 mm, con cemento CEM II/B-L 32.5 R según UNE-EN 197-1, asiento en el cono de Abrams de 5 a 10 cm, con tolerancia ±1 cm, confeccionado en obra.
MOOA12a | Mano de obra | h | Peón ordinario construcción | [6 empty] | 1.766 | 15.57 | 27.5
Peón ordinario construcción.
PBAC.2eb | Material | t | CEM II/B-L 32.5 R envasado | [6 empty] | 0.346 | 88.95 | 30.78
Cemento Portland mixto con caliza CEM II/B-L 32,5 R según norma UNE-EN 197-1, envasado.
PBRG.1hb | Material | t | Grava caliza 10/20 lvd 10km | [6 empty] | 1.204 | 6.2 | 7.46
Grava triturada caliza de granulometría 10/20, lavada, a pie de obra, considerando transporte con camión de 25 t, a una distancia media de 10km.
PBRA.1adb | Material | t | Arena 0/6 triturada lvd 10km | [6 empty] | 0.62 | 9.71 | 6.02
Arena triturada de naturaleza silícea, lavada, de granulometría 0/6, a pie de obra, considerando transporte con camión de 25 t, a una distancia media de 10km.
PBAA.1a | Material | m³ | Agua | [6 empty] | 0.225 | 1.05 | 0.24
Agua
MMMH.3aac | Maquinaria | h | Hgn el conve 160l | [6 empty] | 1.766 | 1.54 | 2.72
Hormigonera convencional portátil accionada por motor eléctrico, con una capacidad de amasado de 160 litros, incluso seguro.
[9 empty] | Total PBPO11bb | 0.023 | 74.72 | 1.72
PBPL.1c | Material | m³ | Lechada cto 1:4 CEM II/B-P 32.5N | [6 empty] | 0.01 | 79.44 | 0.79
Lechada de cemento 1:4 confeccionada en obra con cemento portland con adición puzolánica (CEM II/B-P 32.5 N, según UNE-EN 197-1) envasado.
MOOA11a | Mano de obra | h | Peón especializado construcción | [6 empty] | 3.5 | 16.08 | 56.28
Peón especializado construcción.
PBAC.2ab | Material | t | CEM II/B-P 32.5 N envasado | [6 empty] | 0.23 | 96.48 | 22.19
Cemento portland con adición puzolánica CEM II/B-P 32.5 N, según norma UNE-EN 197-1, envasado.
PBAA.1a | Material | m³ | Agua | [6 empty] | 0.92 | 1.05 | 0.97
Agua
[9 empty] | Total PBPL.1c | 0.01 | 79.44 | 0.79
PBAC.2ab | Material | t | CEM II/B-P 32.5 N envasado | [6 empty] | 0.001 | 96.48 | 0.1
Cemento portland con adición puzolánica CEM II/B-P 32.5 N, según norma UNE-EN 197-1, envasado.
PUVC.3ka | Material | m² | Ado H rect 24x12x7 gris | [6 empty] | 0.2 | 14.25 | 2.85
Adoquín de hormigón, de forma rectangular 24x12x7cm, en color gris.
PBPM3001MO | Material | m³ | Mortero cto. portland 1:2 en obra a mano con cemento II-Z/35 | [6 empty] | 0.001 | 127.52 | 0.13
Mortero cto. portland 1:2 en obra a mano con cemento II-Z/35
%0100 | Otros | % | Costes Directos Complementarios | [6 empty] | 0.09 | 1 | 0.09
Costes Directos Complementarios
[9 empty] | Total vU03P14 | 0 | 9.1 | 0
vU03P15 | Partida | m² | Ext capa 3 cm mez bit AC 16 surf B50/70 S cal c/betún Extensión manual | [6 empty] | 0 | 22.22 | 0
Suministro, extendido y compactación manual de capa de 3 cm de espesor de mezcla bituminosa en caliente tipo AC 16 surf B50/70 S con árido calizo, incluido el betún.
MOOA.8a | Mano de obra | h | Oficial 1ª construcción | [6 empty] | 0.5 | 18.61 | 9.31
Oficial 1° construcción.
MOOA12a | Mano de obra | h | Peón ordinario construcción | [6 empty] | 0.5 | 15.57 | 7.79
Peón ordinario construcción.
vU02PW.002 | Partida | m² | Riego impr C50BF4 | [6 empty] | 1 | 0.49 | 0.49
Riego de imprimación realizado con emulsión asfáltica tipo C50BF4 con una dotación de 1kg/m2, incluso barrido y preparación de la superficie.
MOOA.8a | Mano de obra | h | Oficial 1ª construcción | [6 empty] | 0.001 | 18.61 | 0.02
Oficial 1° construcción.
MOOA12a | Mano de obra | h | Peón ordinario construcción | [6 empty] | 0.001 | 15.57 | 0.02
Peón ordinario construcción.
PUVB.3g | Material | l | Emulsión catiónica C50BF4 | [6 empty] | 1 | 0.36 | 0.36
Emulsión catiónica C50BF4, con un 50% de betún con fluidificantes, menos o igual de 5-15% de fluidificante y un índice de rotura <120-180
MMMW.2e | Maquinaria | h | Barrdr rotación con aire | [6 empty] | 0.001 | 32.88 | 0.03
Barredora rotación con aire.
MMMT10a | Maquinaria | h | Cmn cisterna 8 m3 | [6 empty] | 0.001 | 54.97 | 0.05
Camión cisterna de capacidad 8m3.
%0100 | Otros | % | Costes Directos Complementarios | [6 empty] | 0.005 | 1 | 0.01
Costes Directos Complementarios
[9 empty] | Total vU02PW.002 | 1 | 0.49 | 0.49
PUVC.4aaacca | Material | t | AC 16 surf B50/70 S cal c/betún | [6 empty] | 0.08 | 33.72 | 2.7
AC 16 surf B50/70 S, con árido calizo y una dotación de 0.045t de betún por tonelada de mezcla, sin incluir el transporte.
MOOA.8a | Mano de obra | h | Oficial 1ª construcción | [6 empty] | 0.015 | 18.61 | 0.28
Oficial 1° construcción.
PUVB.1c | Material | t | Betún asfáltico B50/70 | [6 empty] | 0.045 | 341.13 | 15.35
Betún asfáltico de penetración B50/70, con un valor de 50/70*E-1 (mm) en el ensayo de penetración.
PBRG23a | Material | t | Grava caliza | [6 empty] | 0.539 | 5.5 | 2.96
Grava caliza sin incluir transporte.
PBRA15a | Material | t | Arena | [6 empty] | 0.441 | 8 | 3.53
Arena
PBRW.1c | Material | t | Filler aportación, 20km | [6 empty] | 0.065 | 64 | 4.16
Filler calizo de aportación, transportado a una distancia de 20km.
MMMR.1bb | Maquinaria | h | Pala crgra de neum 102cv 1,7m3 | [6 empty] | 0.015 | 44.61 | 0.67
Pala cargadora de neumáticos de potencia 102 caballos de vapor con una capacidad de carga en pala de 1,7m3.
MMMW.7a | Maquinaria | h | Planta asf móvil 60-80tm/h | [6 empty] | 0.015 | 429.2 | 6.44
Planta asfáltica móvil de 215 CV y 60-80 Tm/h.
%0100 | Otros | % | Costes Directos Complementarios | [6 empty] | 0.334 | 1 | 0.33
Costes Directos Complementarios
[9 empty] | Total PUVC.4aaacca | 0.08 | 33.72 | 2.7
MMMC.3bb | Maquinaria | h | Band vibr 140kg 660x600 cm | [6 empty] | 0.5 | 3.41 | 1.71
Bandeja vibratoria compactadora de peso 140kg con una longitud de planchas de 660x600cm.
%0100 | Otros | % | Costes Directos Complementarios | [6 empty] | 0.22 | 1 | 0.22
Costes Directos Complementarios
[9 empty] | Total vU03P15 | 0 | 22.22 | 0
vU03P16 | Partida | m² | Ext capa 5 cm mez bit AC 16 surf B50/70 S cal c/betún Extensión manual | [6 empty] | 0 | 27.36 | 0
Suministro, extendido y compactación manual de capa de 5 cm de espesor de mezcla bituminosa en caliente tipo AC 16 surf B50/70 S con árido calizo, incluido el betún.
MOOA.8a | Mano de obra | h | Oficial 1ª construcción | [6 empty] | 0.6 | 18.61 | 11.17
Oficial 1° construcción.
MOOA12a | Mano de obra | h | Peón ordinario construcción | [6 empty] | 0.6 | 15.57 | 9.34
Peón ordinario construcción.
vU02PW.002 | Partida | m² | Riego impr C50BF4 | [6 empty] | 1 | 0.49 | 0.49
Riego de imprimación realizado con emulsión asfáltica tipo C50BF4 con una dotación de 1kg/m2, incluso barrido y preparación de la superficie.
MOOA.8a | Mano de obra | h | Oficial 1ª construcción | [6 empty] | 0.001 | 18.61 | 0.02
Oficial 1° construcción.
MOOA12a | Mano de obra | h | Peón ordinario construcción | [6 empty] | 0.001 | 15.57 | 0.02
Peón ordinario construcción.
PUVB.3g | Material | l | Emulsión catiónica C50BF4 | [6 empty] | 1 | 0.36 | 0.36
Emulsión catiónica C50BF4, con un 50% de betún con fluidificantes, menos o igual de 5-15% de fluidificante y un índice de rotura <120-180
MMMW.2e | Maquinaria | h | Barrdr rotación con aire | [6 empty] | 0.001 | 32.88 | 0.03
Barredora rotación con aire.
MMMT10a | Maquinaria | h | Cmn cisterna 8 m3 | [6 empty] | 0.001 | 54.97 | 0.05
Camión cisterna de capacidad 8m3.
%0100 | Otros | % | Costes Directos Complementarios | [6 empty] | 0.005 | 1 | 0.01
Costes Directos Complementarios
[9 empty] | Total vU02PW.002 | 1 | 0.49 | 0.49
PUVC.4aaacca | Material | t | AC 16 surf B50/70 S cal c/betún | [6 empty] | 0.13 | 33.72 | 4.38
AC 16 surf B50/70 S, con árido calizo y una dotación de 0.045t de betún por tonelada de mezcla, sin incluir el transporte.
MOOA.8a | Mano de obra | h | Oficial 1ª construcción | [6 empty] | 0.015 | 18.61 | 0.28
Oficial 1° construcción.
PUVB.1c | Material | t | Betún asfáltico B50/70 | [6 empty] | 0.045 | 341.13 | 15.35
Betún asfáltico de penetración B50/70, con un valor de 50/70*E-1 (mm) en el ensayo de penetración.
PBRG23a | Material | t | Grava caliza | [6 empty] | 0.539 | 5.5 | 2.96
Grava caliza sin incluir transporte.
PBRA15a | Material | t | Arena | [6 empty] | 0.441 | 8 | 3.53
Arena
PBRW.1c | Material | t | Filler aportación, 20km | [6 empty] | 0.065 | 64 | 4.16
Filler calizo de aportación, transportado a una distancia de 20km.
MMMR.1bb | Maquinaria | h | Pala crgra de neum 102cv 1,7m3 | [6 empty] | 0.015 | 44.61 | 0.67
Pala cargadora de neumáticos de potencia 102 caballos de vapor con una capacidad de carga en pala de 1,7m3.
MMMW.7a | Maquinaria | h | Planta asf móvil 60-80tm/h | [6 empty] | 0.015 | 429.2 | 6.44
Planta asfáltica móvil de 215 CV y 60-80 Tm/h.
%0100 | Otros | % | Costes Directos Complementarios | [6 empty] | 0.334 | 1 | 0.33
Costes Directos Complementarios
[9 empty] | Total PUVC.4aaacca | 0.13 | 33.72 | 4.38
MMMC.3bb | Maquinaria | h | Band vibr 140kg 660x600 cm | [6 empty] | 0.5 | 3.41 | 1.71
Bandeja vibratoria compactadora de peso 140kg con una longitud de planchas de 660x600cm.
%0100 | Otros | % | Costes Directos Complementarios | [6 empty] | 0.271 | 1 | 0.27
Costes Directos Complementarios
[9 empty] | Total vU03P16 | 0 | 27.36 | 0
vU03PA$ | Partida | t | Ext mez bit AC (con extendedora) | [6 empty] | 0 | 0 | 0
Suministro, extendido con ayuda de extendedora y compactación de mezcla bituminosa para un tonelaje de aplicación T<1000t, incluido el betún.
vU03P17 | Partida | t | Ext mez bit AC 16 surf B50/70 S cal c/betún Extensión manual | [6 empty] | 0 | 73.73 | 0
Suministro, extendido y compactación manual de mezcla bituminosa en caliente tipo AC 16 surf B50/70 S con árido calizo para un tonelaje de aplicación T<1000t, incluido el betún.
MOOA.8a | Mano de obra | h | Oficial 1ª construcción | [6 empty] | 1 | 18.61 | 18.61
Oficial 1° construcción.
MOOA12a | Mano de obra | h | Peón ordinario construcción | [6 empty] | 1 | 15.57 | 15.57
Peón ordinario construcción.
PUVC.4aaacca | Material | t | AC 16 surf B50/70 S cal c/betún | [6 empty] | 1.05 | 33.72 | 35.41
AC 16 surf B50/70 S, con árido calizo y una dotación de 0.045t de betún por tonelada de mezcla, sin incluir el transporte.
MOOA.8a | Mano de obra | h | Oficial 1ª construcción | [6 empty] | 0.015 | 18.61 | 0.28
Oficial 1° construcción.
PUVB.1c | Material | t | Betún asfáltico B50/70 | [6 empty] | 0.045 | 341.13 | 15.35
Betún asfáltico de penetración B50/70, con un valor de 50/70*E-1 (mm) en el ensayo de penetración.
PBRG23a | Material | t | Grava caliza | [6 empty] | 0.539 | 5.5 | 2.96
Grava caliza sin incluir transporte.
PBRA15a | Material | t | Arena | [6 empty] | 0.441 | 8 | 3.53
Arena
PBRW.1c | Material | t | Filler aportación, 20km | [6 empty] | 0.065 | 64 | 4.16
Filler calizo de aportación, transportado a una distancia de 20km.
MMMR.1bb | Maquinaria | h | Pala crgra de neum 102cv 1,7m3 | [6 empty] | 0.015 | 44.61 | 0.67
Pala cargadora de neumáticos de potencia 102 caballos de vapor con una capacidad de carga en pala de 1,7m3.
MMMW.7a | Maquinaria | h | Planta asf móvil 60-80tm/h | [6 empty] | 0.015 | 429.2 | 6.44
Planta asfáltica móvil de 215 CV y 60-80 Tm/h.
%0100 | Otros | % | Costes Directos Complementarios | [6 empty] | 0.334 | 1 | 0.33
Costes Directos Complementarios
[9 empty] | Total PUVC.4aaacca | 1.05 | 33.72 | 35.41
MMMC.3bb | Maquinaria | h | Band vibr 140kg 660x600 cm | [6 empty] | 1 | 3.41 | 3.41
Bandeja vibratoria compactadora de peso 140kg con una longitud de planchas de 660x600cm.
%0100 | Otros | % | Costes Directos Complementarios | [6 empty] | 0.73 | 1 | 0.73
Costes Directos Complementarios
[9 empty] | Total vU03P17 | 0 | 73.73 | 0
vU03P18 | Partida | t | Ext mez bit en frío AF8 C60B3 cal | [6 empty] | 0 | 56.63 | 0
Suministro, extendido con ayuda de extendedora y compactación de mezcla bituminosa abierta en frío tipo AF8 con emulsión C60B3 y árido calizo, para un tonelaje de aplicación T<1000t.
MOOA.8a | Mano de obra | h | Oficial 1ª construcción | [6 empty] | 0.21 | 18.61 | 3.91
Oficial 1° construcción.
MOOA12a | Mano de obra | h | Peón ordinario construcción | [6 empty] | 0.14 | 15.57 | 2.18
Peón ordinario construcción.
PUVC12aaa | Material | t | Mezcla bit en frio AF8 C60B3 cal | [6 empty] | 1.05 | 41.16 | 43.22
Mezcla bituminosa en frío AF8 con emulsión C60B3, con árido calizo, sin incluir el transporte.
MOOA.8a | Mano de obra | h | Oficial 1ª construcción | [6 empty] | 0.015 | 18.61 | 0.28
Oficial 1° construcción.
PUVB.3a | Material | l | Emulsión catiónica C60B3 | [6 empty] | 68.6 | 0.34 | 23.32
Emulsión catiónica C60B3, con un 60% de betún puro, menos o igual de 2% de fluidificante y un índice de rotura <50-100
PBRG23a | Material | t | Grava caliza | [6 empty] | 0.784 | 5.5 | 4.31
Grava caliza sin incluir transporte.
PBRA15a | Material | t | Arena | [6 empty] | 0.196 | 8 | 1.57
Arena
PBRW.1c | Material | t | Filler aportación, 20km | [6 empty] | 0.065 | 64 | 4.16
Filler calizo de aportación, transportado a una distancia de 20km.
MMMR.1bb | Maquinaria | h | Pala crgra de neum 102cv 1,7m3 | [6 empty] | 0.015 | 44.61 | 0.67
Pala cargadora de neumáticos de potencia 102 caballos de vapor con una capacidad de carga en pala de 1,7m3.
MMMW.7a | Maquinaria | h | Planta asf móvil 60-80tm/h | [6 empty] | 0.015 | 429.2 | 6.44
Planta asfáltica móvil de 215 CV y 60-80 Tm/h.
%0100 | Otros | % | Costes Directos Complementarios | [6 empty] | 0.408 | 1 | 0.41
Costes Directos Complementarios
[9 empty] | Total PUVC12aaa | 1.05 | 41.16 | 43.22
MMMW20a | Maquinaria | h | Extendedora de aglomerado | [6 empty] | 0.035 | 90 | 3.15
Extendedora de aglomerado.
MMMC.2a | Maquinaria | h | Rodillo cpto autpro tándem | [6 empty] | 0.035 | 52 | 1.82
Rodillo compactador autopropulsado tándem.
MMMC12a | Maquinaria | h | Compctr neum 120CV 25T | [6 empty] | 0.035 | 51.11 | 1.79
Compactador de neumáticos de 120 C.V. y 25 Tm.
%0100 | Otros | % | Costes Directos Complementarios | [6 empty] | 0.561 | 1 | 0.56
Costes Directos Complementarios
[9 empty] | Total vU03P18 | 0 | 56.63 | 0
vU03P19 | Partida | t | Ext mez bit en frio tipo DF 12. Extensión manual | [6 empty] | 0 | 128.41 | 0
Suministro, extendido y compactación manual de mezcla bituminosa en frio tipo DF 12 con árido cuarcítico.
MOOA.8a | Mano de obra | h | Oficial 1ª construcción | [6 empty] | 3.5 | 18.61 | 65.14
Oficial 1° construcción.
MOOA12a | Mano de obra | h | Peón ordinario construcción | [6 empty] | 1 | 15.57 | 15.57
Peón ordinario construcción.
PUVC.9b1 | Material | t | Mezcla Bit frio densa tipo DF 12 | [6 empty] | 1.05 | 40.97 | 43.02
Mezcla bituminosa en frio, densa tipo DF 12.
MMMC.3bb | Maquinaria | h | Band vibr 140kg 660x600 cm | [6 empty] | 1 | 3.41 | 3.41
Bandeja vibratoria compactadora de peso 140kg con una longitud de planchas de 660x600cm.
%0100 | Otros | % | Costes Directos Complementarios | [6 empty] | 1.271 | 1 | 1.27
Costes Directos Complementarios
[9 empty] | Total vU03P19 | 0 | 128.41 | 0
vU03P20 | Partida | t | Ext mez bit SMA 16 surf B50/70 S porf c/betún | [6 empty] | 0 | 106.2 | 0
Suministro, extendido y compactación de mezcla bituminosa en caliente tipo AC 16 surf B50/70 S con árido porfídico para un tonelaje de aplicación T<1000t, incluido el betún.
MOOA.8a | Mano de obra | h | Oficial 1ª construcción | [6 empty] | 0.21 | 18.61 | 3.91
Oficial 1° construcción.
MOOA12a | Mano de obra | h | Peón ordinario construcción | [6 empty] | 0.14 | 15.57 | 2.18
Peón ordinario construcción.
PUVC.4xx1 | Material | t | SMA 12 surf B50/70 S porf c/betún | [6 empty] | 1.05 | 87.9 | 92.3
SMA 12 surf B50/70 S, con árido porfídico y una dotación de 0.080t de betún por tonelada de mezcla, sin incluir el transporte.
MOOA.8a | Mano de obra | h | Oficial 1ª construcción | [6 empty] | 0.015 | 18.61 | 0.28
Oficial 1° construcción.
PUVB.1c | Material | t | Betún asfáltico B50/70 | [6 empty] | 0.08 | 341.13 | 27.29
Betún asfáltico de penetración B50/70, con un valor de 50/70*E-1 (mm) en el ensayo de penetración.
PUVC.9a | Material | t | Fibras de celulosa | [6 empty] | 0.03 | 1300 | 39
Fibras de celulosa para mezclas bituminosas.
PBRG24a | Material | t | Grava porfídica | [6 empty] | 0.539 | 10.5 | 5.66
Grava porfídica sin incluir transporte.
PBRA15a | Material | t | Arena | [6 empty] | 0.441 | 8 | 3.53
Arena
PBRW.1c | Material | t | Filler aportación, 20km | [6 empty] | 0.065 | 64 | 4.16
Filler calizo de aportación, transportado a una distancia de 20km.
MMMR.1bb | Maquinaria | h | Pala crgra de neum 102cv 1,7m3 | [6 empty] | 0.015 | 44.61 | 0.67
Pala cargadora de neumáticos de potencia 102 caballos de vapor con una capacidad de carga en pala de 1,7m3.
MMMW.7a | Maquinaria | h | Planta asf móvil 60-80tm/h | [6 empty] | 0.015 | 429.2 | 6.44
Planta asfáltica móvil de 215 CV y 60-80 Tm/h.
%0100 | Otros | % | Costes Directos Complementarios | [6 empty] | 0.87 | 1 | 0.87
Costes Directos Complementarios
[9 empty] | Total PUVC.4xx1 | 1.05 | 87.9 | 92.3
MMMW20a | Maquinaria | h | Extendedora de aglomerado | [6 empty] | 0.035 | 90 | 3.15
Extendedora de aglomerado.
MMMC.2a | Maquinaria | h | Rodillo cpto autpro tándem | [6 empty] | 0.035 | 52 | 1.82
Rodillo compactador autopropulsado tándem.
MMMC12a | Maquinaria | h | Compctr neum 120CV 25T | [6 empty] | 0.035 | 51.11 | 1.79
Compactador de neumáticos de 120 C.V. y 25 Tm.
%0100 | Otros | % | Costes Directos Complementarios | [6 empty] | 1.052 | 1 | 1.05
Costes Directos Complementarios
[9 empty] | Total vU03P20 | 0 | 106.2 | 0
vU03P21 | Partida | m³ | Hormigón hidráulico HA-35 | [6 empty] | 0 | 84.71 | 0
Suministro y puesta en obra de hormigón hidráulico tipo HA-35 de cualquier consistencia, vibrado, incluso p.p. de corte de juntas de dilatación
MOOA.8a | Mano de obra | h | Oficial 1ª construcción | [6 empty] | 0.15 | 18.61 | 2.79
Oficial 1° construcción.
MOOA12a | Mano de obra | h | Peón ordinario construcción | [6 empty] | 0.151 | 15.57 | 2.35
Peón ordinario construcción.
PBPC.2daaa | Material | m³ | H 35 plástica TM 40 I | [6 empty] | 1.05 | 73.4 | 77.07
Hormigón preparado de resistencia característica 35 N/mm2, de consistencia plástica y tamaño máximo del árido 40 mm, en ambiente no agresivo I , transportado a una distancia máxima de 10 km, contados desde la central suministradora. Se consideran cargas completas de 6 ó 9 m3 y un tiempo máximo de descarga en obra de 45 minutos.
MMMA.8b | Maquinaria | h | Radial Gasolina | [6 empty] | 1 | 1.36 | 1.36
Radial de tipo Gasolina.
MMMH.5c | Maquinaria | h | Vibrador gasolina aguja ø30-50mm | [6 empty] | 0.21 | 1.42 | 0.3
Vibrador para hormigón de gasolina con aguja de diámetro 30-50mm incluso seguro.
%0100 | Otros | % | Costes Directos Complementarios | [6 empty] | 0.839 | 1 | 0.84
Costes Directos Complementarios
[9 empty] | Total vU03P21 | 0 | 84.71 | 0
vU03P22 | Partida | m³ | Hormigón hidráulico HA-40 | [6 empty] | 0 | 93.83 | 0
Suministro y puesta en obra de hormigón hidráulico tipo HA-40 de cualquier consistencia, vibrado, incluso p.p. de corte de juntas de dilatación
MOOA.8a | Mano de obra | h | Oficial 1ª construcción | [6 empty] | 0.15 | 18.61 | 2.79
Oficial 1° construcción.
MOOA12a | Mano de obra | h | Peón ordinario construcción | [6 empty] | 0.151 | 15.57 | 2.35
Peón ordinario construcción.
MMMA.8b | Maquinaria | h | Radial Gasolina | [6 empty] | 1 | 1.36 | 1.36
Radial de tipo Gasolina.
PBPC.2eaaa | Material | m³ | H 40 plástica TM 40 I | [6 empty] | 1.05 | 82 | 86.1
Hormigón preparado de resistencia característica 40 N/mm2, de consistencia plástica y tamaño máximo del árido 40 mm, en ambiente no agresivo I , transportado a una distancia máxima de 10 km, contados desde la central suministradora. Se consideran cargas completas de 6 ó 9 m3 y un tiempo máximo de descarga en obra de 45 minutos.
MMMH.5c | Maquinaria | h | Vibrador gasolina aguja ø30-50mm | [6 empty] | 0.21 | 1.42 | 0.3
Vibrador para hormigón de gasolina con aguja de diámetro 30-50mm incluso seguro.
%0100 | Otros | % | Costes Directos Complementarios | [6 empty] | 0.929 | 1 | 0.93
Costes Directos Complementarios
[9 empty] | Total vU03P22 | 0 | 93.83 | 0
vU03P23 | Partida | m | Junta dilatación acera y calzada | [6 empty] | 0 | 10.46 | 0
Formación de junta de dilatación en aceras y calzadas de piezas rígidas realizada mediante banda de PVC recibida con mortero de cemento.
MOOA.8a | Mano de obra | h | Oficial 1ª construcción | [6 empty] | 0.15 | 18.61 | 2.79
Oficial 1° construcción.
MOOA11a | Mano de obra | h | Peón especializado construcción | [6 empty] | 0.2 | 16.08 | 3.22
Peón especializado construcción.
PBUJ.3a | Material | m | Perfil jnt retr PVC tri alt 8cm | [6 empty] | 1.05 | 1.91 | 2.01
Perfil de PVC hueco de sección triangular con altura de 80mm, para junta de retracción en pavimentos continuos, suministrado en barras de 5m.
PBPM.1ba | Material | m³ | Mto cto M-10 man | [6 empty] | 0.025 | 91.76 | 2.29
Mortero de albañilería M-10 confeccionado in situ a mano, realizado con cemento común CEM-II/B-P/32,5N y arena de granulometría 0/3 lavada, con una resistencia a compresión de 10 N/mm2, según UNE-EN 998-2.
MOOA12a | Mano de obra | h | Peón ordinario construcción | [6 empty] | 2.8 | 15.57 | 43.6
Peón ordinario construcción.
PBAC.2aa | Material | t | CEM II/B-P 32.5 N granel | [6 empty] | 0.349 | 91.68 | 32
Cemento portland con puzolana CEM II/B-P 32.5 N, según norma UNE-EN 197-1, a granel.
PBRA.1abb | Material | t | Arena 0/3 triturada lvd 10km | [6 empty] | 1.654 | 9.61 | 15.89
Arena triturada de naturaleza silícea, lavada, de granulometría 0/3, a pie de obra, considerando transporte con camión de 25 t, a una distancia media de 10km.
PBAA.1a | Material | m³ | Agua | [6 empty] | 0.258 | 1.05 | 0.27
Agua
[9 empty] | Total PBPM.1ba | 0.025 | 91.76 | 2.29
%0150 | Otros | % | Costes Directos Complementarios | [6 empty] | 0.103 | 1.5 | 0.15
Costes Directos Complementarios
[9 empty] | Total vU03P23 | 0 | 10.46 | 0
vU03P24 | Partida | m | Junta retr pfl triangular alt 40 | [6 empty] | 0 | 6.45 | 0
Junta de retracción realizada con perfil de PVC hueco de sección triangular con altura de 40mm, tomado con hormigón.
MOOA.8a | Mano de obra | h | Oficial 1ª construcción | [6 empty] | 0.1 | 18.61 | 1.86
Oficial 1° construcción.
MOOA12a | Mano de obra | h | Peón ordinario construcción | [6 empty] | 0.2 | 15.57 | 3.11
Peón ordinario construcción.
PBUJ.3b | Material | m | Perfil jnt retr PVC tri alt 4cm | [6 empty] | 1.05 | 1.14 | 1.2
Perfil de PVC hueco de sección triangular con altura de 40mm, para junta de retracción en pavimentos continuos, suministrado en barras de 4m.
PBPO11bb | Material | m³ | HNE-15/B/20 obra | [6 empty] | 0.003 | 74.72 | 0.22
Hormigón para uso no estructural de resistencia característica 15 N/mm2, de consistencia blanda, adecuado para picar, con árido procedente de machaqueo, tamaño máximo 20 mm, con cemento CEM II/B-L 32.5 R según UNE-EN 197-1, asiento en el cono de Abrams de 5 a 10 cm, con tolerancia ±1 cm, confeccionado en obra.
MOOA12a | Mano de obra | h | Peón ordinario construcción | [6 empty] | 1.766 | 15.57 | 27.5
Peón ordinario construcción.
PBAC.2eb | Material | t | CEM II/B-L 32.5 R envasado | [6 empty] | 0.346 | 88.95 | 30.78
Cemento Portland mixto con caliza CEM II/B-L 32,5 R según norma UNE-EN 197-1, envasado.
PBRG.1hb | Material | t | Grava caliza 10/20 lvd 10km | [6 empty] | 1.204 | 6.2 | 7.46
Grava triturada caliza de granulometría 10/20, lavada, a pie de obra, considerando transporte con camión de 25 t, a una distancia media de 10km.
PBRA.1adb | Material | t | Arena 0/6 triturada lvd 10km | [6 empty] | 0.62 | 9.71 | 6.02
Arena triturada de naturaleza silícea, lavada, de granulometría 0/6, a pie de obra, considerando transporte con camión de 25 t, a una distancia media de 10km.
PBAA.1a | Material | m³ | Agua | [6 empty] | 0.225 | 1.05 | 0.24
Agua
MMMH.3aac | Maquinaria | h | Hgn el conve 160l | [6 empty] | 1.766 | 1.54 | 2.72
Hormigonera convencional portátil accionada por motor eléctrico, con una capacidad de amasado de 160 litros, incluso seguro.
[9 empty] | Total PBPO11bb | 0.003 | 74.72 | 0.22
%0100 | Otros | % | Costes Directos Complementarios | [6 empty] | 0.064 | 1 | 0.06
Costes Directos Complementarios
[9 empty] | Total vU03P24 | 0 | 6.45 | 0
vU03P25 | Partida | m | Junta retr pfl triangular alt 80 | [6 empty] | 0 | 7.42 | 0
Junta de retracción realizada con perfil de PVC hueco de sección triangular con altura de 80mm, tomado con hormigón.
MOOA.8a | Mano de obra | h | Oficial 1ª construcción | [6 empty] | 0.1 | 18.61 | 1.86
Oficial 1° construcción.
MOOA12a | Mano de obra | h | Peón ordinario construcción | [6 empty] | 0.2 | 15.57 | 3.11
Peón ordinario construcción.
PBUJ.3a | Material | m | Perfil jnt retr PVC tri alt 8cm | [6 empty] | 1.05 | 1.91 | 2.01
Perfil de PVC hueco de sección triangular con altura de 80mm, para junta de retracción en pavimentos continuos, suministrado en barras de 5m.
PBPO11bb | Material | m³ | HNE-15/B/20 obra | [6 empty] | 0.005 | 74.72 | 0.37
Hormigón para uso no estructural de resistencia característica 15 N/mm2, de consistencia blanda, adecuado para picar, con árido procedente de machaqueo, tamaño máximo 20 mm, con cemento CEM II/B-L 32.5 R según UNE-EN 197-1, asiento en el cono de Abrams de 5 a 10 cm, con tolerancia ±1 cm, confeccionado en obra.
MOOA12a | Mano de obra | h | Peón ordinario construcción | [6 empty] | 1.766 | 15.57 | 27.5
Peón ordinario construcción.
PBAC.2eb | Material | t | CEM II/B-L 32.5 R envasado | [6 empty] | 0.346 | 88.95 | 30.78
Cemento Portland mixto con caliza CEM II/B-L 32,5 R según norma UNE-EN 197-1, envasado.
PBRG.1hb | Material | t | Grava caliza 10/20 lvd 10km | [6 empty] | 1.204 | 6.2 | 7.46
Grava triturada caliza de granulometría 10/20, lavada, a pie de obra, considerando transporte con camión de 25 t, a una distancia media de 10km.
PBRA.1adb | Material | t | Arena 0/6 triturada lvd 10km | [6 empty] | 0.62 | 9.71 | 6.02
Arena triturada de naturaleza silícea, lavada, de granulometría 0/6, a pie de obra, considerando transporte con camión de 25 t, a una distancia media de 10km.
PBAA.1a | Material | m³ | Agua | [6 empty] | 0.225 | 1.05 | 0.24
Agua
MMMH.3aac | Maquinaria | h | Hgn el conve 160l | [6 empty] | 1.766 | 1.54 | 2.72
Hormigonera convencional portátil accionada por motor eléctrico, con una capacidad de amasado de 160 litros, incluso seguro.
[9 empty] | Total PBPO11bb | 0.005 | 74.72 | 0.37
%0100 | Otros | % | Costes Directos Complementarios | [6 empty] | 0.074 | 1 | 0.07
Costes Directos Complementarios
[9 empty] | Total vU03P25 | 0 | 7.42 | 0
vU03P26 | Partida | t | Microaglomerado en caliente en capa de rodadura | [6 empty] | 0 | 88.29 | 0
Suministro y puesta en obra de mezcla bituminosa en caliente tipo microaglomerado fonoabsorbente en capa de rodadura, extendido a maquina
MOOA12a | Mano de obra | h | Peón ordinario construcción | [6 empty] | 0.857 | 15.57 | 13.34
Peón ordinario construcción.
MMMW20a | Maquinaria | h | Extendedora de aglomerado | [6 empty] | 0.15 | 90 | 13.5
Extendedora de aglomerado.
MMMC.5b | Maquinaria | h | Apisonadora 50 CV | [6 empty] | 0.15 | 31.05 | 4.66
Apisonadora de tipo triciclo de potencia 50 CV.
MMMC12a | Maquinaria | h | Compctr neum 120CV 25T | [6 empty] | 0.15 | 51.11 | 7.67
Compactador de neumáticos de 120 C.V. y 25 Tm.
PUVC.8a | Material | t | Mezcla bit AC 11 surf 50/70 D | [6 empty] | 1.05 | 45.13 | 47.39
Mezcla bituminosa en caliente tipo AC 11 surf 50/70 D con árido porfídico para capas de rodadura, sin incluir el transporte transporte.
MOOA.8a | Mano de obra | h | Oficial 1ª construcción | [6 empty] | 0.015 | 18.61 | 0.28
Oficial 1° construcción.
PBRA15a | Material | t | Arena | [6 empty] | 0.201 | 8 | 1.61
Arena
PBRG24a | Material | t | Grava porfídica | [6 empty] | 0.758 | 10.5 | 7.96
Grava porfídica sin incluir transporte.
PBRW.1c | Material | t | Filler aportación, 20km | [6 empty] | 0.065 | 64 | 4.16
Filler calizo de aportación, transportado a una distancia de 20km.
PUVB.1c | Material | t | Betún asfáltico B50/70 | [6 empty] | 0.057 | 341.13 | 19.44
Betún asfáltico de penetración B50/70, con un valor de 50/70*E-1 (mm) en el ensayo de penetración.
PUVC.9a | Material | t | Fibras de celulosa | [6 empty] | 0.003 | 1300 | 3.9
Fibras de celulosa para mezclas bituminosas.
MMMW.7a | Maquinaria | h | Planta asf móvil 60-80tm/h | [6 empty] | 0.015 | 429.2 | 6.44
Planta asfáltica móvil de 215 CV y 60-80 Tm/h.
MMMR.1bb | Maquinaria | h | Pala crgra de neum 102cv 1,7m3 | [6 empty] | 0.015 | 44.61 | 0.67
Pala cargadora de neumáticos de potencia 102 caballos de vapor con una capacidad de carga en pala de 1,7m3.
%0150 | Otros | % | Costes Directos Complementarios | [6 empty] | 0.445 | 1.5 | 0.67
Costes Directos Complementarios
[9 empty] | Total PUVC.8a | 1.05 | 45.13 | 47.39
%0200 | Otros | % | Costes Directos Complementarios | [6 empty] | 0.866 | 2 | 1.73
Costes Directos Complementarios
[9 empty] | Total vU03P26 | 0 | 88.29 | 0
vU03P27 | Partida | m² | Pavimento terrazo exterior antideslizante. Cualquier tamaño, tipo y color | [6 empty] | 0 | 30.32 | 0
Pavimento con baldosas de terrazo para uso exterior, grano pétreo, colocado sobre capa de arena de 2cm de espesor mínimo, tomadas con mortero de cemento M-5, incluso rejuntado con lechada de cemento coloreada con la misma tonalidad de las baldosas, eliminación de restos y limpieza. Cualquier tipo de tamaño, tipo y color.
MOOA.8a | Mano de obra | h | Oficial 1ª construcción | [6 empty] | 0.34 | 18.61 | 6.33
Oficial 1° construcción.
MOOA12a | Mano de obra | h | Peón ordinario construcción | [6 empty] | 0.34 | 15.57 | 5.29
Peón ordinario construcción.
PRRT39x1 | Material | m² | Baldosa terrazo para exterior | [6 empty] | 1.05 | 14.65 | 15.38
Baldosa de terrazo para uso exterior. Cualquier tamaño, tipo y color, fabricada con arenas y microgranos de sílice, cemento II-B/45, en altas proporciones, colorantes inalterables e hidrofugantes en polvo,vibrado, prensado, con acabado mate antideslizante .
PBRA.1abb | Material | t | Arena 0/3 triturada lvd 10km | [6 empty] | 0.032 | 9.61 | 0.31
Arena triturada de naturaleza silícea, lavada, de granulometría 0/3, a pie de obra, considerando transporte con camión de 25 t, a una distancia media de 10km.
vUPA03 | Partida | m³ | Mto cto M-5 man | [6 empty] | 0.02 | 83.38 | 1.67
Mortero de albañilería M-5 confeccionado in situ a mano, realizado con cemento común CEM-II/B-P/32,5N y arena de granulometría 0/3 lavada, con una resistencia a compresión de 5 N/mm2, según UNE-EN 998-2.
MOOA12a | Mano de obra | h | Peón ordinario construcción | [6 empty] | 2.8 | 15.57 | 43.6
Peón ordinario construcción.
PBAC.2aa | Material | t | CEM II/B-P 32.5 N granel | [6 empty] | 0.247 | 91.68 | 22.64
Cemento portland con puzolana CEM II/B-P 32.5 N, según norma UNE-EN 197-1, a granel.
PBRA.1abb | Material | t | Arena 0/3 triturada lvd 10km | [6 empty] | 1.755 | 9.61 | 16.87
Arena triturada de naturaleza silícea, lavada, de granulometría 0/3, a pie de obra, considerando transporte con camión de 25 t, a una distancia media de 10km.
PBAA.1a | Material | m³ | Agua | [6 empty] | 0.256 | 1.05 | 0.27
Agua
[9 empty] | Total vUPA03 | 0.02 | 83.38 | 1.67
PBPL.1j | Material | m³ | Lechada colorante cemento | [6 empty] | 0.001 | 357.19 | 0.36
Lechada de mezcla colorante-cemento, para revestimientos confeccionada en obra.
PBAA.1a | Material | m³ | Agua | [6 empty] | 0.865 | 1.05 | 0.91
Agua
PBAI12a | Material | kg | Mezcla colorante-cemento | [6 empty] | 500 | 0.6 | 300
Mezcla colorante-cemento para revestimientos.
MOOA11a | Mano de obra | h | Peón especializado construcción | [6 empty] | 3.5 | 16.08 | 56.28
Peón especializado construcción.
[9 empty] | Total PBPL.1j | 0.001 | 357.19 | 0.36
PBAC.2ab | Material | t | CEM II/B-P 32.5 N envasado | [6 empty] | 0.001 | 96.48 | 0.1
Cemento portland con adición puzolánica CEM II/B-P 32.5 N, según norma UNE-EN 197-1, envasado.
%0300 | Otros | % | Costes Directos Complementarios | [6 empty] | 0.294 | 3 | 0.88
Costes Directos Complementarios
[9 empty] | Total vU03P27 | 0 | 30.32 | 0
vU03P28 | Partida | m² | Pavimento adoquín cerámico Klinker 20x20x5 cm | [6 empty] | 0 | 32.94 | 0
MOOA.8a | Mano de obra | h | Oficial 1ª construcción | [6 empty] | 0.82 | 18.61 | 15.26
Oficial 1° construcción.
MOOA12a | Mano de obra | h | Peón ordinario construcción | [6 empty] | 0.41 | 15.57 | 6.38
Peón ordinario construcción.
PCBM002 | Material | m² | Adoquin cerámico Klinker 20x20x5 cm | [6 empty] | 1 | 8.98 | 8.98
Adoquin cerámico Klinker 20x20x5 cm.
vUPA03 | Partida | m³ | Mto cto M-5 man | [6 empty] | 0.02 | 83.38 | 1.67
Mortero de albañilería M-5 confeccionado in situ a mano, realizado con cemento común CEM-II/B-P/32,5N y arena de granulometría 0/3 lavada, con una resistencia a compresión de 5 N/mm2, según UNE-EN 998-2.
MOOA12a | Mano de obra | h | Peón ordinario construcción | [6 empty] | 2.8 | 15.57 | 43.6
Peón ordinario construcción.
PBAC.2aa | Material | t | CEM II/B-P 32.5 N granel | [6 empty] | 0.247 | 91.68 | 22.64
Cemento portland con puzolana CEM II/B-P 32.5 N, según norma UNE-EN 197-1, a granel.
PBRA.1abb | Material | t | Arena 0/3 triturada lvd 10km | [6 empty] | 1.755 | 9.61 | 16.87
Arena triturada de naturaleza silícea, lavada, de granulometría 0/3, a pie de obra, considerando transporte con camión de 25 t, a una distancia media de 10km.
PBAA.1a | Material | m³ | Agua | [6 empty] | 0.256 | 1.05 | 0.27
Agua
[9 empty] | Total vUPA03 | 0.02 | 83.38 | 1.67
%0200 | Otros | % | Costes Directos Complementarios | [6 empty] | 0.323 | 2 | 0.65
Costes Directos Complementarios
[9 empty] | Total vU03P28 | 0 | 32.94 | 0
vU03P29 | Partida | m² | Pavimento adoquín horm 16x24 | [6 empty] | 0 | 28.48 | 0
Pavimento de adoquín de hormigón bicapa en varios colores, formando dameros o cualquier dibujo con piezas enteras, de forma cuadrada hasta 16x24x7 cm., colocado sobre cama de arena de río o gravín, rasanteada, de 3/4 cm. de espesor, dejando entre ellos una junta de separación de 2/3 mm. para su posterior relleno con arena caliza de machaqueo, i/recebado de juntas, barrido y compactación, a colocar sobre zahorras compactadas, no incluido en el precio
MOOA.8a | Mano de obra | h | Oficial 1ª construcción | [6 empty] | 0.2 | 18.61 | 3.72
Oficial 1° construcción.
MOOA12a | Mano de obra | h | Peón ordinario construcción | [6 empty] | 0.2 | 15.57 | 3.11
Peón ordinario construcción.
PBRT6001TR | Material | t | Triturado cantera | [6 empty] | 0.15 | 8.5 | 1.28
Triturado cantera
MMMC.3bb | Maquinaria | h | Band vibr 140kg 660x600 cm | [6 empty] | 0.2 | 3.41 | 0.68
Bandeja vibratoria compactadora de peso 140kg con una longitud de planchas de 660x600cm.
PBRA.1bda | Material | t | Arena 0/6 de rio | [6 empty] | 0.17 | 8.27 | 1.41
Arena de río de naturaleza silícea, de granulometría 0/6.
PUVC9001AD | Material | m² | Adoquín hormigón rectangular hasta 24x16x7 color | [6 empty] | 1 | 18 | 18
Adoquín hormigón rectangular hasta 24x16x7 color
%0100 | Otros | % | Costes Directos Complementarios | [6 empty] | 0.282 | 1 | 0.28
Costes Directos Complementarios
[9 empty] | Total vU03P29 | 0 | 28.48 | 0
vU03P30 | Partida | m² | Pavimento adoquín varios tamaños e8cm | [6 empty] | 0 | 28.48 | 0
Pavimento de adoquín de hormigón bicapa en color, de forma rectangular o cuadrada hasta 40x40, de 8 cm. de espesor, colocado sobre cama de arena de río o gravín, rasanteada, de 3/4 cm. de espesor, dejando entre ellos una junta de separación de 2/3 mm. para su posterior relleno con arena caliza de machaqueo, i/recebado de juntas, barrido y compactación, a colocar sobre zahorras compactadas no incluido en el precio
MOOA.8a | Mano de obra | h | Oficial 1ª construcción | [6 empty] | 0.2 | 18.61 | 3.72
Oficial 1° construcción.
MOOA12a | Mano de obra | h | Peón ordinario construcción | [6 empty] | 0.2 | 15.57 | 3.11
Peón ordinario construcción.
PBRT6001TR | Material | t | Triturado cantera | [6 empty] | 0.15 | 8.5 | 1.28
Triturado cantera
MMMC.3bb | Maquinaria | h | Band vibr 140kg 660x600 cm | [6 empty] | 0.2 | 3.41 | 0.68
Bandeja vibratoria compactadora de peso 140kg con una longitud de planchas de 660x600cm.
PBRA.1bda | Material | t | Arena 0/6 de rio | [6 empty] | 0.17 | 8.27 | 1.41
Arena de río de naturaleza silícea, de granulometría 0/6.
PUVP6001AD | Material | m² | Adoquín hormigón e8cm varios tamaños | [6 empty] | 1 | 18 | 18
Adoquín hormigón de espesor 8cm en varios tamaños
%0100 | Otros | % | Costes Directos Complementarios | [6 empty] | 0.282 | 1 | 0.28
Costes Directos Complementarios
[9 empty] | Total vU03P30 | 0 | 28.48 | 0
vU03P31 | Partida | m² | Pavimento adoquín y césped | [6 empty] | 0 | 6.04 | 0
Pavimento de adoquines y césped compuesto de adoquín de piedra granítica de 20x12x12 cm. sobre lecho de arena de 4 cm. de espesor, junta de 2 cm., semillado de cynodon dactylon excluida la confección de la caja.
MOOA.8a | Mano de obra | h | Oficial 1ª construcción | [6 empty] | 0.05 | 18.61 | 0.93
Oficial 1° construcción.
MOOJ.8a | Mano de obra | h | Oficial jardinero | [6 empty] | 0.05 | 16.9 | 0.85
Oficial jardinero.
PUVC.1ba | Material | m² | Adoquín granito 20x10x6cm | [6 empty] | 0.01 | 18.67 | 0.19
Adoquín de granito de dimensiones 20x10x6cm.
PBRA.1aaa | Material | t | Arena 0/2 triturada lvd | [6 empty] | 0.455 | 7.5 | 3.41
Arena triturada de naturaleza silícea, lavada, de granulometría 0/2.
PUJU.1b | Material | kg | Semillas césped rústico | [6 empty] | 0.06 | 7.5 | 0.45
Mezcla de semillas de césped rústico de alta resistencia al pisoteo.
PUJB.2a | Material | m³ | Mantillo | [6 empty] | 0.001 | 28 | 0.03
Mantillo.
PUJB.2b | Material | kg | Materia orgánica | [6 empty] | 0.02 | 0.05 | 0
Materia orgánica.
PUJB.1a | Material | kg | Abono mineral normal | [6 empty] | 0.02 | 0.65 | 0.01
Abono mineral NPK según PPTP, mezclado con materias inertes.
PUJB.2c | Material | m³ | Tierra vegetal arenosa | [6 empty] | 0.017 | 6.54 | 0.11
Tierra vegetal arenosa.
%0100 | Otros | % | Costes Directos Complementarios | [6 empty] | 0.06 | 1 | 0.06
Costes Directos Complementarios
[9 empty] | Total vU03P31 | 0 | 6.04 | 0
vU03PD$ | Partida | m² | Pavimento adoquines | [6 empty] | 0 | 0 | 0
Pavimento realizado con adoquines, asentados sobre capa de arena de 10cm de espesor mínimo previa compactación del terreno hasta conseguir un valor del 95% del proctor modificado, incluso relleno de juntas con arena, compactado con bandeja vibratoria y eliminación de restos y limpieza, según NTE/RSR-17.
vU03PX$ | Partida | m³ | Pavimento arena | [6 empty] | 0 | 0 | 0
Pavimento de arena de distintas granulometrías para pavimentaciones.
vU03PY$ | Partida | m² | Pavimento arena de albero e=5cm | [6 empty] | 0 | 0 | 0
Formación de pavimento de arena de albero de 5 cm de espesor de acabado, incluido reforzado de bordes, humectación y limpieza, sin incluir la formación de la base.
vU03P32 | Partida | m² | Pavimento arena morterenca | [6 empty] | 0 | 4.61 | 0
Pavimento realizado con arena morterenca, de 3 a 5 cm de espesor máximo, extendido y nivelado sobre base limpia y compactada, incluso riego y compactación por mediosmecánicos (bandeja vibradora y rulo compactador) y manuales.
vU03P33 | Partida | m² | Pavimento baldosa asfáltica. Cualquier tamaño, tipo y color. | [6 empty] | 0 | 17.28 | 0
Pavimento con baldosa de asfalto natural comprimido, colocadas sobre capa de mortero de cemento M-15 de 2 cm de espesor, incluso rejuntado con lechada de cemento coloreada con la misma tonalidad de las baldosas, eliminación de restos y limpieza. Cualquier tamaño, tipo y color.
MOOA.8a | Mano de obra | h | Oficial 1ª construcción | [6 empty] | 0.24 | 18.61 | 4.47
Oficial 1° construcción.
MOOA12a | Mano de obra | h | Peón ordinario construcción | [6 empty] | 0.12 | 15.57 | 1.87
Peón ordinario construcción.
PUVP.5fa1 | Material | m² | Baldosa asfáltica, Cualquier tamaño, tipo y color | [6 empty] | 1.05 | 7.71 | 8.1
Baldosa de asfalto natural comprimido de cualquier tamaño, tipo y color.
PBPL.1j | Material | m³ | Lechada colorante cemento | [6 empty] | 0.001 | 357.19 | 0.36
Lechada de mezcla colorante-cemento, para revestimientos confeccionada en obra.
PBAA.1a | Material | m³ | Agua | [6 empty] | 0.865 | 1.05 | 0.91
Agua
PBAI12a | Material | kg | Mezcla colorante-cemento | [6 empty] | 500 | 0.6 | 300
Mezcla colorante-cemento para revestimientos.
MOOA11a | Mano de obra | h | Peón especializado construcción | [6 empty] | 3.5 | 16.08 | 56.28
Peón especializado construcción.
[9 empty] | Total PBPL.1j | 0.001 | 357.19 | 0.36
PBPM.1aa | Material | m³ | Mto cto M-15 man | [6 empty] | 0.02 | 99.24 | 1.98
Mortero de albañilería M-15 confeccionado in situ a mano, realizado con cemento común CEM-II/B-P/32,5N y arena de granulometría 0/3 lavada, con una resistencia a compresión de 15 N/mm2, según UNE-EN 998-2.
MOOA12a | Mano de obra | h | Peón ordinario construcción | [6 empty] | 2.8 | 15.57 | 43.6
Peón ordinario construcción.
PBAC.2aa | Material | t | CEM II/B-P 32.5 N granel | [6 empty] | 0.44 | 91.68 | 40.34
Cemento portland con puzolana CEM II/B-P 32.5 N, según norma UNE-EN 197-1, a granel.
PBRA.1abb | Material | t | Arena 0/3 triturada lvd 10km | [6 empty] | 1.564 | 9.61 | 15.03
Arena triturada de naturaleza silícea, lavada, de granulometría 0/3, a pie de obra, considerando transporte con camión de 25 t, a una distancia media de 10km.
PBAA.1a | Material | m³ | Agua | [6 empty] | 0.261 | 1.05 | 0.27
Agua
[9 empty] | Total PBPM.1aa | 0.02 | 99.24 | 1.98
%0300 | Otros | % | Costes Directos Complementarios | [6 empty] | 0.168 | 3 | 0.5
Costes Directos Complementarios
[9 empty] | Total vU03P33 | 0 | 17.28 | 0
vU03P34 | Partida | m² | Pavimento baldosa hidr gs 20x20 cm 2 tonos | [6 empty] | 0 | 11.6 | 0
Pavimento con baldosas de cemento hidráulicas, de 20x20x2.5 cm., color gris en dos tonos, lisa o abotonada en recurridos accesibles, colocadas sobre capa de arena de 2cm de espesor mínimo, tomadas con mortero de cemento M-5, incluso rejuntado con lechada de cemento, eliminación de restos y limpieza, según NTE/RSR-4.
MOOA.8a | Mano de obra | h | Oficial 1ª construcción | [6 empty] | 0.1 | 18.61 | 1.86
Oficial 1° construcción.
MOOA12a | Mano de obra | h | Peón ordinario construcción | [6 empty] | 0.1 | 15.57 | 1.56
Peón ordinario construcción.
PUVP.2ia | Material | m | Baldosa 20x20 25 bot Gris | [6 empty] | 1 | 5.64 | 5.64
Baldosa 20x20 25 Botones Gris
PBRA.1abb | Material | t | Arena 0/3 triturada lvd 10km | [6 empty] | 0.03 | 9.61 | 0.29
Arena triturada de naturaleza silícea, lavada, de granulometría 0/3, a pie de obra, considerando transporte con camión de 25 t, a una distancia media de 10km.
PBAC.2ab | Material | t | CEM II/B-P 32.5 N envasado | [6 empty] | 0.001 | 96.48 | 0.1
Cemento portland con adición puzolánica CEM II/B-P 32.5 N, según norma UNE-EN 197-1, envasado.
vUPA03 | Partida | m³ | Mto cto M-5 man | [6 empty] | 0.02 | 83.38 | 1.67
Mortero de albañilería M-5 confeccionado in situ a mano, realizado con cemento común CEM-II/B-P/32,5N y arena de granulometría 0/3 lavada, con una resistencia a compresión de 5 N/mm2, según UNE-EN 998-2.
MOOA12a | Mano de obra | h | Peón ordinario construcción | [6 empty] | 2.8 | 15.57 | 43.6
Peón ordinario construcción.
PBAC.2aa | Material | t | CEM II/B-P 32.5 N granel | [6 empty] | 0.247 | 91.68 | 22.64
Cemento portland con puzolana CEM II/B-P 32.5 N, según norma UNE-EN 197-1, a granel.
PBRA.1abb | Material | t | Arena 0/3 triturada lvd 10km | [6 empty] | 1.755 | 9.61 | 16.87
Arena triturada de naturaleza silícea, lavada, de granulometría 0/3, a pie de obra, considerando transporte con camión de 25 t, a una distancia media de 10km.
PBAA.1a | Material | m³ | Agua | [6 empty] | 0.256 | 1.05 | 0.27
Agua
[9 empty] | Total vUPA03 | 0.02 | 83.38 | 1.67
PBPL.1j | Material | m³ | Lechada colorante cemento | [6 empty] | 0.001 | 357.19 | 0.36
Lechada de mezcla colorante-cemento, para revestimientos confeccionada en obra.
PBAA.1a | Material | m³ | Agua | [6 empty] | 0.865 | 1.05 | 0.91
Agua
PBAI12a | Material | kg | Mezcla colorante-cemento | [6 empty] | 500 | 0.6 | 300
Mezcla colorante-cemento para revestimientos.
MOOA11a | Mano de obra | h | Peón especializado construcción | [6 empty] | 3.5 | 16.08 | 56.28
Peón especializado construcción.
[9 empty] | Total PBPL.1j | 0.001 | 357.19 | 0.36
%0100 | Otros | % | Costes Directos Complementarios | [6 empty] | 0.115 | 1 | 0.12
Costes Directos Complementarios
[9 empty] | Total vU03P34 | 0 | 11.6 | 0
vU03P35 | Partida | m² | Pavimento baldosa hidr 4 pas Gris | [6 empty] | 0 | 16.83 | 0
Pavimento clase 3 según DB SUA-1 del CTE, realizado con baldosas de cemento hidráulicas 4 Pastillas de color Gris colocadas sobre capa de arena de 2 cm de espesor mínimo, tomadas con mortero de cemento M-5, incluso rejuntado con lechada de cemento, eliminación de restos y limpieza, según NTE/RSR-4.
MOOA.8a | Mano de obra | h | Oficial 1ª construcción | [6 empty] | 0.35 | 18.61 | 6.51
Oficial 1° construcción.
MOOA12a | Mano de obra | h | Peón ordinario construcción | [6 empty] | 0.15 | 15.57 | 2.34
Peón ordinario construcción.
PUVP.2da | Material | m | Baldosa 20x20 4 pas Gris | [6 empty] | 1.05 | 5.36 | 5.63
Baldosa 20x20 4 Pastillas Gris
PBRA.1abb | Material | t | Arena 0/3 triturada lvd 10km | [6 empty] | 0.032 | 9.61 | 0.31
Arena triturada de naturaleza silícea, lavada, de granulometría 0/3, a pie de obra, considerando transporte con camión de 25 t, a una distancia media de 10km.
PBAC.2ab | Material | t | CEM II/B-P 32.5 N envasado | [6 empty] | 0.001 | 96.48 | 0.1
Cemento portland con adición puzolánica CEM II/B-P 32.5 N, según norma UNE-EN 197-1, envasado.
PBPL.1a | Material | m³ | Lechada cto 1:2 CEM II/B-P 32.5N | [6 empty] | 0.001 | 98.27 | 0.1
Lechada de cemento 1:2 confeccionada en obra con cemento portland con adición puzolánica (CEM II/B-P 32.5 N, según UNE-EN 197-1) envasado.
MOOA11a | Mano de obra | h | Peón especializado construcción | [6 empty] | 3.5 | 16.08 | 56.28
Peón especializado construcción.
PBAC.2ab | Material | t | CEM II/B-P 32.5 N envasado | [6 empty] | 0.426 | 96.48 | 41.1
Cemento portland con adición puzolánica CEM II/B-P 32.5 N, según norma UNE-EN 197-1, envasado.
PBAA.1a | Material | m³ | Agua | [6 empty] | 0.852 | 1.05 | 0.89
Agua
[9 empty] | Total PBPL.1a | 0.001 | 98.27 | 0.1
vUPA03 | Partida | m³ | Mto cto M-5 man | [6 empty] | 0.02 | 83.38 | 1.67
Mortero de albañilería M-5 confeccionado in situ a mano, realizado con cemento común CEM-II/B-P/32,5N y arena de granulometría 0/3 lavada, con una resistencia a compresión de 5 N/mm2, según UNE-EN 998-2.
MOOA12a | Mano de obra | h | Peón ordinario construcción | [6 empty] | 2.8 | 15.57 | 43.6
Peón ordinario construcción.
PBAC.2aa | Material | t | CEM II/B-P 32.5 N granel | [6 empty] | 0.247 | 91.68 | 22.64
Cemento portland con puzolana CEM II/B-P 32.5 N, según norma UNE-EN 197-1, a granel.
PBRA.1abb | Material | t | Arena 0/3 triturada lvd 10km | [6 empty] | 1.755 | 9.61 | 16.87
Arena triturada de naturaleza silícea, lavada, de granulometría 0/3, a pie de obra, considerando transporte con camión de 25 t, a una distancia media de 10km.
PBAA.1a | Material | m³ | Agua | [6 empty] | 0.256 | 1.05 | 0.27
Agua
[9 empty] | Total vUPA03 | 0.02 | 83.38 | 1.67
%0100 | Otros | % | Costes Directos Complementarios | [6 empty] | 0.167 | 1 | 0.17
Costes Directos Complementarios
[9 empty] | Total vU03P35 | 0 | 16.83 | 0
vU03P36 | Partida | m | Marcado plaza garaje | [6 empty] | 0 | 2.91 | 0
Marcado de plaza de garaje con pintura al clorocaucho, con una anchura de línea de 10 cm., i/limpieza de superficies, neutralización, replanteo y encintado.
MOON.8a | Mano de obra | h | Oficial 1ª pintura | [6 empty] | 0.1 | 18.61 | 1.86
Oficial 1° pintura.
PRCP.mP25W060 | Material | kg | Disolvente clorocaucho | [6 empty] | 0.025 | 2.59 | 0.06
Disolvente clorocaucho
PRCP.mP25Q010 | Material | l | P. clorocaucho calles/park. S/M-10 | [6 empty] | 0.075 | 12.8 | 0.96
P. clorocaucho calles/park. S/M-10
%0100 | Otros | % | Costes Directos Complementarios | [6 empty] | 0.029 | 1 | 0.03
Costes Directos Complementarios
[9 empty] | Total vU03P36 | 0 | 2.91 | 0
vU03P37 | Partida | m² | Pavimento baldosa hidr lisa Negro | [6 empty] | 0 | 18.04 | 0
Pavimento clase 3 según DB SUA-1 del CTE, realizado con baldosas de cemento hidráulicas Lisa de color Negro colocadas sobre capa de arena de 2 cm de espesor mínimo, tomadas con mortero de cemento M-5, incluso rejuntado con lechada de cemento, eliminación de restos y limpieza, según NTE/RSR-4.
MOOA.8a | Mano de obra | h | Oficial 1ª construcción | [6 empty] | 0.35 | 18.61 | 6.51
Oficial 1° construcción.
MOOA12a | Mano de obra | h | Peón ordinario construcción | [6 empty] | 0.15 | 15.57 | 2.34
Peón ordinario construcción.
PUVP.2fc | Material | m | Baldosa 20x20 lisa Negra | [6 empty] | 1.05 | 6.5 | 6.83
Baldosa 20x20 Lisa Negra
PBRA.1abb | Material | t | Arena 0/3 triturada lvd 10km | [6 empty] | 0.032 | 9.61 | 0.31
Arena triturada de naturaleza silícea, lavada, de granulometría 0/3, a pie de obra, considerando transporte con camión de 25 t, a una distancia media de 10km.
PBAC.2ab | Material | t | CEM II/B-P 32.5 N envasado | [6 empty] | 0.001 | 96.48 | 0.1
Cemento portland con adición puzolánica CEM II/B-P 32.5 N, según norma UNE-EN 197-1, envasado.
PBPL.1a | Material | m³ | Lechada cto 1:2 CEM II/B-P 32.5N | [6 empty] | 0.001 | 98.27 | 0.1
Lechada de cemento 1:2 confeccionada en obra con cemento portland con adición puzolánica (CEM II/B-P 32.5 N, según UNE-EN 197-1) envasado.
MOOA11a | Mano de obra | h | Peón especializado construcción | [6 empty] | 3.5 | 16.08 | 56.28
Peón especializado construcción.
PBAC.2ab | Material | t | CEM II/B-P 32.5 N envasado | [6 empty] | 0.426 | 96.48 | 41.1
Cemento portland con adición puzolánica CEM II/B-P 32.5 N, según norma UNE-EN 197-1, envasado.
PBAA.1a | Material | m³ | Agua | [6 empty] | 0.852 | 1.05 | 0.89
Agua
[9 empty] | Total PBPL.1a | 0.001 | 98.27 | 0.1
vUPA03 | Partida | m³ | Mto cto M-5 man | [6 empty] | 0.02 | 83.38 | 1.67
Mortero de albañilería M-5 confeccionado in situ a mano, realizado con cemento común CEM-II/B-P/32,5N y arena de granulometría 0/3 lavada, con una resistencia a compresión de 5 N/mm2, según UNE-EN 998-2.
MOOA12a | Mano de obra | h | Peón ordinario construcción | [6 empty] | 2.8 | 15.57 | 43.6
Peón ordinario construcción.
PBAC.2aa | Material | t | CEM II/B-P 32.5 N granel | [6 empty] | 0.247 | 91.68 | 22.64
Cemento portland con puzolana CEM II/B-P 32.5 N, según norma UNE-EN 197-1, a granel.
PBRA.1abb | Material | t | Arena 0/3 triturada lvd 10km | [6 empty] | 1.755 | 9.61 | 16.87
Arena triturada de naturaleza silícea, lavada, de granulometría 0/3, a pie de obra, considerando transporte con camión de 25 t, a una distancia media de 10km.
PBAA.1a | Material | m³ | Agua | [6 empty] | 0.256 | 1.05 | 0.27
Agua
[9 empty] | Total vUPA03 | 0.02 | 83.38 | 1.67
%0100 | Otros | % | Costes Directos Complementarios | [6 empty] | 0.179 | 1 | 0.18
Costes Directos Complementarios
[9 empty] | Total vU03P37 | 0 | 18.04 | 0
vU03P38 | Partida | m² | Pavimento cont caucho seguridad 5+1cm | [6 empty] | 0 | 85.3 | 0
Pavimento continuo de seguridad para la absorción de impactos realizado in situ constituido por una capa inferior de gránulos de caucho reciclado SBR de 5cm de espesor y una capa superior de gránulos de caucho EPDM de 1cm de espesor.
MOOA.8a | Mano de obra | h | Oficial 1ª construcción | [6 empty] | 0.408 | 18.61 | 7.59
Oficial 1° construcción.
MOOA12a | Mano de obra | h | Peón ordinario construcción | [6 empty] | 0.408 | 15.57 | 6.35
Peón ordinario construcción.
PUVS.7d | Material | m² | Pav cont caucho seguridad 5+1cm | [6 empty] | 1 | 70.51 | 70.51
Pavimento continuo de seguridad para la absorción de impactos realizado in situ constituido por una capa inferior de gránulos de caucho reciclado SBR de 5cm de espesor y una capa superior de gránulos de caucho EPDM de 10cm de espesor.
%0100 | Otros | % | Costes Directos Complementarios | [6 empty] | 0.845 | 1 | 0.85
Costes Directos Complementarios
[9 empty] | Total vU03P38 | 0 | 85.3 | 0
vU03P39 | Partida | m² | Pavimento decorativo de aglomerado pulido de 5 cm. de espesor | [6 empty] | 0 | 42.83 | 0
Pavimento decorativo de asfalto pulido de 5 cm de espesor, incluyendo la fabricación, transporte, extendido y compactado de 5 cm de espesor de mezcla AC 22 BIN 35 50 R ( S-20 reciclada al 20%), su posterior desbaste con diamante metálico para visualización del árido y planificación de pavimento, limpieza a presión del pavimento, aplicación de lechada bituminosa para tapar poros e imperfecciones, afinado posterior de la superficie con diamante metálico para afinar la superficie y visualizar el árido, y aplicación de resina de protección selladora, todo completamente limpio, terminado y perfectamente rematado contra los contornos de baldosa, rigola o bordillo pétreo u de hormigón.
MOOA12a | Mano de obra | h | Peón ordinario construcción | [6 empty] | 0.15 | 15.57 | 2.34
Peón ordinario construcción.
MMMW.5a | Maquinaria | h | Extndor aglomer 70cv oruga | [6 empty] | 0.15 | 126.16 | 18.92
Extendedora de aglomerado de 70 CV sobre orugas.
MMMC.5a | Maquinaria | h | Apisonadora 45 CV | [6 empty] | 0.15 | 29.61 | 4.44
Apisonadora de tipo tandem de potencia 45 CV.
MMMC12a | Maquinaria | h | Compctr neum 120CV 25T | [6 empty] | 0.15 | 51.11 | 7.67
Compactador de neumáticos de 120 C.V. y 25 Tm.
MMML24a | Maquinaria | h | Pulidora de suelos | [6 empty] | 0.1 | 4.12 | 0.41
Pulidora indicada para rebajar y pulir suelos pétreos, monofásica, depósito de agua de 16 litros, disco de diámetro de 250mm, peso de 90 kg y potencia de 2.20 kw, se le pueden acoplar distintos juegos de piedra de diferentes granos para conseguir varios acabados.
MMML.3a | Maquinaria | h | Equipo lanza agua limpieza | [6 empty] | 0.001 | 5.61 | 0.01
Equipo lanza de agua para limpieza.
UPCM.5ababa | Partida | m² | Rod mez bit AC 22 surf B35/50 S cal e5cm | [6 empty] | 1.02 | 5.81 | 5.93
Formación de capa de rodadura de 5cm de espesor final una vez apisonada ejecutada mediante el suministro, extendido y compactación de mezcla bituminosa en caliente tipo AC 22 surf B35/50 S con árido calizo de tamaño máximo 22mm.
UPCM.1ababcaa | Partida | t | Ext mez bit AC 22 surf B35/50 S cal c/betún | [6 empty] | 0.115 | 50.51 | 5.81
Suministro, extendido y compactación de mezcla bituminosa en caliente tipo AC 22 surf B35/50 S con árido calizo para un tonelaje de aplicación T<1000t, incluido el betún.
MOOA.8a | Mano de obra | h | Oficial 1ª construcción | [6 empty] | 0.21 | 18.61 | 3.91
Oficial 1° construcción.
MOOA12a | Mano de obra | h | Peón ordinario construcción | [6 empty] | 0.14 | 15.57 | 2.18
Peón ordinario construcción.
PUVC.4ababca | Material | t | AC 22 surf B35/50 S cal c/betún | [6 empty] | 1.05 | 34.92 | 36.67
AC 22 surf B35/50 S, con árido calizo y una dotación de 0.045t de betún por tonelada de mezcla, sin incluir el transporte.
MOOA.8a | Mano de obra | h | Oficial 1ª construcción | [6 empty] | 0.015 | 18.61 | 0.28
Oficial 1° construcción.
PUVB.1b | Material | t | Betún asfáltico B35/50 | [6 empty] | 0.045 | 354.41 | 15.95
Betún asfáltico de penetración B35/50, con un valor de 35/50*E-1 (mm) en el ensayo de penetración.
PBRG23a | Material | t | Grava caliza | [6 empty] | 0.441 | 5.5 | 2.43
Grava caliza sin incluir transporte.
PBRA15a | Material | t | Arena | [6 empty] | 0.539 | 8 | 4.31
Arena
PBRW.1c | Material | t | Filler aportación, 20km | [6 empty] | 0.065 | 64 | 4.16
Filler calizo de aportación, transportado a una distancia de 20km.
MMMR.1bb | Maquinaria | h | Pala crgra de neum 102cv 1,7m3 | [6 empty] | 0.015 | 44.61 | 0.67
Pala cargadora de neumáticos de potencia 102 caballos de vapor con una capacidad de carga en pala de 1,7m3.
MMMW.7a | Maquinaria | h | Planta asf móvil 60-80tm/h | [6 empty] | 0.015 | 429.2 | 6.44
Planta asfáltica móvil de 215 CV y 60-80 Tm/h.
%0200 | Otros | % | Costes Directos Complementarios | [6 empty] | 0.342 | 2 | 0.68
Costes Directos Complementarios
[9 empty] | Total PUVC.4ababca | 1.05 | 34.92 | 36.67
MMMW20a | Maquinaria | h | Extendedora de aglomerado | [6 empty] | 0.035 | 90 | 3.15
Extendedora de aglomerado.
MMMC.2a | Maquinaria | h | Rodillo cpto autpro tándem | [6 empty] | 0.035 | 52 | 1.82
Rodillo compactador autopropulsado tándem.
MMMC12a | Maquinaria | h | Compctr neum 120CV 25T | [6 empty] | 0.035 | 51.11 | 1.79
Compactador de neumáticos de 120 C.V. y 25 Tm.
%0200 | Otros | % | Costes Directos Complementarios | [6 empty] | 0.495 | 2 | 0.99
Costes Directos Complementarios
[9 empty] | Total UPCM.1ababcaa | 0.115 | 50.51 | 5.81
[9 empty] | Total UPCM.5ababa | 1.02 | 5.81 | 5.93
UPCT.3aa1 | Partida | m² | Lechada bit LB1 C60B5 para tapar poros e imperfecciones | [6 empty] | 1 | 1.44 | 1.44
Tratamiento superficial de terreno mediante el extendido de una dotación de 16 kg/m2 de lechada bituminosa tipo LB1 con un 5,8% de betún residual medido sobre árido seco compuesta por emulsión catiónica C60B5 de índice de rotura <120-180 con un 60% de betún puro y menos del 2% de fluidificante y adición de cemento y agua, extendida con equipo extendedor de lechadas, incluido el barrido enérgico de la superficie a tratar mediante barredora mecánica.
UPCT.2aa | Partida | t | Lechada bit LB1 C60B5 | [6 empty] | 0.016 | 90.09 | 1.44
Tratamiento superficial de terreno mediante el extendido de una dotación de 16 kg/m2 de lechada bituminosa tipo LB1 con un 5,8% de betún residual medido sobre árido seco compuesta por emulsión catiónica C60B5 de índice de rotura <120-180 con un 60% de betún puro y menos del 2% de fluidificante y adición de cemento y agua, extendida con equipo extendedor de lechadas, incluido el barrido enérgico de la superficie a tratar mediante barredora mecánica.
MOOA.8a | Mano de obra | h | Oficial 1ª construcción | [6 empty] | 0.4 | 18.61 | 7.44
Oficial 1° construcción.
MOOA12a | Mano de obra | h | Peón ordinario construcción | [6 empty] | 0.4 | 15.57 | 6.23
Peón ordinario construcción.
PUVB.2f | Material | t | Emulsión catiónica C60B5 | [6 empty] | 0.097 | 391 | 37.93
Emulsión catiónica C60B5, con un 60% de betún puro, menos o igual de 2% de fluidificante y un índice de rotura <120-180.
PBRA15a | Material | t | Arena | [6 empty] | 0.68 | 8 | 5.44
Arena
PBRG23a | Material | t | Grava caliza | [6 empty] | 0.12 | 5.5 | 0.66
Grava caliza sin incluir transporte.
PUVB.4a | Material | t | Aditivo de rotura | [6 empty] | 0.01 | 1043.75 | 10.44
Aditivo de rotura para emulsiones bituminosas.
PBAC.2aa | Material | t | CEM II/B-P 32.5 N granel | [6 empty] | 0.008 | 91.68 | 0.73
Cemento portland con puzolana CEM II/B-P 32.5 N, según norma UNE-EN 197-1, a granel.
PBAA.1a | Material | m³ | Agua | [6 empty] | 0.08 | 1.05 | 0.08
Agua
MMMW.2e | Maquinaria | h | Barrdr rotación con aire | [6 empty] | 0.1 | 32.88 | 3.29
Barredora rotación con aire.
MMMR.1bb | Maquinaria | h | Pala crgra de neum 102cv 1,7m3 | [6 empty] | 0.1 | 44.61 | 4.46
Pala cargadora de neumáticos de potencia 102 caballos de vapor con una capacidad de carga en pala de 1,7m3.
MMMW19a | Maquinaria | h | Eq extensión lechada bit 10t | [6 empty] | 0.1 | 116.2 | 11.62
Equipo de extensión de lechada bituminosa de 10 toneladas.
%0200 | Otros | % | Costes Directos Complementarios | [6 empty] | 0.883 | 2 | 1.77
Costes Directos Complementarios
[9 empty] | Total UPCT.2aa | 0.016 | 90.09 | 1.44
[9 empty] | Total UPCT.3aa1 | 1 | 1.44 | 1.44
PBUA14a | Material | kg | Resina epoxi líquida para h | [6 empty] | 0.05 | 16.63 | 0.83
Resina epoxi líquida para hormigones.
%0200 | Otros | % | Costes Directos Complementarios | [6 empty] | 0.42 | 2 | 0.84
Costes Directos Complementarios
[9 empty] | Total vU03P39 | 0 | 42.83 | 0
vU03PV$ | Partida | m² | Pavimento decorativo de aglomerado pulido e/ 5 cm | [6 empty] | 0 | 0 | 0
Pavimento decorativo de asfalto pulido de 5 cm de espesor. Incluyendo la fabricación, transporte, extendido y compactado de 5 cm de espesor de mezcla AC 22 BIN 35 50 R ( S-20 reciclada al 20%), su posterior desbaste con diamante metálico para visualización del árido y planificación de pavimento, limpieza a presión del pavimento, aplicación de lechada bituminosa para tapar poros e imperfecciones, afinado posterior de la superficie con diamante metálico para afinar la superficie y visualizar el árido, y aplicación de resina de protección selladora, todo completamente limpio, terminado y perfectamente rematado contra los contornos de baldosa, rigola o bordillo pétreo u de hormigón.
vU03P40 | Partida | m² | Pavimento en aceras de hormigón fratasado E=15cm | [6 empty] | 0 | 24.37 | 0
Pavimento en aceras de hormigón fratasado, incluso corte de juntas de dilatación
MOOA.8a | Mano de obra | h | Oficial 1ª construcción | [6 empty] | 0.25 | 18.61 | 4.65
Oficial 1° construcción.
MOOA12a | Mano de obra | h | Peón ordinario construcción | [6 empty] | 0.249 | 15.57 | 3.88
Peón ordinario construcción.
ECSS.2a | Partida | m² | Fratasado solera | [6 empty] | 1 | 4.86 | 4.86
Fratasado mecánico de solera y aserrado de las juntas de retracción, por medios mecánicos, con una profundidad de 1/3 del espesor de la solera y posterior sellado con masilla elástica.
MOOA.8a | Mano de obra | h | Oficial 1ª construcción | [6 empty] | 0.03 | 18.61 | 0.56
Oficial 1° construcción.
MOOA11a | Mano de obra | h | Peón especializado construcción | [6 empty] | 0.03 | 16.08 | 0.48
Peón especializado construcción.
MMMK15a | Maquinaria | h | Equipo corte jnt hormigón | [6 empty] | 0.1 | 13.24 | 1.32
Equipo para corte de juntas de hormigón.
PBUJ.2a | Material | m | Perfil jnt const PE ø 6mm | [6 empty] | 0.8 | 0.2 | 0.16
Perfil cilíndrico diametro 6mm de espuma de polietileno de célula cerrada obtenida por extrusión continua, para fondo de juntas constructivas de dilatación o retracción.
MMMA15a | Maquinaria | h | Fratasadora | [6 empty] | 0.55 | 4.12 | 2.27
Fratasadora mecánica para pavimentos de hormigón, con pala de 990mm de diámetro, motor de gasolina y peso de 90 kg.
%0150 | Otros | % | Costes Directos Complementarios | [6 empty] | 0.048 | 1.5 | 0.07
Costes Directos Complementarios
[9 empty] | Total ECSS.2a | 1 | 4.86 | 4.86
MMMA.8a | Maquinaria | h | Radial Eléctrica | [6 empty] | 0.15 | 0.74 | 0.11
Radial de tipo Eléctrica.
MMMD.3ee | Maquinaria | h | Compr gasoil caudal 10m3 | [6 empty] | 0.15 | 10.5 | 1.58
Compresor gasoil con un caudal de 10m3.
PBPC15cba | Material | m³ | HNE-20 plástica TM 20 | [6 empty] | 0.15 | 60.35 | 9.05
Hormigón no estructural con una resistencia característica mínima de 20 N/mm2, de consistencia plástica y tamaño máximo del árido 20 mm, transportado a una distancia máxima de 10 km, contados desde la central suministradora. Se consideran cargas completas de 6 ó 9 m3 y un tiempo máximo de descarga en obra de 45 minutos.
%0100 | Otros | % | Costes Directos Complementarios | [6 empty] | 0.241 | 1 | 0.24
Costes Directos Complementarios
[9 empty] | Total vU03P40 | 0 | 24.37 | 0
vU03P41 | Partida | m² | Pavimento ext Argent ase e/5 adh/M-15 rjnt/RG | [6 empty] | 0 | 157.38 | 0
Pavimento exterior clase 3 según DB SUA-1 del CTE, realizado con baldosa de piedra caliza Argent en formato de 60x40, 40x40, 60x30 cm o similar, de 5 cm de espesor, acabado aserrado con junta mínima de 2 mm, colocada en capa gruesa con mortero de cemento M-15, capa de contacto de adhesivo C2 y rejuntado con mortero de resinas reactivas (RG), totalmente terminado, incluso cortes y limpieza. Densidad aparente= 2690 kg/m3, según UNE-EN 1936. Resistencia a la flexión= 10.49 MPa, según UNE-EN 12372. Absorción de agua a presión atmosférica=0.2 %, según UNE-EN 13755. Reacción al fuego=A1, según Decisión Comisión 96/603/EC.
MOOA.8a | Mano de obra | h | Oficial 1ª construcción | [6 empty] | 0.9 | 18.61 | 16.75
Oficial 1° construcción.
MOOA12a | Mano de obra | h | Peón ordinario construcción | [6 empty] | 0.9 | 15.57 | 14.01
Peón ordinario construcción.
PRRP15dace | Material | m² | Bald Argent e/5cm ase | [6 empty] | 1.05 | 113.38 | 119.05
Baldosa de piedra caliza Argent de dimensiones 60x40 cm, espesor 5 cm y acabado aserrado. Densidad aparente= 2690 kg/m3, según UNE-EN 1936. Resistencia a la flexión= 10.49 MPa, según UNE-EN 12372. Absorción de agua a presión atmosférica=0.2 %, según UNE-EN 13755. Reacción al fuego=A1, según Decisión Comisión 96/603/EC.
PBPM.1aa | Material | m³ | Mto cto M-15 man | [6 empty] | 0.018 | 99.24 | 1.79
Mortero de albañilería M-15 confeccionado in situ a mano, realizado con cemento común CEM-II/B-P/32,5N y arena de granulometría 0/3 lavada, con una resistencia a compresión de 15 N/mm2, según UNE-EN 998-2.
MOOA12a | Mano de obra | h | Peón ordinario construcción | [6 empty] | 2.8 | 15.57 | 43.6
Peón ordinario construcción.
PBAC.2aa | Material | t | CEM II/B-P 32.5 N granel | [6 empty] | 0.44 | 91.68 | 40.34
Cemento portland con puzolana CEM II/B-P 32.5 N, según norma UNE-EN 197-1, a granel.
PBRA.1abb | Material | t | Arena 0/3 triturada lvd 10km | [6 empty] | 1.564 | 9.61 | 15.03
Arena triturada de naturaleza silícea, lavada, de granulometría 0/3, a pie de obra, considerando transporte con camión de 25 t, a una distancia media de 10km.
PBAA.1a | Material | m³ | Agua | [6 empty] | 0.261 | 1.05 | 0.27
Agua
[9 empty] | Total PBPM.1aa | 0.018 | 99.24 | 1.79
PBUA50baa | Material | kg | Adh cementoso C2 | [6 empty] | 1 | 0.86 | 0.86
Adhesivo cementoso mejorado (C2) , según UNE-EN 12004.
PBUR.2a | Material | kg | Mortero de resinas reactivas | [6 empty] | 0.2 | 9.14 | 1.83
Mortero de juntas de resinas reactivas (RG), según UNE-EN 13888:2003.
PBAA.1a | Material | m³ | Agua | [6 empty] | 0.003 | 1.05 | 0
Agua
%0200 | Otros | % | Costes Directos Complementarios | [6 empty] | 1.543 | 2 | 3.09
Costes Directos Complementarios
[9 empty] | Total vU03P41 | 0 | 157.38 | 0
vU03P42 | Partida | m² | Pavimento ext Crema Ivory envj adh/C2 rjnt/L | [6 empty] | 0 | 121.7 | 0
Pavimento exterior clase 3 según DB SUA-1 del CTE, realizado con baldosa de mármol Crema Marfil Ivory en formatos de 60x40, 60x30 o 40x40 cm, de 3cm de espesor, acabado envejecido con junta mínima de 2 mm, colocada en capa fina con adhesivo cementoso mejorado (C2) y rejuntado con mortero de juntas cementoso mejorado (CG2), totalmente terminado, incluso cortes y limpieza. Densidad aparente= 2670 kg/m3, según UNE-EN 1936. Resistencia a la flexión= 11.20 MPa, según UNE-EN 12372. Reacción al fuego= A1, según Decisión Comisión 96/603/EC. Absorción de agua a presión atmosférica= 0.34%, según UNE-EN 13755. Resistencia a la abrasión= 19.50 mm, según UNE-EN 14157. Resistencia al deslizamiento (Acabado superficial bruto)=40 SRV, según UNE-EN 14231. Resistencia al deslizamiento (Acabado superficial apomazado)=15 SRV, según UNE-EN 14231. Resistencia al deslizamiento (Acabado superficial pulido)=10 SRV, según UNE-EN 14231.
MOOA.8a | Mano de obra | h | Oficial 1ª construcción | [6 empty] | 0.8 | 18.61 | 14.89
Oficial 1° construcción.
MOOA12a | Mano de obra | h | Peón ordinario construcción | [6 empty] | 0.8 | 15.57 | 12.46
Peón ordinario construcción.
PRRP13bid | Material | m² | Bald mármol Crema Marfil Ivory e/3 envj | [6 empty] | 1.05 | 86.15 | 90.46
Baldosa de mármol Crema Marfil Ivory de dimensiones 60x40, 60x30 o 40x40 cm, espesor 3 cm y acabado envejecido. Densidad aparente= 2670 kg/m3, según UNE-EN 1936. Resistencia a la flexión= 11.20 MPa, según UNE-EN 12372. Reacción al fuego= A1, según Decisión Comisión 96/603/EC. Absorción de agua a presión atmosférica= 0.34%, según UNE-EN 13755. Resistencia a la abrasión= 19.50 mm, según UNE-EN 14157. Resistencia al deslizamiento (Acabado superficial bruto)=40 SRV, según UNE-EN 14231. Resistencia al deslizamiento (Acabado superficial apomazado)=15 SRV, según UNE-EN 14231. Resistencia al deslizamiento (Acabado superficial pulido)=10 SRV, según UNE-EN 14231.
PBUA50aaa | Material | kg | Adh cementoso C1 | [6 empty] | 4 | 0.54 | 2.16
Adhesivo cementoso normal (C1) , según UNE-EN 12004.
PBPL.1h | Material | m³ | Lechada cto blanco BL 22.5X | [6 empty] | 0.002 | 136.05 | 0.27
Lechada de cemento blanco confeccionada en obra con cemento blanco (BL 22.5 X, según UNE 80305).
MOOA11a | Mano de obra | h | Peón especializado construcción | [6 empty] | 3.5 | 16.08 | 56.28
Peón especializado construcción.
PBAC.2ib | Material | t | BL 22.5 X envasado | [6 empty] | 0.5 | 157.72 | 78.86
Cemento blanco BL 22.5 X, para solados, según norma UNE 80.305, envasado.
PBAA.1a | Material | m³ | Agua | [6 empty] | 0.865 | 1.05 | 0.91
Agua
[9 empty] | Total PBPL.1h | 0.002 | 136.05 | 0.27
PBUR.1b | Material | kg | Mto juntas cementoso CG2 | [6 empty] | 0.2 | 1.26 | 0.25
Mortero de juntas cementoso mejorado (CG2) con alta resistencia a la abrasión y absorción de agua reducida, según UNE-EN 13888.
PBAA.1a | Material | m³ | Agua | [6 empty] | 0.003 | 1.05 | 0
Agua
%0100 | Otros | % | Costes Directos Complementarios | [6 empty] | 1.205 | 1 | 1.21
Costes Directos Complementarios
[9 empty] | Total vU03P42 | 0 | 121.7 | 0
vU03P43 | Partida | m² | Pavimento ext Crema Pinar abj adh/C2 rjnt/CG2 | [6 empty] | 0 | 108.61 | 0
Pavimento exterior clase 3 según DB SUA-1 del CTE, realizado con baldosa de piedra caliza Crema Pinar en formatos de 60x40 cm, 40x40 cm, 60x30 cm o similar, de 5 cm de espesor, acabado ctoso mejorado (C2) con junta mínima de 2 mm, colocada en capa fina con adhesivo cementoso mejorado (C2) y rejuntado con mortero de juntas cementoso mejorado (CG2), totalmente terminado, incluso cortes y limpieza. Densidad aparente= 2020 kg/m3, según UNE-EN 1936. Resistencia a la flexión= 3.30 MPa, según UNE-EN 12372. Absorción de agua a presión atmosférica=14.8 %, según UNE-EN 13755. Resistencia a la abrasión:28 mm, según UNE-EN 14157. Resistencia al deslizamiento (Acabado superficial en bruto)=85 SRV, según UNE-EN 14231. Reacción al fuego=A1, según Decisión Comisión 96/603/EC.
MOOA.8a | Mano de obra | h | Oficial 1ª construcción | [6 empty] | 0.9 | 18.61 | 16.75
Oficial 1° construcción.
MOOA12a | Mano de obra | h | Peón ordinario construcción | [6 empty] | 0.9 | 15.57 | 14.01
Peón ordinario construcción.
PRRP15dadc | Material | m² | Bald Crema Pinar e/5cm abj | [6 empty] | 1.05 | 69.6 | 73.08
Baldosa de piedra caliza Crema Pinar de dimensiones 60x40 cm, espesor 5 cm y acabado abujardado. Densidad aparente= 2020 kg/m3, según UNE-EN 1936. Resistencia a la flexión= 3.30 MPa, según UNE-EN 12372. Absorción de agua a presión atmosférica=14.8 %, según UNE-EN 13755. Resistencia a la abrasión:28 mm, según UNE-EN 14157. Resistencia al deslizamiento (Acabado superficial en bruto)=85 SRV, según UNE-EN 14231. Reacción al fuego=A1, según Decisión Comisión 96/603/EC.
PBUA50baa | Material | kg | Adh cementoso C2 | [6 empty] | 4 | 0.86 | 3.44
Adhesivo cementoso mejorado (C2) , según UNE-EN 12004.
PBUR.1b | Material | kg | Mto juntas cementoso CG2 | [6 empty] | 0.2 | 1.26 | 0.25
Mortero de juntas cementoso mejorado (CG2) con alta resistencia a la abrasión y absorción de agua reducida, según UNE-EN 13888.
PBAA.1a | Material | m³ | Agua | [6 empty] | 0.003 | 1.05 | 0
Agua
%0100 | Otros | % | Costes Directos Complementarios | [6 empty] | 1.075 | 1 | 1.08
Costes Directos Complementarios
[9 empty] | Total vU03P43 | 0 | 108.61 | 0
vU03PG$ | Partida | m² | Pavimento ext gris Salanga e/ 3 cm, M-15 rjnt/RG | [6 empty] | 0 | 0 | 0
Pavimento exterior clase 3 según DB SUA-1 del CTE, realizado con baldosa de granito Gris Salanga en formatos de 60x40, 60x30 o 40x40 cm, de 3 cm de espesor, con junta mínima de 4 mm, colocada en capa gruesa con mortero de cemento M-15, capa de contacto de adhesivo C2 y rejuntado con mortero de resinas reactivas (RG), totalmente terminado, incluso cortes y limpieza. Densidad aparente= 2650 kg/m3, según UNE-EN 1936. Resistencia a la flexión= 17.54 MPa, según UNE-EN 12372. Absorción de agua a presión atmosférica= 0.30%, según UNE-EN 13755. Resistencia a la abrasión:0.2 mm, según UNE-EN 14157.
vU03P44 | Partida | m² | Pavimento ext Rosa Porriño ase e/2cm M-5 rjnt/CG2 | [6 empty] | 0 | 68.95 | 0
Pavimento exterior clase 3 según DB SUA-1 del CTE, realizado con baldosa de granito Rosa Porriño en formatos de 60x40, 60x30 o 40x40 cm, de 2 cm de espesor, acabado flameado con junta mínima de 4 mm, colocada en capa gruesa con mortero de cemento M-5, capa de contacto de adhesivo C2 y rejuntado con mortero de juntas cementoso mejorado (CG2), totalmente terminado, incluso cortes y limpieza. Densidad aparente= 2612 kg/m3, según UNE-EN 1936. Resistencia a la flexión= 9.70 MPa, según UNE-EN 12372. Absorción de agua a presión atmosférica= 0.30%, según UNE-EN 13755. Resistencia a la abrasión:17 mm, según UNE-EN 14157. Resistencia al deslizamiento: Acabado superficial pulido (SRV en seco)= 60, según UNE-EN 14231 Acabado superficial apomazado (SRV en seco)=60, según UNE-EN 14231 Acabado superficial abujardado (SRV en seco)=92, según UNE-EN 14231 Reacción al fuego=A1, según Decisión Comisión 96/603/EC.
MOOA.8a | Mano de obra | h | Oficial 1ª construcción | [6 empty] | 0.75 | 18.61 | 13.96
Oficial 1° construcción.
MOOA12a | Mano de obra | h | Peón ordinario construcción | [6 empty] | 0.75 | 15.57 | 11.68
Peón ordinario construcción.
PRRP14afc | Material | m² | Bald Rosa Porriño e/2cm flm | [6 empty] | 1.05 | 37.72 | 39.61
Baldosa de granito Rosa Porriño, de dimensiones 60x40, 60x30 o 40x40 cm, espesor 2 cm y acabado flameado. Densidad aparente= 2612 kg/m3, según UNE-EN 1936. Resistencia a la flexión= 9.70 MPa, según UNE-EN 12372. Absorción de agua a presión atmosférica= 0.30%, según UNE-EN 13755. Resistencia a la abrasión:17 mm, según UNE-EN 14157. Resistencia al deslizamiento: Acabado superficial pulido (SRV en seco)= 60, según UNE-EN 14231 Acabado superficial apomazado (SRV en seco)=60, según UNE-EN 14231 Acabado superficial abujardado (SRV en seco)=92, según UNE-EN 14231 Reacción al fuego=A1, según Decisión Comisión 96/603/EC.
vUPA03 | Partida | m³ | Mto cto M-5 man | [6 empty] | 0.018 | 83.38 | 1.5
Mortero de albañilería M-5 confeccionado in situ a mano, realizado con cemento común CEM-II/B-P/32,5N y arena de granulometría 0/3 lavada, con una resistencia a compresión de 5 N/mm2, según UNE-EN 998-2.
MOOA12a | Mano de obra | h | Peón ordinario construcción | [6 empty] | 2.8 | 15.57 | 43.6
Peón ordinario construcción.
PBAC.2aa | Material | t | CEM II/B-P 32.5 N granel | [6 empty] | 0.247 | 91.68 | 22.64
Cemento portland con puzolana CEM II/B-P 32.5 N, según norma UNE-EN 197-1, a granel.
PBRA.1abb | Material | t | Arena 0/3 triturada lvd 10km | [6 empty] | 1.755 | 9.61 | 16.87
Arena triturada de naturaleza silícea, lavada, de granulometría 0/3, a pie de obra, considerando transporte con camión de 25 t, a una distancia media de 10km.
PBAA.1a | Material | m³ | Agua | [6 empty] | 0.256 | 1.05 | 0.27
Agua
[9 empty] | Total vUPA03 | 0.018 | 83.38 | 1.5
PBUA50baa | Material | kg | Adh cementoso C2 | [6 empty] | 1 | 0.86 | 0.86
Adhesivo cementoso mejorado (C2) , según UNE-EN 12004.
PBPL.1h | Material | m³ | Lechada cto blanco BL 22.5X | [6 empty] | 0.002 | 136.05 | 0.27
Lechada de cemento blanco confeccionada en obra con cemento blanco (BL 22.5 X, según UNE 80305).
MOOA11a | Mano de obra | h | Peón especializado construcción | [6 empty] | 3.5 | 16.08 | 56.28
Peón especializado construcción.
PBAC.2ib | Material | t | BL 22.5 X envasado | [6 empty] | 0.5 | 157.72 | 78.86
Cemento blanco BL 22.5 X, para solados, según norma UNE 80.305, envasado.
PBAA.1a | Material | m³ | Agua | [6 empty] | 0.865 | 1.05 | 0.91
Agua
[9 empty] | Total PBPL.1h | 0.002 | 136.05 | 0.27
PBUR.1b | Material | kg | Mto juntas cementoso CG2 | [6 empty] | 0.3 | 1.26 | 0.38
Mortero de juntas cementoso mejorado (CG2) con alta resistencia a la abrasión y absorción de agua reducida, según UNE-EN 13888.
PBAA.1a | Material | m³ | Agua | [6 empty] | 0.005 | 1.05 | 0.01
Agua
%0100 | Otros | % | Costes Directos Complementarios | [6 empty] | 0.683 | 1 | 0.68
Costes Directos Complementarios
[9 empty] | Total vU03P44 | 0 | 68.95 | 0
vU03P45 | Partida | m² | Pavimento granito Gris exterior antideslizante. | [6 empty] | 0 | 79.86 | 0
Pavimento exterior realizado con baldosa de granito Gris en formatos de 60x40, 60x30 o 40x40 cm, de 2 cm de espesor, acabado abujardado con junta mínima de 4 mm, colocada en capa fina con adhesivo cementoso mejorado con fraguado rápido, deslizamiento reducido y deformable (C2FT S1) y rejuntado con mortero de juntas cementoso mejorado (CG2), totalmente terminado, incluso cortes y limpieza.
MOOA.8a | Mano de obra | h | Oficial 1ª construcción | [6 empty] | 0.75 | 18.61 | 13.96
Oficial 1° construcción.
MOOA12a | Mano de obra | h | Peón ordinario construcción | [6 empty] | 0.75 | 15.57 | 11.68
Peón ordinario construcción.
PRRP14x1 | Material | m² | Baldosa granito gris antideslizante. Cualquier tamaño, tipo y color | [6 empty] | 1.05 | 44.57 | 46.8
Baldosa de granito Gris antideslizante
PBUA50beb | Material | kg | Adh cementoso C2 FT S1 | [6 empty] | 4 | 1.53 | 6.12
Adhesivo cementoso mejorado (C2 FT S1) con fraguado rápido, deslizamiento reducido y deformable, según UNE-EN 12004.
PBUR.1b | Material | kg | Mto juntas cementoso CG2 | [6 empty] | 0.4 | 1.26 | 0.5
Mortero de juntas cementoso mejorado (CG2) con alta resistencia a la abrasión y absorción de agua reducida, según UNE-EN 13888.
PBAA.1a | Material | m³ | Agua | [6 empty] | 0.005 | 1.05 | 0.01
Agua
%0100 | Otros | % | Costes Directos Complementarios | [6 empty] | 0.791 | 1 | 0.79
Costes Directos Complementarios
[9 empty] | Total vU03P45 | 0 | 79.86 | 0
vU03PL$ | Partida | m² | Pavimento hormigón coloreado | [6 empty] | 0 | 0 | 0
Pavimento clase 3 según DB SUA-1 del CTE, de 15cm de espesor, realizado con hormigón H 25/F/20/IIa coloreado en masa, y con mallazo electrosoldado, incluido extendido del hormigón, alisado, curado y ejecutado de las juntas de dilatación y retracción.
vU03P46 | Partida | m² | Pavimento hormigón desact c/árido 12cm | [6 empty] | 0 | 38 | 0
Pavimento de hormigón desactivado con árido de canto redondo de 12 cms de espesor, con capa de mallazo 20x20x5 en la mitad superior de pavimento, incluyendo suministro del hormigón, vertido y colocación del hormigón, regleado. Incluso corte de juntas y sellado en base de agua.
vU03PC$ | Partida | m² | Pavimento hormigón impreso | [6 empty] | 0 | 0 | 0
Suministro y extendido de pavimento de hormigón impreso de 14 a 20 cm de espesor, realizado con hormigón HA-25/B/12/IIa, incluso desmoldeante, aplicación del color, texturizado con resina de acabado y corte de las juntas de dilatación y retracción.
vU03P47 | Partida | m² | Pavimento hormigón rayado | [6 empty] | 0 | 21.76 | 0
Pavimento continuo exterior de hormigón en masa, con juntas, de 20 cm de espesor, para uso peatonal, realizado con hormigón HM-20/B/I fabricado en central y vertido desde camión, extendido y vibrado manual, tratado superficialmente con capa de rodadura de rendimiento 3 kg/m², con acabado fratasado mecánico o manual y posterior rayado superficial.
vU03P48 | Partida | m² | Pavimento jabre | [6 empty] | 0 | 6.68 | 0
Paviemtno terrizo peatonal de 10 cm de espesor, realizado con jabre granítico cribado estabilizado con cemento sobre capa de base y doración 4 kg/m², extendida y refinada a mano, humectación, apisonado y limpieza, medida la superficie ejecutada en obra.
vU03P49 | Partida | m² | Pavimento losa irregular rodeno | [6 empty] | 0 | 47.95 | 0
Pavimento de losas irregulares de rodeno de 4cm de espesor sobre terreno natural compactado, incluso excavación y preparación de la base con medios manuales, así como asiento y fijado de las piezas sobre el terreno.
MOOA.8a | Mano de obra | h | Oficial 1ª construcción | [6 empty] | 0.3 | 18.61 | 5.58
Oficial 1° construcción.
MOOA12a | Mano de obra | h | Peón ordinario construcción | [6 empty] | 0.45 | 15.57 | 7.01
Peón ordinario construcción.
PUJW.2b | Material | m² | Losa irregular rodeno | [6 empty] | 1.05 | 33 | 34.65
Losa de rodeno de forma irregular en tamaños diversos y espesor 4cm.
%0150 | Otros | % | Costes Directos Complementarios | [6 empty] | 0.472 | 1.5 | 0.71
Costes Directos Complementarios
[9 empty] | Total vU03P49 | 0 | 47.95 | 0
vU03P50 | Partida | m² | Pavimento losa pref horm 50x50 | [6 empty] | 0 | 49.4 | 0
Pavimento de losa prefabricada de hormigón bicapa en varios colores, formando dameros o cualquier dibujo con piezas enteras, de forma cuadrada hasta 50x50x10 cm., colocado sobre cama de arena de río o gravín, rasanteada, de 3/4 cm. de espesor, dejando entre ellos una junta de separación de 2/3 mm. para su posterior relleno con arena caliza de machaqueo, i/recebado de juntas, barrido y compactación, a colocar sobre zahorras compactadas, no incluido en el precio
MOOA.8a | Mano de obra | h | Oficial 1ª construcción | [6 empty] | 0.25 | 18.61 | 4.65
Oficial 1° construcción.
MOOA12a | Mano de obra | h | Peón ordinario construcción | [6 empty] | 0.25 | 15.57 | 3.89
Peón ordinario construcción.
PBRT6001TR | Material | t | Triturado cantera | [6 empty] | 0.15 | 8.5 | 1.28
Triturado cantera
MMMC.3bb | Maquinaria | h | Band vibr 140kg 660x600 cm | [6 empty] | 0.2 | 3.41 | 0.68
Bandeja vibratoria compactadora de peso 140kg con una longitud de planchas de 660x600cm.
PBRA.1bda | Material | t | Arena 0/6 de rio | [6 empty] | 0.17 | 8.27 | 1.41
Arena de río de naturaleza silícea, de granulometría 0/6.
PUVP6XL001LO | Material | m² | Losa prefabricada horm color 50X50X10 cm | [6 empty] | 1 | 37 | 37
Losa prefabricada hormigón color 50X50X10 cm
%0100 | Otros | % | Costes Directos Complementarios | [6 empty] | 0.489 | 1 | 0.49
Costes Directos Complementarios
[9 empty] | Total vU03P50 | 0 | 49.4 | 0
vU03P51 | Partida | m² | Pavimento mármol para exterior antideslizante e/2cm | [6 empty] | 0 | 72.65 | 0
Pavimento exterior realizado con baldosa de mármol, de 2cm de espesor, con junta mínima de 2 mm, colocada en capa fina con adhesivo cementoso mejorado con fraguado rápido y deslizamiento reducido, rejuntado con mortero de juntas cementoso mejorado, totalmente terminado, incluso cortes y limpieza.
MOOA.8a | Mano de obra | h | Oficial 1ª construcción | [6 empty] | 0.75 | 18.61 | 13.96
Oficial 1° construcción.
MOOA12a | Mano de obra | h | Peón ordinario construcción | [6 empty] | 0.75 | 15.57 | 11.68
Peón ordinario construcción.
PRRP13x1 | Material | m² | Baldosa de mármol antideslizante | [6 empty] | 1.05 | 41.79 | 43.88
Baldosa de mármol para exterior, espesor 2 cm y acabado antideslizante.
PBUA50acb | Material | kg | Adh cementoso C1 T S1 | [6 empty] | 4 | 0.54 | 2.16
Adhesivo cementoso normal (C1 T S1) con deslizamiento reducido y deformable, según UNE-EN 12004.
PBUR.1b | Material | kg | Mto juntas cementoso CG2 | [6 empty] | 0.2 | 1.26 | 0.25
Mortero de juntas cementoso mejorado (CG2) con alta resistencia a la abrasión y absorción de agua reducida, según UNE-EN 13888.
PBAA.1a | Material | m³ | Agua | [6 empty] | 0.003 | 1.05 | 0
Agua
%0100 | Otros | % | Costes Directos Complementarios | [6 empty] | 0.719 | 1 | 0.72
Costes Directos Complementarios
[9 empty] | Total vU03P51 | 0 | 72.65 | 0
vU03P52 | Partida | m² | Pavimento mármol para exterior antideslizante e/4cm | [6 empty] | 0 | 133.09 | 0
Pavimento exterior realizado con baldosa de mármol, de 2cm de espesor, con junta mínima de 2 mm, colocada en capa fina con adhesivo cementoso mejorado con fraguado rápido y deslizamiento reducido, rejuntado con mortero de juntas cementoso mejorado, totalmente terminado, incluso cortes y limpieza.
MOOA.8a | Mano de obra | h | Oficial 1ª construcción | [6 empty] | 0.75 | 18.61 | 13.96
Oficial 1° construcción.
MOOA12a | Mano de obra | h | Peón ordinario construcción | [6 empty] | 0.75 | 15.57 | 11.68
Peón ordinario construcción.
PRRP13x1b | Material | m² | Baldosa de mármol antideslizante e/4cm | [6 empty] | 1.05 | 98.78 | 103.72
Baldosa de mármol para exterior, espesor 4 cm y acabado antideslizante.
PBUA50acb | Material | kg | Adh cementoso C1 T S1 | [6 empty] | 4 | 0.54 | 2.16
Adhesivo cementoso normal (C1 T S1) con deslizamiento reducido y deformable, según UNE-EN 12004.
PBUR.1b | Material | kg | Mto juntas cementoso CG2 | [6 empty] | 0.2 | 1.26 | 0.25
Mortero de juntas cementoso mejorado (CG2) con alta resistencia a la abrasión y absorción de agua reducida, según UNE-EN 13888.
PBAA.1a | Material | m³ | Agua | [6 empty] | 0.003 | 1.05 | 0
Agua
%0100 | Otros | % | Costes Directos Complementarios | [6 empty] | 1.318 | 1 | 1.32
Costes Directos Complementarios
[9 empty] | Total vU03P52 | 0 | 133.09 | 0
vU03P53 | Partida | m² | Pavimento piedra natural e=4-6 cm antideslizante | [6 empty] | 0 | 125.1 | 0
Pavimento exterior realizado con baldosa de piedra caliza o similar, espesor entre 4 y 6 cm, con junta mínima de 2 mm, colocada en capa gruesa con mortero de cemento M-15, capa de contacto de adhesivo C2 y rejuntado con mortero de juntas cementoso, totalmente terminado, incluso cortes y limpieza y tratamiento antideslizante.
MOOA.8a | Mano de obra | h | Oficial 1ª construcción | [6 empty] | 0.9 | 18.61 | 16.75
Oficial 1° construcción.
MOOA12a | Mano de obra | h | Peón ordinario construcción | [6 empty] | 0.9 | 15.57 | 14.01
Peón ordinario construcción.
PRRP15x1 | Material | m² | Baldosa piedra natural, entre 4 y 6 cm de espesor, antideslizante. | [6 empty] | 1.05 | 85.9 | 90.2
Baldosa de piedra natural, espesor entre 4 y 6 cm y acabado antideslizante.
PBPM.1aa | Material | m³ | Mto cto M-15 man | [6 empty] | 0.018 | 99.24 | 1.79
Mortero de albañilería M-15 confeccionado in situ a mano, realizado con cemento común CEM-II/B-P/32,5N y arena de granulometría 0/3 lavada, con una resistencia a compresión de 15 N/mm2, según UNE-EN 998-2.
MOOA12a | Mano de obra | h | Peón ordinario construcción | [6 empty] | 2.8 | 15.57 | 43.6
Peón ordinario construcción.
PBAC.2aa | Material | t | CEM II/B-P 32.5 N granel | [6 empty] | 0.44 | 91.68 | 40.34
Cemento portland con puzolana CEM II/B-P 32.5 N, según norma UNE-EN 197-1, a granel.
PBRA.1abb | Material | t | Arena 0/3 triturada lvd 10km | [6 empty] | 1.564 | 9.61 | 15.03
Arena triturada de naturaleza silícea, lavada, de granulometría 0/3, a pie de obra, considerando transporte con camión de 25 t, a una distancia media de 10km.
PBAA.1a | Material | m³ | Agua | [6 empty] | 0.261 | 1.05 | 0.27
Agua
[9 empty] | Total PBPM.1aa | 0.018 | 99.24 | 1.79
PBUA50baa | Material | kg | Adh cementoso C2 | [6 empty] | 1 | 0.86 | 0.86
Adhesivo cementoso mejorado (C2) , según UNE-EN 12004.
PBUR.1b | Material | kg | Mto juntas cementoso CG2 | [6 empty] | 0.2 | 1.26 | 0.25
Mortero de juntas cementoso mejorado (CG2) con alta resistencia a la abrasión y absorción de agua reducida, según UNE-EN 13888.
PBAA.1a | Material | m³ | Agua | [6 empty] | 0.003 | 1.05 | 0
Agua
%0100 | Otros | % | Costes Directos Complementarios | [6 empty] | 1.239 | 1 | 1.24
Costes Directos Complementarios
[9 empty] | Total vU03P53 | 0 | 125.1 | 0
vU03P54 | Partida | m² | Pavimento piedra prefabricada Stonsil e=4cm | [6 empty] | 0 | 77.12 | 0
Pavimento con baldosas de piedra prefabricada stonsil de 4 cm. De espesor y cualquier tamaño y terminación, colocado sobre capa de arena de 2 cm. De espesor mínimo, tomadas con mortero de cemento m-40a (1:6), incluso rejuntado con lechada de cemento coloreada con la misma tonalidad de las baldosas, eliminación de restos y limpieza, según nte/rsr-6
MOOA.8a | Mano de obra | h | Oficial 1ª construcción | [6 empty] | 0.8 | 18.61 | 14.89
Oficial 1° construcción.
MOOA12a | Mano de obra | h | Peón ordinario construcción | [6 empty] | 0.8 | 15.57 | 12.46
Peón ordinario construcción.
PRRP001STON | Material | m² | Piedra prefabricada Stonsil e=4cm | [6 empty] | 1.05 | 30.11 | 31.62
Piedra prefabricada Stonsil de espesor 4cm
PBPL.1j | Material | m³ | Lechada colorante cemento | [6 empty] | 0.002 | 357.19 | 0.71
Lechada de mezcla colorante-cemento, para revestimientos confeccionada en obra.
PBAA.1a | Material | m³ | Agua | [6 empty] | 0.865 | 1.05 | 0.91
Agua
PBAI12a | Material | kg | Mezcla colorante-cemento | [6 empty] | 500 | 0.6 | 300
Mezcla colorante-cemento para revestimientos.
MOOA11a | Mano de obra | h | Peón especializado construcción | [6 empty] | 3.5 | 16.08 | 56.28
Peón especializado construcción.
[9 empty] | Total PBPL.1j | 0.002 | 357.19 | 0.71
vUPA03 | Partida | m³ | Mto cto M-5 man | [6 empty] | 0.2 | 83.38 | 16.68
Mortero de albañilería M-5 confeccionado in situ a mano, realizado con cemento común CEM-II/B-P/32,5N y arena de granulometría 0/3 lavada, con una resistencia a compresión de 5 N/mm2, según UNE-EN 998-2.
MOOA12a | Mano de obra | h | Peón ordinario construcción | [6 empty] | 2.8 | 15.57 | 43.6
Peón ordinario construcción.
PBAC.2aa | Material | t | CEM II/B-P 32.5 N granel | [6 empty] | 0.247 | 91.68 | 22.64
Cemento portland con puzolana CEM II/B-P 32.5 N, según norma UNE-EN 197-1, a granel.
PBRA.1abb | Material | t | Arena 0/3 triturada lvd 10km | [6 empty] | 1.755 | 9.61 | 16.87
Arena triturada de naturaleza silícea, lavada, de granulometría 0/3, a pie de obra, considerando transporte con camión de 25 t, a una distancia media de 10km.
PBAA.1a | Material | m³ | Agua | [6 empty] | 0.256 | 1.05 | 0.27
Agua
[9 empty] | Total vUPA03 | 0.2 | 83.38 | 16.68
PBAA.1a | Material | m³ | Agua | [6 empty] | 0.003 | 1.05 | 0
Agua
%0100 | Otros | % | Costes Directos Complementarios | [6 empty] | 0.764 | 1 | 0.76
Costes Directos Complementarios
[9 empty] | Total vU03P54 | 0 | 77.12 | 0
vU03P55 | Partida | m² | Pavimento seguridad losetas caucho 60 mm | [6 empty] | 0 | 50.88 | 0
Pavimento de seguridad compuesto por losetas caucho de 60 mm de espesor de cualquier color y textura recibidas con cola bicomponente, incluido piezas de remate y esquinas.
MOOA.8a | Mano de obra | h | Oficial 1ª construcción | [6 empty] | 0.2 | 18.61 | 3.72
Oficial 1° construcción.
MOOA12a | Mano de obra | h | Peón ordinario construcción | [6 empty] | 0.2 | 15.57 | 3.11
Peón ordinario construcción.
PUVS.5c | Material | m² | Loseta de seguridad 60 mm | [6 empty] | 1.05 | 40 | 42
Loseta de seguridad de caucho de espesor 60 mm.
PUVS.6a | Material | kg | Caucho sintético | [6 empty] | 0.15 | 10.3 | 1.55
Caucho sintético
%0100 | Otros | % | Costes Directos Complementarios | [6 empty] | 0.504 | 1 | 0.5
Costes Directos Complementarios
[9 empty] | Total vU03P55 | 0 | 50.88 | 0
vU03P56 | Partida | m² | Pavimento seguridad varios colores 60 mm | [6 empty] | 0 | 75.74 | 0
Suministro y colocación de pavimento continuo de poliuretano y caucho de 60 mm de espesor y combinado en varios colores y formas, resistente a la intemperie y antideslizante, tomados con adhesivo de poliuretano, incluso p.p. de mermas y roturas sobre solera drenante de hormigón H-15 de 12 cm de espesor fratasada incluso eliminación de restos y limpieza.
PUVS.7e | Material | m² | Pav cont caucho seguridad 6+1cm | [6 empty] | 1 | 74.99 | 74.99
Pavimento continuo de seguridad para la absorción de impactos realizado in situ constituido por una capa inferior de gránulos de caucho reciclado SBR de 6cm de espesor y una capa superior de gránulos de caucho EPDM de 10cm de espesor.
%0100 | Otros | % | Costes Directos Complementarios | [6 empty] | 0.75 | 1 | 0.75
Costes Directos Complementarios
[9 empty] | Total vU03P56 | 0 | 75.74 | 0
vU03P57 | Partida | m² | Pavimento tarima sintética exteriores | [6 empty] | 0 | 75.3 | 0
Pavimento de tarima sintética para exteriores de 21 mm de espesor, dispuesta sobre rastreles del mismo material sobre cama de arena de río o gravín, rasanteada, de 3/4 cm. de espesor, separadas 40 cm. Elementos de tarima fijados mediante clip atornillado a rastrel.
MOOA.8a | Mano de obra | h | Oficial 1ª construcción | [6 empty] | 1 | 18.61 | 18.61
Oficial 1° construcción.
MOOA12a | Mano de obra | h | Peón ordinario construcción | [6 empty] | 1 | 15.57 | 15.57
Peón ordinario construcción.
MMMC.3bb | Maquinaria | h | Band vibr 140kg 660x600 cm | [6 empty] | 0.2 | 3.41 | 0.68
Bandeja vibratoria compactadora de peso 140kg con una longitud de planchas de 660x600cm.
PBRA.1bda | Material | t | Arena 0/6 de rio | [6 empty] | 0.17 | 8.27 | 1.41
Arena de río de naturaleza silícea, de granulometría 0/6.
PRWP.4b | Material | u | Clip anclaje tarima exterior | [6 empty] | 25 | 0.4 | 10
Clip para fijación de tarima de madera maciza exterior.
PBRT6001TR | Material | t | Triturado cantera | [6 empty] | 0.15 | 8.5 | 1.28
Triturado cantera
PRLD001TA | Material | m² | Tarima sintética exteriores 21mm | [6 empty] | 1 | 18 | 18
Tarima sintética exteriores 21mm
PBMN22001RA | Material | m | Rastrel sintético exteriores | [6 empty] | 3 | 3 | 9
Rastrel sintético exteriores
%0100 | Otros | % | Costes Directos Complementarios | [6 empty] | 0.746 | 1 | 0.75
Costes Directos Complementarios
[9 empty] | Total vU03P57 | 0 | 75.3 | 0
vU03PZ$ | Partida | m² | Pavimento terrazo ext. 33x50 cm | [6 empty] | 0 | 0 | 0
Pavimento clase 3 según DB SUA-1 del CTE, realizada con baldosas de terrazo para uso exterior, grano relieve puldo, colocado sobre capa de arena de 2cm de espesor mínimo, tomadas con mortero de cemento M-5, incluso rejuntado con lechada de cemento coloreada con la misma tonalidad de las baldosas, eliminación de restos y limpieza, según NTE/RSR-6.
vU03P58 | Partida | m² | Pavimento texturado e10 cm | [6 empty] | 0 | 32.45 | 0
Pavimento continuo texturado en diversas formas y colores acabado fratasado, realizado con hormigón de resistencia característica 15 N/mm2, de consistencia fluida y tamaño máximo del árido 12mm, de 10cm de espesor, con mallazo electrosoldado ME 15x15 diámetro 5-5 B 500 S, extendido, nivelado y alisado, capa de color endurecedor, a base de áridos extraduros, pigmentos, aditivos y cementos especiales, colocación del agente separador, posterior lavado con agua a presión, texturado e impresión del pavimento, sellado superficial con laca y parte proporcional de juntas de retracción (módulos de 20m2), realizadas con medios mecánicos, según NTE/RSC-6.
MOOA.8a | Mano de obra | h | Oficial 1ª construcción | [6 empty] | 0.52 | 18.61 | 9.68
Oficial 1° construcción.
MOOA12a | Mano de obra | h | Peón ordinario construcción | [6 empty] | 0.24 | 15.57 | 3.74
Peón ordinario construcción.
PBPC15bbc | Material | m³ | HNE-15 fluida TM 20 | [6 empty] | 0.1 | 60.95 | 6.1
Hormigón no estructural con una resistencia característica mínima de 15 N/mm2, de consistencia fluida y tamaño máximo del árido 20 mm, transportado a una distancia máxima de 10 km, contados desde la central suministradora. Se consideran cargas completas de 6 ó 9 m3 y un tiempo máximo de descarga en obra de 45 minutos.
PBPC10b | Material | m³ | Suplemento Tm 12 | [6 empty] | 0.1 | 2.75 | 0.28
Suplemento por tamaño máximo 12 mm.
PEAM.3aaa | Material | m² | Mallazo ME 500 T 15x15 ø 5-5 | [6 empty] | 1.1 | 1.7 | 1.87
Mallazo electrosoldado ME 15x15cm, de diámetros 5-5mm y acero B 500 T.
PRCP30a | Material | kg | Color endurecedor p/pav con | [6 empty] | 4 | 1.45 | 5.8
Color endurecedor a base de áridos extraduros pigmento y cementos especiales para pavimentos continuos texturados.
PRCP31a | Material | kg | Agente separador p/pav con | [6 empty] | 0.1 | 29.95 | 3
Agente separador para pavimentos continuos texturados.
PRCP32a | Material | kg | Laca selladora p/pav con | [6 empty] | 0.15 | 11.09 | 1.66
Laca selladora para pavimentos continuos texturados.
%0100 | Otros | % | Costes Directos Complementarios | [6 empty] | 0.321 | 1 | 0.32
Costes Directos Complementarios
[9 empty] | Total vU03P58 | 0 | 32.45 | 0
vU03P59 | Partida | m | Perfil junta retracción perfil PVC | [6 empty] | 0 | 3.06 | 0
Junta de retracción realizada con perfil de PVC , tomado con hormigón HM 15/B/20/IIa.
MOOA.8a | Mano de obra | h | Oficial 1ª construcción | [6 empty] | 0.018 | 18.61 | 0.33
Oficial 1° construcción.
MOOA12a | Mano de obra | h | Peón ordinario construcción | [6 empty] | 0.02 | 15.57 | 0.31
Peón ordinario construcción.
PBUJ.3b | Material | m | Perfil jnt retr PVC tri alt 4cm | [6 empty] | 1.05 | 1.14 | 1.2
Perfil de PVC hueco de sección triangular con altura de 40mm, para junta de retracción en pavimentos continuos, suministrado en barras de 4m.
PBPC15bba | Material | m³ | HNE-15 plástica TM 20 | [6 empty] | 0.02 | 57.95 | 1.16
Hormigón no estructural con una resistencia característica mínima de 15 N/mm2, de consistencia plástica y tamaño máximo del árido 20 mm, transportado a una distancia máxima de 10 km, contados desde la central suministradora. Se consideran cargas completas de 6 ó 9 m3 y un tiempo máximo de descarga en obra de 45 minutos.
%0200 | Otros | % | Costes Directos Complementarios | [6 empty] | 0.03 | 2 | 0.06
Costes Directos Complementarios
[9 empty] | Total vU03P59 | 0 | 3.06 | 0
vU03PP$ | Partida | m² | Piedra de 6 cm de espesor | [6 empty] | 0 | 0 | 0
Suministro y colocación de piedra de 6 cm de espesor.
vU03P60 | Partida | m² | Recuperación de pavimento | [6 empty] | 0 | 17.89 | 0
Recuperación de pavimento de piedra natural de cualquier tipo y tamaño para su posterior reutilización incluso levantado, limpieza, transporte, almacenaje provisional y traslado hasta su posterior colocación en obra, incluso cogida con mortero de cemento y rejuntado con lechada de cemento, totalmente colocada.
MOOA.8a | Mano de obra | h | Oficial 1ª construcción | [6 empty] | 0.4 | 18.61 | 7.44
Oficial 1° construcción.
MOOA12a | Mano de obra | h | Peón ordinario construcción | [6 empty] | 0.415 | 15.57 | 6.46
Peón ordinario construcción.
MMML.3a | Maquinaria | h | Equipo lanza agua limpieza | [6 empty] | 0.01 | 5.61 | 0.06
Equipo lanza de agua para limpieza.
MMMT.5aaa | Maquinaria | h | Cmn de transp 10T 8m3 2ejes | [6 empty] | 0.02 | 25.71 | 0.51
Camión de transporte de 10 toneladas con una capacidad de 8 metros cúbicos y 2 ejes.
vUPA03 | Partida | m³ | Mto cto M-5 man | [6 empty] | 0.03 | 83.38 | 2.5
Mortero de albañilería M-5 confeccionado in situ a mano, realizado con cemento común CEM-II/B-P/32,5N y arena de granulometría 0/3 lavada, con una resistencia a compresión de 5 N/mm2, según UNE-EN 998-2.
MOOA12a | Mano de obra | h | Peón ordinario construcción | [6 empty] | 2.8 | 15.57 | 43.6
Peón ordinario construcción.
PBAC.2aa | Material | t | CEM II/B-P 32.5 N granel | [6 empty] | 0.247 | 91.68 | 22.64
Cemento portland con puzolana CEM II/B-P 32.5 N, según norma UNE-EN 197-1, a granel.
PBRA.1abb | Material | t | Arena 0/3 triturada lvd 10km | [6 empty] | 1.755 | 9.61 | 16.87
Arena triturada de naturaleza silícea, lavada, de granulometría 0/3, a pie de obra, considerando transporte con camión de 25 t, a una distancia media de 10km.
PBAA.1a | Material | m³ | Agua | [6 empty] | 0.256 | 1.05 | 0.27
Agua
[9 empty] | Total vUPA03 | 0.03 | 83.38 | 2.5
PBRA.1acb | Material | t | Arena 0/5 triturada s/lvd 10km | [6 empty] | 0.059 | 9.66 | 0.57
Arena triturada de naturaleza silícea, sin lavar, de granulometría 0/5, a pie de obra, considerando transporte con camión de 25 t, a una distancia media de 10km.
%0200 | Otros | % | Costes Directos Complementarios | [6 empty] | 0.175 | 2 | 0.35
Costes Directos Complementarios
[9 empty] | Total vU03P60 | 0 | 17.89 | 0
vU03P61 | Partida | m² | Relabrar bordillo calizo o rodeno | [6 empty] | 0 | 52.18 | 0
Relabra a dos caras de bordillo
MOOA.8a | Mano de obra | h | Oficial 1ª construcción | [6 empty] | 2.776 | 18.61 | 51.66
Oficial 1° construcción.
%0100 | Otros | % | Costes Directos Complementarios | [6 empty] | 0.517 | 1 | 0.52
Costes Directos Complementarios
[9 empty] | Total vU03P61 | 0 | 52.18 | 0
vU03P62 | Partida | u | Reparación rejilla electrosoldada en protección alcorque | [6 empty] | 0 | 91.4 | 0
Reparación de rejilla electrosoldada para la protección de los alcorques, de cualquier modelo incluso reparación de bastidor y marco de apoyo y anclaje sobre base de hormigón, totalmente colocada.
MOOA12a | Mano de obra | h | Peón ordinario construcción | [6 empty] | 0.5 | 15.57 | 7.79
Peón ordinario construcción.
MAT212RE | Material | u | Reparación de bastidor y marco de apoyo y anclaje sobre base de hormigón | [6 empty] | 1 | 81.82 | 81.82
Reparación de bastidor y marco de apoyo y anclaje sobre base de hormigón
%0200 | Otros | % | Costes Directos Complementarios | [6 empty] | 0.896 | 2 | 1.79
Costes Directos Complementarios
[9 empty] | Total vU03P62 | 0 | 91.4 | 0
vU03P63 | Partida | m | Reposición de bordillo | [6 empty] | 0 | 23.79 | 0
Reposición de bordillo de cualquier tipo sobre base de hormigón no estructural HNE-15N, incluida la excavación necesaria, el rejuntado y limpieza.
MOOA.8a | Mano de obra | h | Oficial 1ª construcción | [6 empty] | 0.3 | 18.61 | 5.58
Oficial 1° construcción.
MOOA12a | Mano de obra | h | Peón ordinario construcción | [6 empty] | 0.7 | 15.57 | 10.9
Peón ordinario construcción.
vUPA03 | Partida | m³ | Mto cto M-5 man | [6 empty] | 0.003 | 83.38 | 0.25
Mortero de albañilería M-5 confeccionado in situ a mano, realizado con cemento común CEM-II/B-P/32,5N y arena de granulometría 0/3 lavada, con una resistencia a compresión de 5 N/mm2, según UNE-EN 998-2.
MOOA12a | Mano de obra | h | Peón ordinario construcción | [6 empty] | 2.8 | 15.57 | 43.6
Peón ordinario construcción.
PBAC.2aa | Material | t | CEM II/B-P 32.5 N granel | [6 empty] | 0.247 | 91.68 | 22.64
Cemento portland con puzolana CEM II/B-P 32.5 N, según norma UNE-EN 197-1, a granel.
PBRA.1abb | Material | t | Arena 0/3 triturada lvd 10km | [6 empty] | 1.755 | 9.61 | 16.87
Arena triturada de naturaleza silícea, lavada, de granulometría 0/3, a pie de obra, considerando transporte con camión de 25 t, a una distancia media de 10km.
PBAA.1a | Material | m³ | Agua | [6 empty] | 0.256 | 1.05 | 0.27
Agua
[9 empty] | Total vUPA03 | 0.003 | 83.38 | 0.25
PBPC.2abaa | Material | m³ | H 20 plástica TM 20 I | [6 empty] | 0.035 | 58 | 2.03
Hormigón preparado de resistencia característica 20 N/mm2, de consistencia plástica y tamaño máximo del árido 20 mm, en ambiente no agresivo I , transportado a una distancia máxima de 10 km, contados desde la central suministradora. Se consideran cargas completas de 6 ó 9 m3 y un tiempo máximo de descarga en obra de 45 minutos.
MMMT.1ab | Maquinaria | h | Cmm grúa autocg 13t s/JIC | [6 empty] | 0.02 | 53.48 | 1.07
Camión grua palfinger autocargante con capacidad de levantamiento de 13 T y sin terminal JIC.
%2000 | Otros | % | Costes Directos Complementarios | [6 empty] | 0.198 | 20 | 3.96
Costes Directos Complementarios
[9 empty] | Total vU03P63 | 0 | 23.79 | 0
vU03PW$ | Partida | m² | Riegos imprimación o adherencia | [6 empty] | 0 | 0 | 0
Riego de imprimación o adherencia, incluso barrido y preparación de la superficie.
vU03PR$ | Partida | m | Rigola | [6 empty] | 0 | 0 | 0
Suministro y colocación de rigola sobre lecho de hormigón.
vU03P64 | Partida | m | Rigola "in-situ" | [6 empty] | 0 | 16.58 | 0
Rigola "in-situ" de cualquier sección con hormigón hidráulico tipo HM-20, incluso encofrado o corte de aglomerado, si fuera necesario
MOOA.8a | Mano de obra | h | Oficial 1ª construcción | [6 empty] | 0.25 | 18.61 | 4.65
Oficial 1° construcción.
MOOA12a | Mano de obra | h | Peón ordinario construcción | [6 empty] | 0.5 | 15.57 | 7.79
Peón ordinario construcción.
PBPC15cba | Material | m³ | HNE-20 plástica TM 20 | [6 empty] | 0.043 | 60.35 | 2.6
Hormigón no estructural con una resistencia característica mínima de 20 N/mm2, de consistencia plástica y tamaño máximo del árido 20 mm, transportado a una distancia máxima de 10 km, contados desde la central suministradora. Se consideran cargas completas de 6 ó 9 m3 y un tiempo máximo de descarga en obra de 45 minutos.
PBPL.1a | Material | m³ | Lechada cto 1:2 CEM II/B-P 32.5N | [6 empty] | 0.014 | 98.27 | 1.38
Lechada de cemento 1:2 confeccionada en obra con cemento portland con adición puzolánica (CEM II/B-P 32.5 N, según UNE-EN 197-1) envasado.
MOOA11a | Mano de obra | h | Peón especializado construcción | [6 empty] | 3.5 | 16.08 | 56.28
Peón especializado construcción.
PBAC.2ab | Material | t | CEM II/B-P 32.5 N envasado | [6 empty] | 0.426 | 96.48 | 41.1
Cemento portland con adición puzolánica CEM II/B-P 32.5 N, según norma UNE-EN 197-1, envasado.
PBAA.1a | Material | m³ | Agua | [6 empty] | 0.852 | 1.05 | 0.89
Agua
[9 empty] | Total PBPL.1a | 0.014 | 98.27 | 1.38
%0100 | Otros | % | Costes Directos Complementarios | [6 empty] | 0.164 | 1 | 0.16
Costes Directos Complementarios
[9 empty] | Total vU03P64 | 0 | 16.58 | 0
vU03P65 | Partida | m | Rigola de granito | [6 empty] | 0 | 18.36 | 0
Rigola de granito recibida sobre lecho de hormigón HNE-15N, incluido el rejuntado con mortero de cemento y limpieza, sin incluir la excavación.
MOOA.8a | Mano de obra | h | Oficial 1ª construcción | [6 empty] | 0.125 | 18.61 | 2.33
Oficial 1° construcción.
MOOA12a | Mano de obra | h | Peón ordinario construcción | [6 empty] | 0.25 | 15.57 | 3.89
Peón ordinario construcción.
PUVA.2a | Material | m | Rigola de Granito | [6 empty] | 1 | 9.87 | 9.87
Rigola de granito.
vUPA03 | Partida | m³ | Mto cto M-5 man | [6 empty] | 0.003 | 83.38 | 0.25
Mortero de albañilería M-5 confeccionado in situ a mano, realizado con cemento común CEM-II/B-P/32,5N y arena de granulometría 0/3 lavada, con una resistencia a compresión de 5 N/mm2, según UNE-EN 998-2.
MOOA12a | Mano de obra | h | Peón ordinario construcción | [6 empty] | 2.8 | 15.57 | 43.6
Peón ordinario construcción.
PBAC.2aa | Material | t | CEM II/B-P 32.5 N granel | [6 empty] | 0.247 | 91.68 | 22.64
Cemento portland con puzolana CEM II/B-P 32.5 N, según norma UNE-EN 197-1, a granel.
PBRA.1abb | Material | t | Arena 0/3 triturada lvd 10km | [6 empty] | 1.755 | 9.61 | 16.87
Arena triturada de naturaleza silícea, lavada, de granulometría 0/3, a pie de obra, considerando transporte con camión de 25 t, a una distancia media de 10km.
PBAA.1a | Material | m³ | Agua | [6 empty] | 0.256 | 1.05 | 0.27
Agua
[9 empty] | Total vUPA03 | 0.003 | 83.38 | 0.25
PBPC.2abaa | Material | m³ | H 20 plástica TM 20 I | [6 empty] | 0.02 | 58 | 1.16
Hormigón preparado de resistencia característica 20 N/mm2, de consistencia plástica y tamaño máximo del árido 20 mm, en ambiente no agresivo I , transportado a una distancia máxima de 10 km, contados desde la central suministradora. Se consideran cargas completas de 6 ó 9 m3 y un tiempo máximo de descarga en obra de 45 minutos.
MMMC10a | Maquinaria | h | Regla vibrante | [6 empty] | 0.025 | 2.5 | 0.06
Regla vibrante de 3 a 6m.
MMMT.1ab | Maquinaria | h | Cmm grúa autocg 13t s/JIC | [6 empty] | 0.01 | 53.48 | 0.53
Camión grua palfinger autocargante con capacidad de levantamiento de 13 T y sin terminal JIC.
%0150 | Otros | % | Costes Directos Complementarios | [6 empty] | 0.181 | 1.5 | 0.27
Costes Directos Complementarios
[9 empty] | Total vU03P65 | 0 | 18.36 | 0
vU03P66 | Partida | m | Rigola hormigón prefabricado 20x40x7 | [6 empty] | 0 | 8.22 | 0
Rigola de hormigón prefabricado 20x40x7 cm., en varios colores, plana o con rebaje, colocada sobre capa de mortero de cemento de 4 cm de espesor , apisonados a golpe de maceta, regado con agua, relleno de juntas con lechada de cemento con arena, curado periódico durante 15 días, eliminación de restos y limpieza, según NTE/RSR-16.
MOOA.8a | Mano de obra | h | Oficial 1ª construcción | [6 empty] | 0.1 | 18.61 | 1.86
Oficial 1° construcción.
MOOA12a | Mano de obra | h | Peón ordinario construcción | [6 empty] | 0.1 | 15.57 | 1.56
Peón ordinario construcción.
PUVP6001RI | Material | m² | Rigola pref horm color 20x40x7 | [6 empty] | 0.2 | 7.1 | 1.42
Rigola prefabricada de hormigón en varios colores 20x40x7
vUPA03 | Partida | m³ | Mto cto M-5 man | [6 empty] | 0.002 | 83.38 | 0.17
Mortero de albañilería M-5 confeccionado in situ a mano, realizado con cemento común CEM-II/B-P/32,5N y arena de granulometría 0/3 lavada, con una resistencia a compresión de 5 N/mm2, según UNE-EN 998-2.
MOOA12a | Mano de obra | h | Peón ordinario construcción | [6 empty] | 2.8 | 15.57 | 43.6
Peón ordinario construcción.
PBAC.2aa | Material | t | CEM II/B-P 32.5 N granel | [6 empty] | 0.247 | 91.68 | 22.64
Cemento portland con puzolana CEM II/B-P 32.5 N, según norma UNE-EN 197-1, a granel.
PBRA.1abb | Material | t | Arena 0/3 triturada lvd 10km | [6 empty] | 1.755 | 9.61 | 16.87
Arena triturada de naturaleza silícea, lavada, de granulometría 0/3, a pie de obra, considerando transporte con camión de 25 t, a una distancia media de 10km.
PBAA.1a | Material | m³ | Agua | [6 empty] | 0.256 | 1.05 | 0.27
Agua
[9 empty] | Total vUPA03 | 0.002 | 83.38 | 0.17
PBPO11bb | Material | m³ | HNE-15/B/20 obra | [6 empty] | 0.03 | 74.72 | 2.24
Hormigón para uso no estructural de resistencia característica 15 N/mm2, de consistencia blanda, adecuado para picar, con árido procedente de machaqueo, tamaño máximo 20 mm, con cemento CEM II/B-L 32.5 R según UNE-EN 197-1, asiento en el cono de Abrams de 5 a 10 cm, con tolerancia ±1 cm, confeccionado en obra.
MOOA12a | Mano de obra | h | Peón ordinario construcción | [6 empty] | 1.766 | 15.57 | 27.5
Peón ordinario construcción.
PBAC.2eb | Material | t | CEM II/B-L 32.5 R envasado | [6 empty] | 0.346 | 88.95 | 30.78
Cemento Portland mixto con caliza CEM II/B-L 32,5 R según norma UNE-EN 197-1, envasado.
PBRG.1hb | Material | t | Grava caliza 10/20 lvd 10km | [6 empty] | 1.204 | 6.2 | 7.46
Grava triturada caliza de granulometría 10/20, lavada, a pie de obra, considerando transporte con camión de 25 t, a una distancia media de 10km.
PBRA.1adb | Material | t | Arena 0/6 triturada lvd 10km | [6 empty] | 0.62 | 9.71 | 6.02
Arena triturada de naturaleza silícea, lavada, de granulometría 0/6, a pie de obra, considerando transporte con camión de 25 t, a una distancia media de 10km.
PBAA.1a | Material | m³ | Agua | [6 empty] | 0.225 | 1.05 | 0.24
Agua
MMMH.3aac | Maquinaria | h | Hgn el conve 160l | [6 empty] | 1.766 | 1.54 | 2.72
Hormigonera convencional portátil accionada por motor eléctrico, con una capacidad de amasado de 160 litros, incluso seguro.
[9 empty] | Total PBPO11bb | 0.03 | 74.72 | 2.24
PBPL.1c | Material | m³ | Lechada cto 1:4 CEM II/B-P 32.5N | [6 empty] | 0.01 | 79.44 | 0.79
Lechada de cemento 1:4 confeccionada en obra con cemento portland con adición puzolánica (CEM II/B-P 32.5 N, según UNE-EN 197-1) envasado.
MOOA11a | Mano de obra | h | Peón especializado construcción | [6 empty] | 3.5 | 16.08 | 56.28
Peón especializado construcción.
PBAC.2ab | Material | t | CEM II/B-P 32.5 N envasado | [6 empty] | 0.23 | 96.48 | 22.19
Cemento portland con adición puzolánica CEM II/B-P 32.5 N, según norma UNE-EN 197-1, envasado.
PBAA.1a | Material | m³ | Agua | [6 empty] | 0.92 | 1.05 | 0.97
Agua
[9 empty] | Total PBPL.1c | 0.01 | 79.44 | 0.79
PBAC.2mb | Material | t | CEM II/A-L/42.5 N granel | [6 empty] | 0.001 | 98 | 0.1
Cemento portland con caliza CEM II/A-L/42,5 N, según norma UNE-EN 197-1, a granel.
%0100 | Otros | % | Costes Directos Complementarios | [6 empty] | 0.081 | 1 | 0.08
Costes Directos Complementarios
[9 empty] | Total vU03P66 | 0 | 8.22 | 0
vU03P67 | Partida | m² | Rod mez bit AC 16 surf B35/50 D cal e5cm | [6 empty] | 0 | 5.96 | 0
Formación de capa de rodadura de 5cm de espesor final una vez apisonada ejecutada mediante el suministro, extendido y compactación de mezcla bituminosa en caliente tipo AC 16 surf B35/50 D con árido calizo de tamaño máximo 16mm.
vU02PAM.005 | Partida | t | Ext mez bit AC 16 surf B35/50 D cal c/betún | [6 empty] | 0.115 | 50.78 | 5.84
Suministro, extendido y compactación de mezcla bituminosa en caliente tipo AC 16 surf B35/50 D con árido calizo para un tonelaje de aplicación T<1000t, incluido el betún.
MOOA.8a | Mano de obra | h | Oficial 1ª construcción | [6 empty] | 0.21 | 18.61 | 3.91
Oficial 1° construcción.
MOOA12a | Mano de obra | h | Peón ordinario construcción | [6 empty] | 0.14 | 15.57 | 2.18
Peón ordinario construcción.
PUVC.4aaabba | Material | t | AC 16 surf B35/50 D cal c/betún | [6 empty] | 1.05 | 36.12 | 37.93
AC 16 surf B35/50 D, con árido calizo y una dotación de 0.05t de betún por tonelada de mezcla, sin incluir el transporte.
MOOA.8a | Mano de obra | h | Oficial 1ª construcción | [6 empty] | 0.015 | 18.61 | 0.28
Oficial 1° construcción.
PUVB.1b | Material | t | Betún asfáltico B35/50 | [6 empty] | 0.05 | 354.41 | 17.72
Betún asfáltico de penetración B35/50, con un valor de 35/50*E-1 (mm) en el ensayo de penetración.
PBRG23a | Material | t | Grava caliza | [6 empty] | 0.539 | 5.5 | 2.96
Grava caliza sin incluir transporte.
PBRA15a | Material | t | Arena | [6 empty] | 0.441 | 8 | 3.53
Arena
PBRW.1c | Material | t | Filler aportación, 20km | [6 empty] | 0.065 | 64 | 4.16
Filler calizo de aportación, transportado a una distancia de 20km.
MMMR.1bb | Maquinaria | h | Pala crgra de neum 102cv 1,7m3 | [6 empty] | 0.015 | 44.61 | 0.67
Pala cargadora de neumáticos de potencia 102 caballos de vapor con una capacidad de carga en pala de 1,7m3.
MMMW.7a | Maquinaria | h | Planta asf móvil 60-80tm/h | [6 empty] | 0.015 | 429.2 | 6.44
Planta asfáltica móvil de 215 CV y 60-80 Tm/h.
%0100 | Otros | % | Costes Directos Complementarios | [6 empty] | 0.358 | 1 | 0.36
Costes Directos Complementarios
[9 empty] | Total PUVC.4aaabba | 1.05 | 36.12 | 37.93
MMMW20a | Maquinaria | h | Extendedora de aglomerado | [6 empty] | 0.035 | 90 | 3.15
Extendedora de aglomerado.
MMMC.2a | Maquinaria | h | Rodillo cpto autpro tándem | [6 empty] | 0.035 | 52 | 1.82
Rodillo compactador autopropulsado tándem.
MMMC12a | Maquinaria | h | Compctr neum 120CV 25T | [6 empty] | 0.035 | 51.11 | 1.79
Compactador de neumáticos de 120 C.V. y 25 Tm.
[9 empty] | Total vU02PAM.005 | 0.115 | 50.78 | 5.84
%0200 | Otros | % | Costes Directos Complementarios | [6 empty] | 0.058 | 2 | 0.12
Costes Directos Complementarios
[9 empty] | Total vU03P67 | 0 | 5.96 | 0
vU03P68 | Partida | m² | Rod mez bit AC 16 surf B35/50 S porf e5cm | [6 empty] | 0 | 6.01 | 0
Formación de capa de rodadura de 5cm de espesor final una vez apisonada ejecutada mediante el suministro, extendido y compactación de mezcla bituminosa en caliente tipo AC 16 surf B35/50 S con árido porfídico de tamaño máximo 16mm.
vU02PAM.006 | Partida | t | Ext mez bit AC 16 surf B35/50 S porf c/betún | [6 empty] | 0.115 | 52.28 | 6.01
Suministro, extendido y compactación de mezcla bituminosa en caliente tipo AC 16 surf B35/50 S con árido porfídico para un tonelaje de aplicación T<1000t, incluido el betún.
MOOA.8a | Mano de obra | h | Oficial 1ª construcción | [6 empty] | 0.21 | 18.61 | 3.91
Oficial 1° construcción.
MOOA12a | Mano de obra | h | Peón ordinario construcción | [6 empty] | 0.14 | 15.57 | 2.18
Peón ordinario construcción.
PUVC.4baabca | Material | t | AC 16 surf B35/50 S porf c/betún | [6 empty] | 1.05 | 37.06 | 38.91
AC 16 surf B35/50 S, con árido porfídico y una dotación de 0.045t de betún por tonelada de mezcla, sin incluir el transporte.
MOOA.8a | Mano de obra | h | Oficial 1ª construcción | [6 empty] | 0.015 | 18.61 | 0.28
Oficial 1° construcción.
PUVB.1b | Material | t | Betún asfáltico B35/50 | [6 empty] | 0.045 | 354.41 | 15.95
Betún asfáltico de penetración B35/50, con un valor de 35/50*E-1 (mm) en el ensayo de penetración.
PBRG24a | Material | t | Grava porfídica | [6 empty] | 0.539 | 10.5 | 5.66
Grava porfídica sin incluir transporte.
PBRA15a | Material | t | Arena | [6 empty] | 0.441 | 8 | 3.53
Arena
PBRW.1c | Material | t | Filler aportación, 20km | [6 empty] | 0.065 | 64 | 4.16
Filler calizo de aportación, transportado a una distancia de 20km.
MMMR.1bb | Maquinaria | h | Pala crgra de neum 102cv 1,7m3 | [6 empty] | 0.015 | 44.61 | 0.67
Pala cargadora de neumáticos de potencia 102 caballos de vapor con una capacidad de carga en pala de 1,7m3.
MMMW.7a | Maquinaria | h | Planta asf móvil 60-80tm/h | [6 empty] | 0.015 | 429.2 | 6.44
Planta asfáltica móvil de 215 CV y 60-80 Tm/h.
%0100 | Otros | % | Costes Directos Complementarios | [6 empty] | 0.367 | 1 | 0.37
Costes Directos Complementarios
[9 empty] | Total PUVC.4baabca | 1.05 | 37.06 | 38.91
MMMW20a | Maquinaria | h | Extendedora de aglomerado | [6 empty] | 0.035 | 90 | 3.15
Extendedora de aglomerado.
MMMC.2a | Maquinaria | h | Rodillo cpto autpro tándem | [6 empty] | 0.035 | 52 | 1.82
Rodillo compactador autopropulsado tándem.
MMMC12a | Maquinaria | h | Compctr neum 120CV 25T | [6 empty] | 0.035 | 51.11 | 1.79
Compactador de neumáticos de 120 C.V. y 25 Tm.
%0100 | Otros | % | Costes Directos Complementarios | [6 empty] | 0.518 | 1 | 0.52
Costes Directos Complementarios
[9 empty] | Total vU02PAM.006 | 0.115 | 52.28 | 6.01
[9 empty] | Total vU03P68 | 0 | 6.01 | 0
vU03P69 | Partida | ml | Sellado de fisuras con betún caucho | [6 empty] | 0 | 11.6 | 0
Sellado de fisuras en pavimento asfaltico existente, con betún caucho en caliente, incluso preparación y limpieza de la fisura y p.p de señalización
MOOA.8a | Mano de obra | h | Oficial 1ª construcción | [6 empty] | 0.609 | 18.61 | 11.33
Oficial 1° construcción.
PUVB.4 | Material | l | Betún de caucho | [6 empty] | 0.1 | 0.4 | 0.04
Betún de caucho
%0200 | Otros | % | Costes Directos Complementarios | [6 empty] | 0.114 | 2 | 0.23
Costes Directos Complementarios
[9 empty] | Total vU03P69 | 0 | 11.6 | 0
vU03P70 | Partida | m² | Trat s endurecedor epoxi pavimentos H | [6 empty] | 0 | 15.78 | 0
Tratamiento superficial endurecedor de pavimento continúo de hormigón, con pintura de protección epoxi dispersada en agua, colores gris, rojo, verde o blanco, aplicada en capas sucesivas hasta alcanzar un espesor máximo de 0.25mm, previo rascado de la lechada superficial mediante cepillos metálicos y limpieza de la superficie, según NTE/RSC-6.
MOOA.8a | Mano de obra | h | Oficial 1ª construcción | [6 empty] | 0.08 | 18.61 | 1.49
Oficial 1° construcción.
MOOA12a | Mano de obra | h | Peón ordinario construcción | [6 empty] | 0.1 | 15.57 | 1.56
Peón ordinario construcción.
PRCP36a | Material | l | Pintura epoxi suelos alta r | [6 empty] | 1 | 12.5 | 12.5
Pintura epoxi sin disolvente, especialmente desarrollada para su aplicación donde se necesiten altas resistencias físicas y químicas, siendo apropiada para confeccionar morteros autonivelantes para suelos; con efecto antipolvo, lavable y acabado brillante, en colores verde, gris y rojo, con un rendimiento de 1Kg/m y 1mm de espesor.
%0150 | Otros | % | Costes Directos Complementarios | [6 empty] | 0.156 | 1.5 | 0.23
Costes Directos Complementarios
[9 empty] | Total vU03P70 | 0 | 15.78 | 0
[9 empty] | Total vU03P | 1 | 0 | 0
vU03A | Capítulo |  | ALBAÑILERÍA | [6 empty] | 1 | 0 | 0
vU03A01 | Partida | m² | Acab abujardado granito | [6 empty] | 0 | 19.3 | 0
Acabado superficial de piedra de granito, mediante abujardado, de las caras que han de quedar vistas.
MOOT.8a | Mano de obra | h | Oficial 1º cantero | [6 empty] | 0.45 | 18.61 | 8.37
Oficial 1º cantero.
MOOT10a | Mano de obra | h | Ayudante cantero | [6 empty] | 0.45 | 16.08 | 7.24
Ayudante cantero.
MOOA12a | Mano de obra | h | Peón ordinario construcción | [6 empty] | 0.225 | 15.57 | 3.5
Peón ordinario construcción.
%0100 | Otros | % | Costes Directos Complementarios | [6 empty] | 0.191 | 1 | 0.19
Costes Directos Complementarios
[9 empty] | Total vU03A01 | 0 | 19.3 | 0
vU03A02 | Partida | m² | Antioxid.s/plomo s/estruct.metál | [6 empty] | 0 | 4.66 | 0
Imprimación antioxidante sin plomo, sobre estructura metálica no vista, i/limpieza según normas SIS-055900 en grado ST-2 y pintado con una capa de antioxidante.
MOON.8a | Mano de obra | h | Oficial 1ª pintura | [6 empty] | 0.075 | 18.61 | 1.4
Oficial 1° pintura.
MOON10a | Mano de obra | h | Ayudante pintura | [6 empty] | 0.075 | 16.08 | 1.21
Ayudante pintura.
PRCP.mP25OU020 | Material | l | Imp. anticorrosiva minio blanco | [6 empty] | 0.22 | 9.09 | 2
Imprimación anticorrosiva minio blanco
%0100 | Otros | % | Costes Directos Complementarios | [6 empty] | 0.046 | 1 | 0.05
Costes Directos Complementarios
[9 empty] | Total vU03A02 | 0 | 4.66 | 0
vU03A03 | Partida | m | Barniz rodapié o moldura<10 cm. mate | [6 empty] | 0 | 2.93 | 0
Barniz sobre rodapié o moldura de madera de hasta 0,10 m., i/lijado, mano de tapaporos, relijado y dos manos de barniz.
MOON.8a | Mano de obra | h | Oficial 1ª pintura | [6 empty] | 0.138 | 18.61 | 2.57
Oficial 1° pintura.
PRCP.mP25MA010 | Material | l | Tapaporos nitrocel. incoloro CM-10 | [6 empty] | 0.012 | 4.5 | 0.05
Tapaporos nitrocelulósico incoloro CM-10
PRCP.mP25MB040 | Material | l | Barniz sint. mate. int/ext | [6 empty] | 0.024 | 11.67 | 0.28
Barniz sintético mate para interior y exterior
%0100 | Otros | % | Costes Directos Complementarios | [6 empty] | 0.029 | 1 | 0.03
Costes Directos Complementarios
[9 empty] | Total vU03A03 | 0 | 2.93 | 0
vU03RB$ | Partida | m² | Barnizado | [6 empty] | 0 | 0 | 0
Barnizado de diversos tipos.
vU03A04 | Partida | m | Cenefa plástico color 20 cm. | [6 empty] | 0 | 3.31 | 0
Pintura de cenefa de 20 cm. en plástico mate color, incluso replanteo y encintado.
MOON.8a | Mano de obra | h | Oficial 1ª pintura | [6 empty] | 0.08 | 18.61 | 1.49
Oficial 1° pintura.
MOON10a | Mano de obra | h | Ayudante pintura | [6 empty] | 0.08 | 16.08 | 1.29
Ayudante pintura.
PRCP.mP25ES010 | Material | l | P. plástica ext/int estándar b/c mate | [6 empty] | 0.1 | 4.95 | 0.5
P. plástica ext/int estándar b/c mate
%0100 | Otros | % | Costes Directos Complementarios | [6 empty] | 0.033 | 1 | 0.03
Costes Directos Complementarios
[9 empty] | Total vU03A04 | 0 | 3.31 | 0
vU03A05 | Partida | m | Coron sard CV 24x10x5 | [6 empty] | 0 | 21.44 | 0
Coronación de murete con ladrillo cara vista de 24x10x5 cm, de iguales características al murete, colocado a sardinel de 12 cm, tomado con mortero de cemento M-80,incluso replanteo y encuentros en esquina, parte proporcional de enjarjes y limpieza, considerando un 3% de pérdidas y un 20% de mermas de mortero según NBE-FL-90, NTE-FFL y NTE-RPE.
MOOA.8a | Mano de obra | h | Oficial 1ª construcción | [6 empty] | 0.5 | 18.61 | 9.31
Oficial 1° construcción.
MOOA12a | Mano de obra | h | Peón ordinario construcción | [6 empty] | 0.5 | 15.57 | 7.79
Peón ordinario construcción.
PBPM.1ba | Material | m³ | Mto cto M-10 man | [6 empty] | 0.008 | 91.76 | 0.73
Mortero de albañilería M-10 confeccionado in situ a mano, realizado con cemento común CEM-II/B-P/32,5N y arena de granulometría 0/3 lavada, con una resistencia a compresión de 10 N/mm2, según UNE-EN 998-2.
MOOA12a | Mano de obra | h | Peón ordinario construcción | [6 empty] | 2.8 | 15.57 | 43.6
Peón ordinario construcción.
PBAC.2aa | Material | t | CEM II/B-P 32.5 N granel | [6 empty] | 0.349 | 91.68 | 32
Cemento portland con puzolana CEM II/B-P 32.5 N, según norma UNE-EN 197-1, a granel.
PBRA.1abb | Material | t | Arena 0/3 triturada lvd 10km | [6 empty] | 1.654 | 9.61 | 15.89
Arena triturada de naturaleza silícea, lavada, de granulometría 0/3, a pie de obra, considerando transporte con camión de 25 t, a una distancia media de 10km.
PBAA.1a | Material | m³ | Agua | [6 empty] | 0.258 | 1.05 | 0.27
Agua
[9 empty] | Total PBPM.1ba | 0.008 | 91.76 | 0.73
PFFC16daaa | Material | u | Pza espl 24x10x5 cm rj lisa | [6 empty] | 17 | 0.2 | 3.4
Pieza especial cerámica de 24x10x5cm, color rojo, textura lisa, .
%0100 | Otros | % | Costes Directos Complementarios | [6 empty] | 0.212 | 1 | 0.21
Costes Directos Complementarios
[9 empty] | Total vU03A05 | 0 | 21.44 | 0
vU03A06 | Partida | m² | Enfoscado CSII-W0 maes bruñ hrz ext | [6 empty] | 0 | 11.21 | 0
Enfoscado sin maestrear bruñido, con mortero CSII-W0 en paramento horizontal exterior.
MOOA.8a | Mano de obra | h | Oficial 1ª construcción | [6 empty] | 0.4 | 18.61 | 7.44
Oficial 1° construcción.
MOOA12a | Mano de obra | h | Peón ordinario construcción | [6 empty] | 0.2 | 15.57 | 3.11
Peón ordinario construcción.
PRCM.5aab | Material | t | Mortero industrial GP CSII W0 | [6 empty] | 0.014 | 39.47 | 0.55
Mortero de cemento para revocos y enlucidos, tipo GP CSII W0, resistencia a compresión de 0.4 a 2.5 N/mm2, según norma UNE-EN 998-1, suministrado en sacos.
%0100 | Otros | % | Costes Directos Complementarios | [6 empty] | 0.111 | 1 | 0.11
Costes Directos Complementarios
[9 empty] | Total vU03A06 | 0 | 11.21 | 0
vU03A07 | Partida | m² | Enfoscado de mortero cemento M-5. | [6 empty] | 0 | 11.25 | 0
Enfoscado sin maestrear fratasado, con mortero de cemento M-5 en paramento vertical exterior.
MOOA.8a | Mano de obra | h | Oficial 1ª construcción | [6 empty] | 0.384 | 18.61 | 7.15
Oficial 1° construcción.
MOOA12a | Mano de obra | h | Peón ordinario construcción | [6 empty] | 0.192 | 15.57 | 2.99
Peón ordinario construcción.
vUPA03 | Partida | m³ | Mto cto M-5 man | [6 empty] | 0.012 | 83.38 | 1
Mortero de albañilería M-5 confeccionado in situ a mano, realizado con cemento común CEM-II/B-P/32,5N y arena de granulometría 0/3 lavada, con una resistencia a compresión de 5 N/mm2, según UNE-EN 998-2.
MOOA12a | Mano de obra | h | Peón ordinario construcción | [6 empty] | 2.8 | 15.57 | 43.6
Peón ordinario construcción.
PBAC.2aa | Material | t | CEM II/B-P 32.5 N granel | [6 empty] | 0.247 | 91.68 | 22.64
Cemento portland con puzolana CEM II/B-P 32.5 N, según norma UNE-EN 197-1, a granel.
PBRA.1abb | Material | t | Arena 0/3 triturada lvd 10km | [6 empty] | 1.755 | 9.61 | 16.87
Arena triturada de naturaleza silícea, lavada, de granulometría 0/3, a pie de obra, considerando transporte con camión de 25 t, a una distancia media de 10km.
PBAA.1a | Material | m³ | Agua | [6 empty] | 0.256 | 1.05 | 0.27
Agua
[9 empty] | Total vUPA03 | 0.012 | 83.38 | 1
%0100 | Otros | % | Costes Directos Complementarios | [6 empty] | 0.111 | 1 | 0.11
Costes Directos Complementarios
[9 empty] | Total vU03A07 | 0 | 11.25 | 0
vU03A08 | Partida | m² | Enfoscado hidrófugo mto 1:3 maes frat vert ext | [6 empty] | 0 | 12.78 | 0
Enfoscado maestreado fratasado con mortero hidrófugo de cemento portland de dosificación 1:3, confeccionado en obra con cemento con adición puzolánica CEM II/B-P 32,5N a granel, arena lavada de granulometría 0/3 y aditivo impermeabilizante de fraguado normal en paramento vertical exterior.
MOOA.8a | Mano de obra | h | Oficial 1ª construcción | [6 empty] | 0.42 | 18.61 | 7.82
Oficial 1° construcción.
MOOA12a | Mano de obra | h | Peón ordinario construcción | [6 empty] | 0.21 | 15.57 | 3.27
Peón ordinario construcción.
PBPM33a | Material | m³ | Mortero hidrófugo | [6 empty] | 0.012 | 119.7 | 1.44
Mortero hidrófugo de cemento portland de dosificación 1:3, confeccionado en obra con cemento con adición puzolánica CEM II/B-P 32,5N a granel, arena lavada de granulometría 0/3 y aditivo impermeabilizante de fraguado normal.
MOOA12a | Mano de obra | h | Peón ordinario construcción | [6 empty] | 3.4 | 15.57 | 52.94
Peón ordinario construcción.
PBAI.7c | Material | kg | Impz normal mortero-hormigón | [6 empty] | 3 | 1.26 | 3.78
Impermeabilizante de fraguado normal para morteros y hormigones, distribuido en garrafa de 5 kg.
PBAC.2aa | Material | t | CEM II/B-P 32.5 N granel | [6 empty] | 0.6 | 91.68 | 55.01
Cemento portland con puzolana CEM II/B-P 32.5 N, según norma UNE-EN 197-1, a granel.
PBRA.1abd | Material | t | Arena 0/3 triturada lvd 30km | [6 empty] | 0.56 | 13.75 | 7.7
Arena triturada de naturaleza silícea, lavada, de granulometría 0/3, a pie de obra, considerando transporte con camión de 25 t, a una distancia media de 30km.
PBAA.1a | Material | m³ | Agua | [6 empty] | 0.26 | 1.05 | 0.27
Agua
[9 empty] | Total PBPM33a | 0.012 | 119.7 | 1.44
%0200 | Otros | % | Costes Directos Complementarios | [6 empty] | 0.125 | 2 | 0.25
Costes Directos Complementarios
[9 empty] | Total vU03A08 | 0 | 12.78 | 0
vU03A09 | Partida | m² | Enfoscado maestreado fratasado M-5 a mano | [6 empty] | 0 | 6.34 | 0
Enfoscado maestreado fratasado, con mortero de cemento M-5 a mano, según NTE-RPE-7.
MOOA.8a | Mano de obra | h | Oficial 1ª construcción | [6 empty] | 0.2 | 18.61 | 3.72
Oficial 1° construcción.
MOOA12a | Mano de obra | h | Peón ordinario construcción | [6 empty] | 0.1 | 15.57 | 1.56
Peón ordinario construcción.
vUPA03 | Partida | m³ | Mto cto M-5 man | [6 empty] | 0.012 | 83.38 | 1
Mortero de albañilería M-5 confeccionado in situ a mano, realizado con cemento común CEM-II/B-P/32,5N y arena de granulometría 0/3 lavada, con una resistencia a compresión de 5 N/mm2, según UNE-EN 998-2.
MOOA12a | Mano de obra | h | Peón ordinario construcción | [6 empty] | 2.8 | 15.57 | 43.6
Peón ordinario construcción.
PBAC.2aa | Material | t | CEM II/B-P 32.5 N granel | [6 empty] | 0.247 | 91.68 | 22.64
Cemento portland con puzolana CEM II/B-P 32.5 N, según norma UNE-EN 197-1, a granel.
PBRA.1abb | Material | t | Arena 0/3 triturada lvd 10km | [6 empty] | 1.755 | 9.61 | 16.87
Arena triturada de naturaleza silícea, lavada, de granulometría 0/3, a pie de obra, considerando transporte con camión de 25 t, a una distancia media de 10km.
PBAA.1a | Material | m³ | Agua | [6 empty] | 0.256 | 1.05 | 0.27
Agua
[9 empty] | Total vUPA03 | 0.012 | 83.38 | 1
%0100 | Otros | % | Costes Directos Complementarios | [6 empty] | 0.063 | 1 | 0.06
Costes Directos Complementarios
[9 empty] | Total vU03A09 | 0 | 6.34 | 0
vU03RE$ | Partida | m² | Esmalte metal o madera | [6 empty] | 0 | 0 | 0
Pinturas de esmalte.
vU03A10 | Partida | m² | Fábrica alig LM 24x11.5x5 e 11.5cm | [6 empty] | 0 | 33.71 | 0
Fábrica aligerada, de 11.5cm de espesor, realizada con ladrillos cerámicos macizos de 24x11.5x5cm, aparejados a soga y recibidos con mortero de cemento M-5, con juntas de 1cm de espesor, incluso replanteo, nivelación y aplomado, parte proporcional de enjarjes, mermas y roturas, humedecido de las piezas y limpieza, considerando un 3% de pérdidas y un 10% de mermas de mortero, según DB SE-F del CTE y NTE-FFL.
MOOA.8a | Mano de obra | h | Oficial 1ª construcción | [6 empty] | 0.702 | 18.61 | 13.06
Oficial 1° construcción.
MOOA11a | Mano de obra | h | Peón especializado construcción | [6 empty] | 0.351 | 16.08 | 5.64
Peón especializado construcción.
PFFC.4ba | Material | u | Ladrillo c macizo 24x11.5x5 maq | [6 empty] | 52 | 0.26 | 13.52
Ladrillo cerámico macizo realizado a máquina de 24x11.5x5cm.
vUPA03 | Partida | m³ | Mto cto M-5 man | [6 empty] | 0.008 | 83.38 | 0.67
Mortero de albañilería M-5 confeccionado in situ a mano, realizado con cemento común CEM-II/B-P/32,5N y arena de granulometría 0/3 lavada, con una resistencia a compresión de 5 N/mm2, según UNE-EN 998-2.
MOOA12a | Mano de obra | h | Peón ordinario construcción | [6 empty] | 2.8 | 15.57 | 43.6
Peón ordinario construcción.
PBAC.2aa | Material | t | CEM II/B-P 32.5 N granel | [6 empty] | 0.247 | 91.68 | 22.64
Cemento portland con puzolana CEM II/B-P 32.5 N, según norma UNE-EN 197-1, a granel.
PBRA.1abb | Material | t | Arena 0/3 triturada lvd 10km | [6 empty] | 1.755 | 9.61 | 16.87
Arena triturada de naturaleza silícea, lavada, de granulometría 0/3, a pie de obra, considerando transporte con camión de 25 t, a una distancia media de 10km.
PBAA.1a | Material | m³ | Agua | [6 empty] | 0.256 | 1.05 | 0.27
Agua
[9 empty] | Total vUPA03 | 0.008 | 83.38 | 0.67
%0250 | Otros | % | Costes Directos Complementarios | [6 empty] | 0.329 | 2.5 | 0.82
Costes Directos Complementarios
[9 empty] | Total vU03A10 | 0 | 33.71 | 0
vU03A11 | Partida | m² | Fábrica BHH 40x20x12.5cm | [6 empty] | 0 | 27.22 | 0
Fábrica para revestir de 12.5cm de espesor, realizada con bloques de hormigón de áridos densos de 40x20x12.5cm, recibidos con mortero de cemento M-5, con juntas de 1cm de espesor, incluso replanteo, nivelación y aplomado, parte proporcional de enjarjes, mermas y roturas y piezas especiales (medio, esquina, etc.), humedecido de las partes en contacto con el mortero, rejuntado y limpieza, considerando un 3% de pérdidas y un 30% de mermas de mortero, según DB SE-F del CTE y NTE/FFB.
MOOA.8a | Mano de obra | h | Oficial 1ª construcción | [6 empty] | 0.72 | 18.61 | 13.4
Oficial 1° construcción.
MOOA11a | Mano de obra | h | Peón especializado construcción | [6 empty] | 0.36 | 16.08 | 5.79
Peón especializado construcción.
PFFH21aac | Material | u | Bloque AD-HEA 125 R4/I | [6 empty] | 12 | 0.53 | 6.36
Bloque de hormigón hueco de áridos densos, para revestir, con dimensiones nominales de 400mm de largo, 200mm de alto y 125mm de ancho, con una resistencia nominal de 4 N/mm2 y 12 kg de peso (AD-HEA 125 R4/I, según norma UNE-EN 771-3.
vUPA03 | Partida | m³ | Mto cto M-5 man | [6 empty] | 0.012 | 83.38 | 1
Mortero de albañilería M-5 confeccionado in situ a mano, realizado con cemento común CEM-II/B-P/32,5N y arena de granulometría 0/3 lavada, con una resistencia a compresión de 5 N/mm2, según UNE-EN 998-2.
MOOA12a | Mano de obra | h | Peón ordinario construcción | [6 empty] | 2.8 | 15.57 | 43.6
Peón ordinario construcción.
PBAC.2aa | Material | t | CEM II/B-P 32.5 N granel | [6 empty] | 0.247 | 91.68 | 22.64
Cemento portland con puzolana CEM II/B-P 32.5 N, según norma UNE-EN 197-1, a granel.
PBRA.1abb | Material | t | Arena 0/3 triturada lvd 10km | [6 empty] | 1.755 | 9.61 | 16.87
Arena triturada de naturaleza silícea, lavada, de granulometría 0/3, a pie de obra, considerando transporte con camión de 25 t, a una distancia media de 10km.
PBAA.1a | Material | m³ | Agua | [6 empty] | 0.256 | 1.05 | 0.27
Agua
[9 empty] | Total vUPA03 | 0.012 | 83.38 | 1
%0250 | Otros | % | Costes Directos Complementarios | [6 empty] | 0.266 | 2.5 | 0.67
Costes Directos Complementarios
[9 empty] | Total vU03A11 | 0 | 27.22 | 0
vU03A12 | Partida | m² | Fábrica BHH 40x20x20cm | [6 empty] | 0 | 29.82 | 0
Fábrica para revestir de 20cm de espesor, realizada con bloques de hormigón de áridos densos de 40x20x20cm, recibidos con mortero de cemento M-5, con juntas de 1cm de espesor, incluso replanteo, nivelación y aplomado, parte proporcional de enjarjes, mermas y roturas y piezas especiales (medio, esquina, etc.), humedecido de las partes en contacto con el mortero, rejuntado y limpieza, considerando un 3% de pérdidas y un 30% de mermas de mortero, según DB SE-F del CTE y NTE/FFB.
MOOA.8a | Mano de obra | h | Oficial 1ª construcción | [6 empty] | 0.72 | 18.61 | 13.4
Oficial 1° construcción.
MOOA11a | Mano de obra | h | Peón especializado construcción | [6 empty] | 0.36 | 16.08 | 5.79
Peón especializado construcción.
PFFH21aae | Material | u | Bloque AD-HEA 200 R4/I | [6 empty] | 12 | 0.7 | 8.4
Bloque de hormigón hueco de áridos densos, para revestir, con dimensiones nominales de 400mm de largo, 200mm de alto y 200mm de ancho, con una resistencia nominal de 4 N/mm2 y 16.5 kg de peso (AD-HEA 200 R4/I, según norma UNE-EN 771-3.
vUPA03 | Partida | m³ | Mto cto M-5 man | [6 empty] | 0.018 | 83.38 | 1.5
Mortero de albañilería M-5 confeccionado in situ a mano, realizado con cemento común CEM-II/B-P/32,5N y arena de granulometría 0/3 lavada, con una resistencia a compresión de 5 N/mm2, según UNE-EN 998-2.
MOOA12a | Mano de obra | h | Peón ordinario construcción | [6 empty] | 2.8 | 15.57 | 43.6
Peón ordinario construcción.
PBAC.2aa | Material | t | CEM II/B-P 32.5 N granel | [6 empty] | 0.247 | 91.68 | 22.64
Cemento portland con puzolana CEM II/B-P 32.5 N, según norma UNE-EN 197-1, a granel.
PBRA.1abb | Material | t | Arena 0/3 triturada lvd 10km | [6 empty] | 1.755 | 9.61 | 16.87
Arena triturada de naturaleza silícea, lavada, de granulometría 0/3, a pie de obra, considerando transporte con camión de 25 t, a una distancia media de 10km.
PBAA.1a | Material | m³ | Agua | [6 empty] | 0.256 | 1.05 | 0.27
Agua
[9 empty] | Total vUPA03 | 0.018 | 83.38 | 1.5
%0250 | Otros | % | Costes Directos Complementarios | [6 empty] | 0.291 | 2.5 | 0.73
Costes Directos Complementarios
[9 empty] | Total vU03A12 | 0 | 29.82 | 0
vU03A13 | Partida | m² | Fabrica CV Lm 24x11.5x3 | [6 empty] | 0 | 51.13 | 0
Fábrica de ladrillo cara vista , visto pot todas las caras, de 1/2 pie de espesor, realizada con ladrillo cara vista macizo tipo rasilla valenciana de 24x11.5x3 cm., sentados con mortero de cemento M-80 realizado con arena color rojizo similar al ladrillo, con juntas de 1 cm. de espesor enrasadas, incluso replanteo, parte proporcional de rehundidos, enjarjes y limpieza, considerando un 3% de pérdidas y un 20% de mermas de mortero según NBE-FL-90, NTE-FFL y NTE-RPE.
MOOA.8a | Mano de obra | h | Oficial 1ª construcción | [6 empty] | 0.8 | 18.61 | 14.89
Oficial 1° construcción.
MOOA12a | Mano de obra | h | Peón ordinario construcción | [6 empty] | 0.8 | 15.57 | 12.46
Peón ordinario construcción.
PFFC001LA | Material | u | Ladrillo macizo valenciano 3cm | [6 empty] | 69 | 0.3 | 20.7
Ladrillo macizo valenciano 3cm
PBPM.1ba | Material | m³ | Mto cto M-10 man | [6 empty] | 0.028 | 91.76 | 2.57
Mortero de albañilería M-10 confeccionado in situ a mano, realizado con cemento común CEM-II/B-P/32,5N y arena de granulometría 0/3 lavada, con una resistencia a compresión de 10 N/mm2, según UNE-EN 998-2.
MOOA12a | Mano de obra | h | Peón ordinario construcción | [6 empty] | 2.8 | 15.57 | 43.6
Peón ordinario construcción.
PBAC.2aa | Material | t | CEM II/B-P 32.5 N granel | [6 empty] | 0.349 | 91.68 | 32
Cemento portland con puzolana CEM II/B-P 32.5 N, según norma UNE-EN 197-1, a granel.
PBRA.1abb | Material | t | Arena 0/3 triturada lvd 10km | [6 empty] | 1.654 | 9.61 | 15.89
Arena triturada de naturaleza silícea, lavada, de granulometría 0/3, a pie de obra, considerando transporte con camión de 25 t, a una distancia media de 10km.
PBAA.1a | Material | m³ | Agua | [6 empty] | 0.258 | 1.05 | 0.27
Agua
[9 empty] | Total PBPM.1ba | 0.028 | 91.76 | 2.57
%0100 | Otros | % | Costes Directos Complementarios | [6 empty] | 0.506 | 1 | 0.51
Costes Directos Complementarios
[9 empty] | Total vU03A13 | 0 | 51.13 | 0
vU03AV$ | Partida | m² | Fábrica ladrillo 1 cara vista | [6 empty] | 0 | 0 | 0
Fábrica de una cara vista, realizada con ladrillos perforados, sentados con mortero de cemento M-5, con juntas de 1cm de espesor, aparejados, incluso replanteo, nivelación y aplomado, parte proporcional de enjarjes, mermas y roturas, humedecido de las piezas y limpieza, considerando un 3% en concepto de roturas y un 10% de pérdidas de mortero, según DB SE-F del CTE y NTE/FFL.
vU03AF$ | Partida | m² | Fábrica para revestir | [6 empty] | 0 | 0 | 0
Fábrica para revestir, de 5cm de espesor, realizada con ladrillos cerámicos, aparejados de canto y recibidos con mortero de cemento M-5, con juntas de 1cm de espesor, incluso replanteo, nivelación y aplomado, parte proporcional de enjarjes, mermas y roturas, humedecido de las piezas y limpieza, considerando un 3% de pérdidas y un 20% de mermas de mortero, según DB SE-F del CTE y NTE-FFL.
vU03A14 | Partida | u | Flechas indicadoras direc.garaje | [6 empty] | 0 | 11.51 | 0
Pintura al clorocaucho sobre suelo de garaje, previo replanteo y trazado de flechas indicadores del sentido de circulación.
MOON.8a | Mano de obra | h | Oficial 1ª pintura | [6 empty] | 0.17 | 18.61 | 3.16
Oficial 1° pintura.
MOON10a | Mano de obra | h | Ayudante pintura | [6 empty] | 0.17 | 16.08 | 2.73
Ayudante pintura.
PRCP.mP25Q010 | Material | l | P. clorocaucho calles/park. S/M-10 | [6 empty] | 0.4 | 12.8 | 5.12
P. clorocaucho calles/park. S/M-10
PRCP.mP25W060 | Material | kg | Disolvente clorocaucho | [6 empty] | 0.15 | 2.59 | 0.39
Disolvente clorocaucho
%0100 | Otros | % | Costes Directos Complementarios | [6 empty] | 0.114 | 1 | 0.11
Costes Directos Complementarios
[9 empty] | Total vU03A14 | 0 | 11.51 | 0
vU03A15 | Partida | m² | Formación asiento bardos y capa hormigón 3cm | [6 empty] | 0 | 20.62 | 0
Formación de asiento de banco de obra, formado por bardos cerámicos machihembrados apoyados sobre fábrica de ladrillo, y acabado con capa de compresión de 3 cm de mortero de cemento M-5 elaborado, transportado y puesto en obra, vertido, nivelado, curado y fratasado fino, rematado en arista redondeada, con parte proporcional de mallazo de acero corrugado, B500S suministrado, cortado, elaborado y montado, incluso encofrado y desencofrado de ser necesario
MOOA.8a | Mano de obra | h | Oficial 1ª construcción | [6 empty] | 0.5 | 18.61 | 9.31
Oficial 1° construcción.
MOOA12a | Mano de obra | h | Peón ordinario construcción | [6 empty] | 0.25 | 15.57 | 3.89
Peón ordinario construcción.
PFFC.5a | Material | u | Bardo machihembrado 50x20x3 | [6 empty] | 10.5 | 0.39 | 4.1
Pieza cerámica machihembra, tipo bardo 50x20x3cm.
PEAA.3ck | Material | kg | Acero corru B 500 S ø6-16 | [6 empty] | 0.6 | 0.61 | 0.37
Acero corrugado soldable B 500 S, de entre 6-16mm de diámetro, homologado, 1.029 kg/m y precio promedio.
PBPM.1ba | Material | m³ | Mto cto M-10 man | [6 empty] | 0.03 | 91.76 | 2.75
Mortero de albañilería M-10 confeccionado in situ a mano, realizado con cemento común CEM-II/B-P/32,5N y arena de granulometría 0/3 lavada, con una resistencia a compresión de 10 N/mm2, según UNE-EN 998-2.
MOOA12a | Mano de obra | h | Peón ordinario construcción | [6 empty] | 2.8 | 15.57 | 43.6
Peón ordinario construcción.
PBAC.2aa | Material | t | CEM II/B-P 32.5 N granel | [6 empty] | 0.349 | 91.68 | 32
Cemento portland con puzolana CEM II/B-P 32.5 N, según norma UNE-EN 197-1, a granel.
PBRA.1abb | Material | t | Arena 0/3 triturada lvd 10km | [6 empty] | 1.654 | 9.61 | 15.89
Arena triturada de naturaleza silícea, lavada, de granulometría 0/3, a pie de obra, considerando transporte con camión de 25 t, a una distancia media de 10km.
PBAA.1a | Material | m³ | Agua | [6 empty] | 0.258 | 1.05 | 0.27
Agua
[9 empty] | Total PBPM.1ba | 0.03 | 91.76 | 2.75
%0100 | Otros | % | Costes Directos Complementarios | [6 empty] | 0.204 | 1 | 0.2
Costes Directos Complementarios
[9 empty] | Total vU03A15 | 0 | 20.62 | 0
vU03A16 | Partida | u | Formación de tacos de hormigón | [6 empty] | 0 | 26.54 | 0
Formación de tacos de hormigón in situ, coloreado, para coronación del sardinel en las esquinas o encuentros angulares entre los muretes de cara vista.
MOOA.8a | Mano de obra | h | Oficial 1ª construcción | [6 empty] | 0.75 | 18.61 | 13.96
Oficial 1° construcción.
MOOA12a | Mano de obra | h | Peón ordinario construcción | [6 empty] | 0.75 | 15.57 | 11.68
Peón ordinario construcción.
PBPM.1ba | Material | m³ | Mto cto M-10 man | [6 empty] | 0.007 | 91.76 | 0.64
Mortero de albañilería M-10 confeccionado in situ a mano, realizado con cemento común CEM-II/B-P/32,5N y arena de granulometría 0/3 lavada, con una resistencia a compresión de 10 N/mm2, según UNE-EN 998-2.
MOOA12a | Mano de obra | h | Peón ordinario construcción | [6 empty] | 2.8 | 15.57 | 43.6
Peón ordinario construcción.
PBAC.2aa | Material | t | CEM II/B-P 32.5 N granel | [6 empty] | 0.349 | 91.68 | 32
Cemento portland con puzolana CEM II/B-P 32.5 N, según norma UNE-EN 197-1, a granel.
PBRA.1abb | Material | t | Arena 0/3 triturada lvd 10km | [6 empty] | 1.654 | 9.61 | 15.89
Arena triturada de naturaleza silícea, lavada, de granulometría 0/3, a pie de obra, considerando transporte con camión de 25 t, a una distancia media de 10km.
PBAA.1a | Material | m³ | Agua | [6 empty] | 0.258 | 1.05 | 0.27
Agua
[9 empty] | Total PBPM.1ba | 0.007 | 91.76 | 0.64
%0100 | Otros | % | Costes Directos Complementarios | [6 empty] | 0.263 | 1 | 0.26
Costes Directos Complementarios
[9 empty] | Total vU03A16 | 0 | 26.54 | 0
vU03A17 | Partida | m | Formación peldañeado hormigón coloreado visto | [6 empty] | 0 | 17.47 | 0
Formación de peldañeado de hormigón HA25, acabado coloreado visto con bisel en el borde de 2 cm, incluido el encofrado de peldaños, sobre terreno compactado en pendiente, vertido, vibrado y curado del hormigón, y desencofrado, según EHE08.
MOOA.8a | Mano de obra | h | Oficial 1ª construcción | [6 empty] | 0.12 | 18.61 | 2.23
Oficial 1° construcción.
MOOA12a | Mano de obra | h | Peón ordinario construcción | [6 empty] | 0.12 | 15.57 | 1.87
Peón ordinario construcción.
MMMH.5c | Maquinaria | h | Vibrador gasolina aguja ø30-50mm | [6 empty] | 0.255 | 1.42 | 0.36
Vibrador para hormigón de gasolina con aguja de diámetro 30-50mm incluso seguro.
PBPC.3abba | Material | m³ | H 25 blanda TM 20 IIa | [6 empty] | 0.03 | 64.55 | 1.94
Hormigón preparado de resistencia característica 25 N/mm², de consistencia blanda y tamaño máximo del árido 20 mm, en ambiente normal IIa , transportado a una distancia máxima de 10 km, contados desde la central suministradora. Se consideran cargas completas de 6 ó 9 m³ y un tiempo máximo de descarga en obra de 45 minutos.
PEAM3001MA | Material | m² | Mallazo ME descrito | [6 empty] | 0.3 | 1.33 | 0.4
Mallazo ME descrito
PBPC001RE | Material | m³ | Recargo color Tm12 | [6 empty] | 1 | 5 | 5
Recargo color Tm12
PEEM002EN | Material | m² | Encofrado madera inc berenjenos | [6 empty] | 0.25 | 22 | 5.5
Encofrado madera incluidos berenjenos
%0100 | Otros | % | Costes Directos Complementarios | [6 empty] | 0.173 | 1 | 0.17
Costes Directos Complementarios
[9 empty] | Total vU03A17 | 0 | 17.47 | 0
vU03A18 | Partida | m² | Guarn-enl y YG/L s/maes vert | [6 empty] | 0 | 8.65 | 0
Guarnecido sin maestrear, y enlucido, realizado con pasta de yeso YG/L sobre paramentos verticales, acabado manual con llana, incluso limpieza y humedecido del soporte, según NTE/RPG10.
MOOA.8a | Mano de obra | h | Oficial 1ª construcción | [6 empty] | 0.091 | 18.61 | 1.69
Oficial 1° construcción.
MOOA11a | Mano de obra | h | Peón especializado construcción | [6 empty] | 0.091 | 16.08 | 1.46
Peón especializado construcción.
PBPL.3b | Material | m³ | Pasta de yeso YG/L | [6 empty] | 0.015 | 155.03 | 2.33
Pasta de yeso YG/L fraguado controlado, confeccionada en obra.
MOOA11a | Mano de obra | h | Peón especializado construcción | [6 empty] | 3 | 16.08 | 48.24
Peón especializado construcción.
PBAA.1a | Material | m³ | Agua | [6 empty] | 0.6 | 1.05 | 0.63
Agua
PBAY.1b | Material | t | Yeso blanco, suministrado en sacos de 25 Kg, con sello Ince. | [6 empty] | 1 | 106.16 | 106.16
Yeso blanco, suministrado en sacos de 25 Kg, con sello Ince.
[9 empty] | Total PBPL.3b | 0.015 | 155.03 | 2.33
ERPG10a | Partida | m² | Enlucido yeso pmto vertical | [6 empty] | 1 | 3.08 | 3.08
Enlucido con pasta de yeso en paramento vertical.
MOOA.8a | Mano de obra | h | Oficial 1ª construcción | [6 empty] | 0.091 | 18.61 | 1.69
Oficial 1° construcción.
MOOA11a | Mano de obra | h | Peón especializado construcción | [6 empty] | 0.046 | 16.08 | 0.74
Peón especializado construcción.
PBPL.3b | Material | m³ | Pasta de yeso YG/L | [6 empty] | 0.004 | 155.03 | 0.62
Pasta de yeso YG/L fraguado controlado, confeccionada en obra.
MOOA11a | Mano de obra | h | Peón especializado construcción | [6 empty] | 3 | 16.08 | 48.24
Peón especializado construcción.
PBAA.1a | Material | m³ | Agua | [6 empty] | 0.6 | 1.05 | 0.63
Agua
PBAY.1b | Material | t | Yeso blanco, suministrado en sacos de 25 Kg, con sello Ince. | [6 empty] | 1 | 106.16 | 106.16
Yeso blanco, suministrado en sacos de 25 Kg, con sello Ince.
[9 empty] | Total PBPL.3b | 0.004 | 155.03 | 0.62
%0100 | Otros | % | Costes Directos Complementarios | [6 empty] | 0.031 | 1 | 0.03
Costes Directos Complementarios
[9 empty] | Total ERPG10a | 1 | 3.08 | 3.08
%0100 | Otros | % | Costes Directos Complementarios | [6 empty] | 0.086 | 1 | 0.09
Costes Directos Complementarios
[9 empty] | Total vU03A18 | 0 | 8.65 | 0
vU03RI$ | Partida | m² | Imprimación | [6 empty] | 0 | 0 | 0
Imprimación para diversos materiales.
vU03A19 | Partida | m | Imprimación pintura epoxi en barandillas | [6 empty] | 0 | 16.44 | 0
Imprimación pintura epoxi en barandillas
MOON.8a | Mano de obra | h | Oficial 1ª pintura | [6 empty] | 0.34 | 18.61 | 6.33
Oficial 1° pintura.
MOOA.9a | Mano de obra | h | Oficial 2ª construcción | [6 empty] | 0.356 | 17.88 | 6.37
Oficial 2° construcción.
PRCP.3hac | Material | l | Pint int ind epx brillo col | [6 empty] | 0.5 | 7.15 | 3.58
Pintura para uso industrial tipo epoxi para paramentos interiores, con acabado brillo, de colores.
%0100 | Otros | % | Costes Directos Complementarios | [6 empty] | 0.163 | 1 | 0.16
Costes Directos Complementarios
[9 empty] | Total vU03A19 | 0 | 16.44 | 0
vU03A20 | Partida | m² | Impz de juntas con resina epoxi | [6 empty] | 0 | 5.71 | 0
Limpieza y tratamiento de impermeabilización de juntas a base de pintura con resina epoxi
MOOA.9a | Mano de obra | h | Oficial 2ª construcción | [6 empty] | 0.106 | 17.88 | 1.9
Oficial 2° construcción.
MOON.8a | Mano de obra | h | Oficial 1ª pintura | [6 empty] | 0.107 | 18.61 | 1.99
Oficial 1° pintura.
PBAA.1a | Material | m³ | Agua | [6 empty] | 0.015 | 1.05 | 0.02
Agua
PRCP.3hac | Material | l | Pint int ind epx brillo col | [6 empty] | 0.244 | 7.15 | 1.74
Pintura para uso industrial tipo epoxi para paramentos interiores, con acabado brillo, de colores.
%0100 | Otros | % | Costes Directos Complementarios | [6 empty] | 0.057 | 1 | 0.06
Costes Directos Complementarios
[9 empty] | Total vU03A20 | 0 | 5.71 | 0
vU03A21 | Partida | m² | Impz fach ext enf res acrl | [6 empty] | 0 | 6.54 | 0
Impermeabilización incolora de paramentos verticales de fachadas enfoscadas mediante la aplicación de 2 capas de revestimiento elástico impermeable a base de resinas acrílicas en dispersión acuosa.
MOOA.8a | Mano de obra | h | Oficial 1ª construcción | [6 empty] | 0.1 | 18.61 | 1.86
Oficial 1° construcción.
MOOA12a | Mano de obra | h | Peón ordinario construcción | [6 empty] | 0.1 | 15.57 | 1.56
Peón ordinario construcción.
PNIW38b | Material | kg | Impz fach resinas acrílicas | [6 empty] | 1 | 2.93 | 2.93
Revestimiento elástico e impermeable, incoloro, a base de resinas acrílicas en dispersión acuosa para tratamiento superficial impermeabilizante de enfoscadas o revocadas; de 1.3 kg/m3 de densidad y rendimiento de 0.5 kg/m2/capa. Suministrado en envases de 25 litros.
%0300 | Otros | % | Costes Directos Complementarios | [6 empty] | 0.064 | 3 | 0.19
Costes Directos Complementarios
[9 empty] | Total vU03A21 | 0 | 6.54 | 0
vU03A22 | Partida | l | Inyección lechada cal | [6 empty] | 0 | 11.3 | 0
Inyección de disolución en forma de lechada de cal inyectada a baja presión, incluida preparación de fisura, sellado, rejuntado, boquillas de inyectado y refino final.
MOOA.5a | Mano de obra | h | Encargado construcción | [6 empty] | 0.223 | 21.38 | 4.77
Encargado construcción.
MOOA.8a | Mano de obra | h | Oficial 1ª construcción | [6 empty] | 0.25 | 18.61 | 4.65
Oficial 1° construcción.
PBAA.1a | Material | m³ | Agua | [6 empty] | 0.4 | 1.05 | 0.42
Agua
PBAK5.v01 | Material | t | Cal hidratada en sacos | [6 empty] | 0.01 | 123.77 | 1.24
Cal hidratada en sacos
%0200 | Otros | % | Costes Directos Complementarios | [6 empty] | 0.111 | 2 | 0.22
Costes Directos Complementarios
[9 empty] | Total vU03A22 | 0 | 11.3 | 0
vU03A23 | Partida | l | Inyección lechada cemento | [6 empty] | 0 | 8.2 | 0
Inyección de disolución en forma de lechada de cemento CEM I-42.5 con aditivo expansivo, inyectada a baja presión, incluida preparación de fisura, sellado, rejuntado, boquillas de inyectado y refino final.
MOOA.5a | Mano de obra | h | Encargado construcción | [6 empty] | 0.1 | 21.38 | 2.14
Encargado construcción.
MOOA11a | Mano de obra | h | Peón especializado construcción | [6 empty] | 0.3 | 16.08 | 4.82
Peón especializado construcción.
PBAA.1a | Material | m³ | Agua | [6 empty] | 0.4 | 1.05 | 0.42
Agua
PBPL.mP01FJ115 | Material | kg | Lechada de cemento CEM I-42.5 | [6 empty] | 0.75 | 0.88 | 0.66
Lechada de cemento CEM I-42.5
%0200 | Otros | % | Costes Directos Complementarios | [6 empty] | 0.08 | 2 | 0.16
Costes Directos Complementarios
[9 empty] | Total vU03A23 | 0 | 8.2 | 0
vU03RL$ | Partida | m² | Lacado | [6 empty] | 0 | 0 | 0
Lacado para diversos materiales.
vU03A24 | Partida | m² | Limpieza barandilla metálica | [6 empty] | 0 | 2.98 | 0
Limpieza de barandilla de metálica mediante cepillo, esponja o paño y agua jabonosa hasta la eliminación de suciedad, polvo y restos, enjuague con agua a baja presión y secado con paño.
MOOC.8a | Mano de obra | h | Oficial 1ª carpintería | [6 empty] | 0.15 | 19.65 | 2.95
Oficial 1° carpintería.
%0100 | Otros | % | Costes Directos Complementarios | [6 empty] | 0.03 | 1 | 0.03
Costes Directos Complementarios
[9 empty] | Total vU03A24 | 0 | 2.98 | 0
vU03A25 | Partida | m² | Limpieza fca mto no prot dfcl norm | [6 empty] | 0 | 31.24 | 0
Limpieza de grafitis y pinturas en spray, rotuladores, lacas... de paramento de mortero en estado de conservación bueno considerando un grado de dificultad normal, mediante la aplicación sobre la superficie de gel limpiador antigraffiti especial para superficies no protegidas anteriormente con impregnación antigraffiti, aplicado con brocha, a temperatura ambiente dejando éste en contacto con la superficie a limpiar durante de 5-10 minutos y posterior retirada del limpiador empleando chorro de agua caliente a presión(de 30 a 100 bares) orientando el chorro con un ángulo de 45ºC respecto al soporte, aplicando el tratamiento por franjas horizontales completas, incluyendo vuelos, cornisas y salientes, afectando a todos los elementos
MOOA.8a | Mano de obra | h | Oficial 1ª construcción | [6 empty] | 0.446 | 18.61 | 8.3
Oficial 1° construcción.
MOOA11a | Mano de obra | h | Peón especializado construcción | [6 empty] | 0.218 | 16.08 | 3.51
Peón especializado construcción.
PRCP44b | Material | l | Limp graffitis sup no protegidas | [6 empty] | 0.396 | 47.25 | 18.71
Limpiador de graffitis y pintadas para eliminar éstos de soportes no protegidos anteriormente con impregnación antigraffiti, tanto acabados: plástico, metal pintado, cristal, esmaltes, pinturas como minerales: hormigón, morteros, piedra, ladrillo cerámico, de densidad 0.97 kg/m3 y rendimiento aproximado de 0.3 a 1 kg/m2 dependiendo del tipo de mancha. Suministrado en envases de 1 l.
PBAA.1a | Material | m³ | Agua | [6 empty] | 0.01 | 1.05 | 0.01
Agua
MMML22b | Maquinaria | h | Hidrolimpiadora agua caliente | [6 empty] | 0.099 | 4 | 0.4
Hidrolimpiadora de agua caliente a presión mediana.
%0100 | Otros | % | Costes Directos Complementarios | [6 empty] | 0.309 | 1 | 0.31
Costes Directos Complementarios
[9 empty] | Total vU03A25 | 0 | 31.24 | 0
vU03A27 | Partida | u | Pintado Bolardo | [6 empty] | 0 | 20.43 | 0
Pintado de bolardo de cualquier modelo con dos manos de esmalte tipo antioxidante color de acabado blanco o negro brillante y sobre capa de imprimación antioxidante.
MOON.8a | Mano de obra | h | Oficial 1ª pintura | [6 empty] | 0.488 | 18.61 | 9.08
Oficial 1° pintura.
PRCP.8cbc | Material | l | Impr est met mate col | [6 empty] | 0.558 | 11.43 | 6.38
Imprimación antioxidante para estructuras metálicas, de colores rojo, verde o gris con acabado mate.
PRCP64baa | Material | l | Esmalte a-ox brillo bl/ng | [6 empty] | 0.558 | 8.55 | 4.77
Esmalte antioxidante, de color blanco o negro con acabado brillo.
%0100 | Otros | % | Costes Directos Complementarios | [6 empty] | 0.202 | 1 | 0.2
Costes Directos Complementarios
[9 empty] | Total vU03A27 | 0 | 20.43 | 0
vU03A28 | Partida | m² | Pintado reja metálica | [6 empty] | 0 | 19.87 | 0
Pintado de reja de forja, de fundición o de acero tras el rascado, lijado y limpieza total de la superficie (no incluido), con dos manos de esmalte tipo martelé color de acabado brillante y sobre capa de imprimación antioxidante.
MOON.8a | Mano de obra | h | Oficial 1ª pintura | [6 empty] | 0.35 | 18.61 | 6.51
Oficial 1° pintura.
MOON10a | Mano de obra | h | Ayudante pintura | [6 empty] | 0.35 | 16.08 | 5.63
Ayudante pintura.
PRCP.8cbc | Material | l | Impr est met mate col | [6 empty] | 0.3 | 11.43 | 3.43
Imprimación antioxidante para estructuras metálicas, de colores rojo, verde o gris con acabado mate.
PRCP64aab | Material | l | Esmalte martelé brillo col | [6 empty] | 0.35 | 11.72 | 4.1
Esmalte tipo martelé, de varios colores con acabado brillo.
%0100 | Otros | % | Costes Directos Complementarios | [6 empty] | 0.197 | 1 | 0.2
Costes Directos Complementarios
[9 empty] | Total vU03A28 | 0 | 19.87 | 0
vU03A29 | Partida | m² | Pintura acrílica piscinas | [6 empty] | 0 | 9.87 | 0
Pintura acrílica en piscinas en paredes y suelos, color azul o blanco, acabado liso o semi-mate, dos manos, incluso fondo con imprimación fijadora y limpieza.
MOON.8a | Mano de obra | h | Oficial 1ª pintura | [6 empty] | 0.242 | 18.61 | 4.5
Oficial 1° pintura.
MOON10a | Mano de obra | h | Ayudante pintura | [6 empty] | 0.242 | 16.08 | 3.89
Ayudante pintura.
PRCP.mP25I040 | Material | l | Pintura antidesconchados | [6 empty] | 0.3 | 4.61 | 1.38
Pintura antidesconchados
%0100 | Otros | % | Costes Directos Complementarios | [6 empty] | 0.098 | 1 | 0.1
Costes Directos Complementarios
[9 empty] | Total vU03A29 | 0 | 9.87 | 0
vU03A30 | Partida | u | Pintura anticalórica radiador | [6 empty] | 0 | 3.77 | 0
Pintura anticalórica de elemento radiador, i/limpieza y dos manos a pistola.
MOON.8a | Mano de obra | h | Oficial 1ª pintura | [6 empty] | 0.186 | 18.61 | 3.46
Oficial 1° pintura.
PRCP.mP25J080 | Material | l | E.anticalórica pol.acrílico+cat.muy brill.col | [6 empty] | 0.015 | 17.79 | 0.27
E.anticalórica pol.acrílico+cat.muy brill.col
%0100 | Otros | % | Costes Directos Complementarios | [6 empty] | 0.037 | 1 | 0.04
Costes Directos Complementarios
[9 empty] | Total vU03A30 | 0 | 3.77 | 0
vU03A31 | Partida | m² | Pintura anticarbonatación prot hormigón | [6 empty] | 0 | 17.41 | 0
Tratamiento anticarbonatación, satinado translúcido, protección estructuras y paneles de hormigón, elimina e iguala manchas de hormigón; 2 manos, i/fondo, plastecido y acabado.
MOON.8a | Mano de obra | h | Oficial 1ª pintura | [6 empty] | 0.52 | 18.61 | 9.68
Oficial 1° pintura.
MOON10a | Mano de obra | h | Ayudante pintura | [6 empty] | 0.201 | 16.08 | 3.23
Ayudante pintura.
PRCP.mP25P020 | Material | l | P. anticarbonatación protectora hormigón | [6 empty] | 0.552 | 7.17 | 3.96
Pintura anticarbonatación protectora hormigón
PRCP.mP25W030 | Material | u | Pequeño material | [6 empty] | 0.2 | 1 | 0.2
Pequeño material
%0200 | Otros | % | Costes Directos Complementarios | [6 empty] | 0.171 | 2 | 0.34
Costes Directos Complementarios
[9 empty] | Total vU03A31 | 0 | 17.41 | 0
vU03A32 | Partida | m² | Pintura bactericida s/madera | [6 empty] | 0 | 16.06 | 0
Pinturas bactericida en maderas de poro abierto, i/lijado, mano de preparación incolora, dos manos de producto pigmentado y mano final de barniz incoloro brillante o satinado.
MOON.8a | Mano de obra | h | Oficial 1ª pintura | [6 empty] | 0.345 | 18.61 | 6.42
Oficial 1° pintura.
MOON10a | Mano de obra | h | Ayudante pintura | [6 empty] | 0.345 | 16.08 | 5.55
Ayudante pintura.
PRCP.mP25P030 | Material | l | Aditivo antibacteria pint.agua | [6 empty] | 0.085 | 17.39 | 1.48
Aditivo antibacteria pint.agua
PRCP.mP25MP020 | Material | l | Poliu. tapaporos blanco mate 50+cat | [6 empty] | 0.15 | 8.76 | 1.31
Poliu. tapaporos blanco mate 50+cat
PRCP.mP25MB030 | Material | l | Barniz sintét. universal satinado | [6 empty] | 0.1 | 11.37 | 1.14
Barniz sintético universal satinado
%0100 | Otros | % | Costes Directos Complementarios | [6 empty] | 0.159 | 1 | 0.16
Costes Directos Complementarios
[9 empty] | Total vU03A32 | 0 | 16.06 | 0
vU03A33 | Partida | m² | Pintura clorocaucho piscinas | [6 empty] | 0 | 11.98 | 0
Pintura al clorocaucho en piscinas, paredes y suelos, resistente a agentes químicos, hongos, alcalinidad y humedades de máxima impermeabilidad y elevada cubrición, color azul o blanco, acabado liso o semi-mate, dos manos, incluso fondo con imprimación fijadora y limpieza.
MOON.8a | Mano de obra | h | Oficial 1ª pintura | [6 empty] | 0.29 | 18.61 | 5.4
Oficial 1° pintura.
MOON10a | Mano de obra | h | Ayudante pintura | [6 empty] | 0.29 | 16.08 | 4.66
Ayudante pintura.
PRCP.mP25I030 | Material | l | P.clorocaucho estándar azul/bl | [6 empty] | 0.3 | 5.99 | 1.8
Pintura clorocaucho estándar azul/blanca
%0100 | Otros | % | Costes Directos Complementarios | [6 empty] | 0.119 | 1 | 0.12
Costes Directos Complementarios
[9 empty] | Total vU03A33 | 0 | 11.98 | 0
vU03A34 | Partida | m² | Pintura decapante s/madera-metal | [6 empty] | 0 | 31.8 | 0
Pintura decapante sobre carpintería de madera o metálica, i/limpieza total del soporte.
MOON.8a | Mano de obra | h | Oficial 1ª pintura | [6 empty] | 0.814 | 18.61 | 15.15
Oficial 1° pintura.
MOON10a | Mano de obra | h | Ayudante pintura | [6 empty] | 0.814 | 16.08 | 13.09
Ayudante pintura.
PRCP.mP25P080 | Material | l | Decapante universal | [6 empty] | 0.8 | 4.05 | 3.24
Decapante universal
%0100 | Otros | % | Costes Directos Complementarios | [6 empty] | 0.315 | 1 | 0.32
Costes Directos Complementarios
[9 empty] | Total vU03A34 | 0 | 31.8 | 0
vU03A35 | Partida | m | Pintura esmalte sobre tubo | [6 empty] | 0 | 0 | 0
Pintura al esmalte sobre tubos, i/limpieza y capa antioxidante, s/normas DIN.
vU03RR$ | Partida | m² | Pintura intumescente | [6 empty] | 0 | 0 | 0
Pintura intumescente, al disolvente, especial para estabilidad al fuego de pilares y vigas de acero, para masividades comprendidas entre aproximadamente 63 y 340 m-1 según UNE 23-093-89, UNE 23820:1997 EX y s/CTE-DB-SI.
vU03A36 | Partida | kg | Pintura intumescente r-90 | [6 empty] | 0 | 1.84 | 0
Pintura intumescente de resinas de polimerización especiales para una resistencia al fuego mínima de noventa minutos, s/CTE-DB-SI.
MOON.8a | Mano de obra | h | Oficial 1ª pintura | [6 empty] | 0.074 | 18.61 | 1.38
Oficial 1° pintura.
PRCP.mP25OU020 | Material | l | Imp. anticorrosiva minio blanco | [6 empty] | 0.003 | 9.09 | 0.03
Imprimación anticorrosiva minio blanco
PRCP.mP25P050 | Material | l | P. intumescente para met/mad/obra | [6 empty] | 0.03 | 13.78 | 0.41
P. intumescente para met/mad/obra
%0100 | Otros | % | Costes Directos Complementarios | [6 empty] | 0.018 | 1 | 0.02
Costes Directos Complementarios
[9 empty] | Total vU03A36 | 0 | 1.84 | 0
vU03A37 | Partida | m² | Pintura minio electrolítico | [6 empty] | 0 | 4.93 | 0
Imprimación alcídica anticorrosiva al minio electrolítico sobre carpintería metálica de hierro, previo desengrasado y cepillado con púas de acero, aplicado a dos manos.
MOON.8a | Mano de obra | h | Oficial 1ª pintura | [6 empty] | 0.132 | 18.61 | 2.46
Oficial 1° pintura.
PRCP.mP25OU060 | Material | l | Imp. anticorrosiva sin plomo | [6 empty] | 0.22 | 11.02 | 2.42
Imprimación anticorrosiva sin plomo
%0100 | Otros | % | Costes Directos Complementarios | [6 empty] | 0.049 | 1 | 0.05
Costes Directos Complementarios
[9 empty] | Total vU03A37 | 0 | 4.93 | 0
vU03A38 | Partida | m² | Pintura plast acrl lis int vert bl | [6 empty] | 0 | 6.26 | 0
Revestimiento a base de pintura plástica acrílica mate para la protección y decoración de superficies en interior y exterior, con resistencia a la luz solar, transpirable e impermeable, con acabado mate, en color blanco, sobre superficie vertical de ladrillo, yeso o mortero de cemento, previo lijado de pequeñas adherencias e imperfecciones, mano de fondo con pintura plástica diluida muy fina, plastecido de faltas y dos manos de acabado, según NTE/RPP-24.
MOON.8a | Mano de obra | h | Oficial 1ª pintura | [6 empty] | 0.3 | 18.61 | 5.58
Oficial 1° pintura.
PRCP.3aca | Material | l | Pint int plas acrl mate bl | [6 empty] | 0.06 | 3.15 | 0.19
Pintura plástica acrílica para paramentos interiores, con acabado mate, de color blanco.
PRCP13fb | Material | l | Masilla al agua bl | [6 empty] | 0.064 | 6.71 | 0.43
Masilla selladora al agua de color blanco.
%0100 | Otros | % | Costes Directos Complementarios | [6 empty] | 0.062 | 1 | 0.06
Costes Directos Complementarios
[9 empty] | Total vU03A38 | 0 | 6.26 | 0
vU03A39 | Partida | m² | Pintura plast acrl lis int vert col | [6 empty] | 0 | 6.98 | 0
Revestimiento a base de pintura plástica acrílica mate para la protección y decoración de superficies en interior y exterior, con resistencia a la luz solar, transpirable e impermeable, con acabado mate, en cualquier color, sobre superficie vertical de ladrillo, yeso o mortero de cemento, previo lijado de pequeñas adherencias e imperfecciones, mano de fondo con pintura plástica diluida muy fina, plastecido de faltas y dos manos de acabado, según NTE/RPP-24.
vU03A40 | Partida | m² | Pintura plástica acrilica dos capas en parámetros exteriores | [6 empty] | 0 | 11.53 | 0
Pintura plástica acrilica dos capas en parámetros exteriores.
cambiar dspues renombrar | Partida |  | Pint plast acrl lis int vert col | [6 empty] | 0.35 | 0 | 0
MOOA.8a | Mano de obra | h | Oficial 1ª construcción | [6 empty] | 0.25 | 18.61 | 4.65
Oficial 1° construcción.
MOOA11a | Mano de obra | h | Peón especializado construcción | [6 empty] | 0.25 | 16.08 | 4.02
Peón especializado construcción.
N_MAUX_01 | Maquinaria | m² | Andamios y apeos | [6 empty] | 1.5 | 1.75 | 2.63
%0200 | Otros | % | Costes Directos Complementarios | [6 empty] | 0.113 | 2 | 0.23
Costes Directos Complementarios
[9 empty] | Total vU03A40 | 0 | 11.53 | 0
vU03A41 | Partida | m² | Pintura prmto ext silct mt col | [6 empty] | 0 | 7.61 | 0
Revestimiento a base de pintura sobre paramento exterior,silicato, con acabado mate, en cualquier color.
vU03A42 | Partida | m² | Pintura suelos tenis | [6 empty] | 0 | 6.31 | 0
Pintura acrílica al agua para pintado de suelos de pistas de tenis, color rojo, blanco o verde; acabado liso o semi-mate, dos manos, incluso fondo con imprimación fijadora y limpieza.
MOON.8a | Mano de obra | h | Oficial 1ª pintura | [6 empty] | 0.15 | 18.61 | 2.79
Oficial 1° pintura.
MOON10a | Mano de obra | h | Ayudante pintura | [6 empty] | 0.15 | 16.08 | 2.41
Ayudante pintura.
PRCP.mP25I010 | Material | l | Pint. acrílica suelos rojo | [6 empty] | 0.3 | 3.5 | 1.05
Pintura acrílica suelos rojo
%0100 | Otros | % | Costes Directos Complementarios | [6 empty] | 0.063 | 1 | 0.06
Costes Directos Complementarios
[9 empty] | Total vU03A42 | 0 | 6.31 | 0
vU03A43 | Partida | m² | Pintura tipo ferro | [6 empty] | 0 | 14.1 | 0
Pintura tipo ferro sobre soporte metálico dos manos y una mano de minio electrolítico, i/raspados de óxidos y limpieza manual.
MOON.8a | Mano de obra | h | Oficial 1ª pintura | [6 empty] | 0.256 | 18.61 | 4.76
Oficial 1° pintura.
MOON10a | Mano de obra | h | Ayudante pintura | [6 empty] | 0.256 | 16.08 | 4.12
Ayudante pintura.
PRCP.mP25OU020 | Material | l | Imp. anticorrosiva minio blanco | [6 empty] | 0.2 | 9.09 | 1.82
Imprimación anticorrosiva minio blanco
PRCP.mP25J090 | Material | l | Esmalte metálico rugoso | [6 empty] | 0.3 | 10.85 | 3.26
Esmalte metálico rugoso
%0100 | Otros | % | Costes Directos Complementarios | [6 empty] | 0.14 | 1 | 0.14
Costes Directos Complementarios
[9 empty] | Total vU03A43 | 0 | 14.1 | 0
vU03A44 | Partida | m² | Pinturas frontones tipo montosport | [6 empty] | 0 | 6.68 | 0
Pintura frontones, zona de frontis y rebote, con pintura a base de resinas sintéticas, dos manos i/imprimación fijadora y limpieza, (sin incluir andamios).
MOON.8a | Mano de obra | h | Oficial 1ª pintura | [6 empty] | 0.14 | 18.61 | 2.61
Oficial 1° pintura.
MOON10a | Mano de obra | h | Ayudante pintura | [6 empty] | 0.14 | 16.08 | 2.25
Ayudante pintura.
PRCP.mP25OZ020 | Material | l | E. fijadora muy penetrante obra/mad e/int | [6 empty] | 0.07 | 6.66 | 0.47
E. fijadora muy penetrante obra/mad e/int
PRCP.mP25I020 | Material | l | Pintura lisa satin verde frontón | [6 empty] | 0.25 | 5.1 | 1.28
Pintura lisa satinada verde frontón
%0100 | Otros | % | Costes Directos Complementarios | [6 empty] | 0.066 | 1 | 0.07
Costes Directos Complementarios
[9 empty] | Total vU03A44 | 0 | 6.68 | 0
vU03A45 | Partida | m² | Pinturas fungicidas s/madera | [6 empty] | 0 | 16.04 | 0
Pinturas fungicidas sobre madera, i/lijado, mano de preparación incolora, dos manos de producto pigmentado y baño final de barniz incoloro brillante o satinado.
MOON.8a | Mano de obra | h | Oficial 1ª pintura | [6 empty] | 0.324 | 18.61 | 6.03
Oficial 1° pintura.
MOON10a | Mano de obra | h | Ayudante pintura | [6 empty] | 0.324 | 16.08 | 5.21
Ayudante pintura.
PRCP.mP25P030 | Material | l | Aditivo antibacteria pint.agua | [6 empty] | 0.09 | 17.39 | 1.57
Aditivo antibacteria pint.agua
PRCP.mP25MP020 | Material | l | Poliu. tapaporos blanco mate 50+cat | [6 empty] | 0.22 | 8.76 | 1.93
Poliu. tapaporos blanco mate 50+cat
PRCP.mP25MB030 | Material | l | Barniz sintét. universal satinado | [6 empty] | 0.1 | 11.37 | 1.14
Barniz sintético universal satinado
%0100 | Otros | % | Costes Directos Complementarios | [6 empty] | 0.159 | 1 | 0.16
Costes Directos Complementarios
[9 empty] | Total vU03A45 | 0 | 16.04 | 0
vU03A46 | Partida | m² | Preparación paramentos verticales, rascado, cepillado, limpieza | [6 empty] | 0 | 6.02 | 0
Rascado, cepillado y limpieza de paramentos verticales para preparación de fisuras y grietas, icluso montaje y desmontaje de andamios y apeos, limpieza, totalmente acabado.
vU03A47 | Partida | m² | Reconstrucción con mortero cal | [6 empty] | 0 | 40.25 | 0
Reconstrucción de paramentos de fábrica de ladrillo, sillería o mampostería con mortero preparado de cal natural.
MOOA.5a | Mano de obra | h | Encargado construcción | [6 empty] | 0.2 | 21.38 | 4.28
Encargado construcción.
MOOA.8a | Mano de obra | h | Oficial 1ª construcción | [6 empty] | 0.245 | 18.61 | 4.56
Oficial 1° construcción.
PBAA.1a | Material | m³ | Agua | [6 empty] | 0.17 | 1.05 | 0.18
Agua
PBRA14c | Material | m³ | Arena de rio fina | [6 empty] | 0.17 | 48 | 8.16
Arena de rio fina de distintas granulometrías para pavimentaciones.
PBAK5.v01 | Material | t | Cal hidratada en sacos | [6 empty] | 0.18 | 123.77 | 22.28
Cal hidratada en sacos
%0200 | Otros | % | Costes Directos Complementarios | [6 empty] | 0.395 | 2 | 0.79
Costes Directos Complementarios
[9 empty] | Total vU03A47 | 0 | 40.25 | 0
vU03A48 | Partida | m² | Rejuntado con mortero cal | [6 empty] | 0 | 28.74 | 0
Rejuntado con mortero preparado de cal natural en paramentos de fábrica de ladrillo, sillería o mampostería.
MOOA.5a | Mano de obra | h | Encargado construcción | [6 empty] | 0.018 | 21.38 | 0.38
Encargado construcción.
MOOA.8a | Mano de obra | h | Oficial 1ª construcción | [6 empty] | 0.22 | 18.61 | 4.09
Oficial 1° construcción.
PBAA.1a | Material | m³ | Agua | [6 empty] | 0.17 | 1.05 | 0.18
Agua
PBRA14c | Material | m³ | Arena de rio fina | [6 empty] | 0.155 | 48 | 7.44
Arena de rio fina de distintas granulometrías para pavimentaciones.
PBAK5.v01 | Material | t | Cal hidratada en sacos | [6 empty] | 0.13 | 123.77 | 16.09
Cal hidratada en sacos
%0200 | Otros | % | Costes Directos Complementarios | [6 empty] | 0.282 | 2 | 0.56
Costes Directos Complementarios
[9 empty] | Total vU03A48 | 0 | 28.74 | 0
vU03A49 | Partida | u | Rotulación número plaza garaje | [6 empty] | 0 | 2.5 | 0
Rotulación de plaza de garaje con pintura al clorocaucho, con una anchura de línea de 10 cm., i/limpieza de superficies, neutralización, replanteo y encintado.
MOON.8a | Mano de obra | h | Oficial 1ª pintura | [6 empty] | 0.1 | 18.61 | 1.86
Oficial 1° pintura.
PRCP.mP25W060 | Material | kg | Disolvente clorocaucho | [6 empty] | 0.01 | 2.59 | 0.03
Disolvente clorocaucho
PRCP.mP25Q010 | Material | l | P. clorocaucho calles/park. S/M-10 | [6 empty] | 0.045 | 12.8 | 0.58
P. clorocaucho calles/park. S/M-10
%0100 | Otros | % | Costes Directos Complementarios | [6 empty] | 0.025 | 1 | 0.03
Costes Directos Complementarios
[9 empty] | Total vU03A49 | 0 | 2.5 | 0
vU03A50 | Partida | m | Sellado fisuras hormigón | [6 empty] | 0 | 8.93 | 0
Sellado de fisuras de hormigón, incluido acabado final.
MOOA.5a | Mano de obra | h | Encargado construcción | [6 empty] | 0.1 | 21.38 | 2.14
Encargado construcción.
MOOA11a | Mano de obra | h | Peón especializado construcción | [6 empty] | 0.4 | 16.08 | 6.43
Peón especializado construcción.
PBPL.mP01FJ115 | Material | kg | Lechada de cemento CEM I-42.5 | [6 empty] | 0.2 | 0.88 | 0.18
Lechada de cemento CEM I-42.5
%0200 | Otros | % | Costes Directos Complementarios | [6 empty] | 0.088 | 2 | 0.18
Costes Directos Complementarios
[9 empty] | Total vU03A50 | 0 | 8.93 | 0
vU03A51 | Partida | m | Sellado fisuras y enlucido de paramentos veritcales | [6 empty] | 0 | 9.14 | 0
Sellado fisuras y enlucido de paramentos veritcales.
MOOA.8a | Mano de obra | h | Oficial 1ª construcción | [6 empty] | 0.15 | 18.61 | 2.79
Oficial 1° construcción.
MOOA11a | Mano de obra | h | Peón especializado construcción | [6 empty] | 0.3 | 16.08 | 4.82
Peón especializado construcción.
N_PBPL.MP01FJ | Material | m³ | Lechada cto 1:2 CEM II/B-P 32.5N | [6 empty] | 0.015 | 89.7 | 1.35
%0200 | Otros | % | Costes Directos Complementarios | [6 empty] | 0.09 | 2 | 0.18
Costes Directos Complementarios
[9 empty] | Total vU03A51 | 0 | 9.14 | 0
vU03A52 | Partida | m² | Trat fach a-graf inc mate | [6 empty] | 0 | 15.71 | 0
Tratamiento de fachadas con antigrafiti para superficies en exterior e interior, con resistencia a la intemperie, así como a los disolventes y detergentes alcalinos, lo que permite limpiar fácilmente las pintadas realizadas sobre él, sin deterioro alguno, no amarillea, incoloro y con acabado mate.
MOON.8a | Mano de obra | h | Oficial 1ª pintura | [6 empty] | 0.375 | 18.61 | 6.98
Oficial 1° pintura.
MOOA12a | Mano de obra | h | Peón ordinario construcción | [6 empty] | 0.4 | 15.57 | 6.23
Peón ordinario construcción.
PRCP.2bc | Material | l | Trat fach a-graf inc mate | [6 empty] | 0.13 | 17.97 | 2.34
Tratamiento de fachadas con función antigraffiti, incoloro, de acabado mate
%0100 | Otros | % | Costes Directos Complementarios | [6 empty] | 0.156 | 1 | 0.16
Costes Directos Complementarios
[9 empty] | Total vU03A52 | 0 | 15.71 | 0
vU03A53 | Partida | m² | Tratamiento anticarbonatación | [6 empty] | 0 | 9.03 | 0
Tratamiento de protección anticarbonatación de paramentos de hormigón y mortero de cemento, mediante aplicación de 2 capas de 200 ml de pintura a base de resinas acrílicas en dispersión acuosa, con un tiempo de espera entre capas de 2 horas, sobre soporte libre de polvo, grasas, aceites, lechadas o pinturas antiguas.
MOON.8a | Mano de obra | h | Oficial 1ª pintura | [6 empty] | 0.2 | 18.61 | 3.72
Oficial 1° pintura.
MOON10a | Mano de obra | h | Ayudante pintura | [6 empty] | 0.2 | 16.08 | 3.22
Ayudante pintura.
PRCP40a | Material | kg | Pintura prot carbonatación | [6 empty] | 0.4 | 5 | 2
Pintura de protección frente a carbonatación, monocomponente, a base de resinas acrílicas en dispersión acuosa, con superficie de acabado mate, una densidad aproximada de 1.34 kg/l, y un rendimiento de 200g/m2/capa. Según UNE-EN 1504.
%0100 | Otros | % | Costes Directos Complementarios | [6 empty] | 0.089 | 1 | 0.09
Costes Directos Complementarios
[9 empty] | Total vU03A53 | 0 | 9.03 | 0
vU03A54 | Partida | m² | Tratamiento limpiador de grafitis | [6 empty] | 0 | 15.51 | 0
Tratamiento limpiador de grafitis sobre cualquier tipo de superficie en especial sobre soportes minerales.
MOON.8a | Mano de obra | h | Oficial 1ª pintura | [6 empty] | 0 | 18.61 | 0
Oficial 1° pintura.
MOON10a | Mano de obra | h | Ayudante pintura | [6 empty] | 0.2 | 16.08 | 3.22
Ayudante pintura.
MMML.3a | Maquinaria | h | Equipo lanza agua limpieza | [6 empty] | 0.1 | 5.61 | 0.56
Equipo lanza de agua para limpieza.
PBAA.1a | Material | m³ | Agua | [6 empty] | 0.011 | 1.05 | 0.01
Agua
PRCP44a | Material | l | Limp grafitis sup protegidas | [6 empty] | 0.34 | 33.6 | 11.42
Limpiador de graffitis y pintadas para eliminar éstos de soportes tratados o no anteriormente con impregnación antigraffiti, de densidad 1 kg/m3 y rendimiento aproximado de 0.4 kg/m2. Suministrado en envases de 5 l.
%0200 | Otros | % | Costes Directos Complementarios | [6 empty] | 0.152 | 2 | 0.3
Costes Directos Complementarios
[9 empty] | Total vU03A54 | 0 | 15.51 | 0
vU03A55 | Partida | m² | Tratamiento superficial sobre piedra | [6 empty] | 0 | 4.39 | 0
Tratamiento superficial de abujardado, granallado o picado sobre pavimento de piedra granito con terminación a corte de sierra en piezas ya instaladas de cualquier tamaño y espesor
MOOA.8a | Mano de obra | h | Oficial 1ª construcción | [6 empty] | 0.07 | 18.61 | 1.3
Oficial 1° construcción.
MOOA.9a | Mano de obra | h | Oficial 2ª construcción | [6 empty] | 0.074 | 17.88 | 1.32
Oficial 2° construcción.
PBPM.3c | Material | m³ | Mto cto M-5 CEM ind | [6 empty] | 0.01 | 71.81 | 0.72
Mortero industrial de albañilería M-5 realizado con cemento común gris, con una resistencia a compresión de 5 N/mm2, según UNE-EN 998-2, preparado en fábrica y servido en obra.
PBPL.1a | Material | m³ | Lechada cto 1:2 CEM II/B-P 32.5N | [6 empty] | 0.01 | 98.27 | 0.98
Lechada de cemento 1:2 confeccionada en obra con cemento portland con adición puzolánica (CEM II/B-P 32.5 N, según UNE-EN 197-1) envasado.
MOOA11a | Mano de obra | h | Peón especializado construcción | [6 empty] | 3.5 | 16.08 | 56.28
Peón especializado construcción.
PBAC.2ab | Material | t | CEM II/B-P 32.5 N envasado | [6 empty] | 0.426 | 96.48 | 41.1
Cemento portland con adición puzolánica CEM II/B-P 32.5 N, según norma UNE-EN 197-1, envasado.
PBAA.1a | Material | m³ | Agua | [6 empty] | 0.852 | 1.05 | 0.89
Agua
[9 empty] | Total PBPL.1a | 0.01 | 98.27 | 0.98
AUX005 | Partida | m² | Enfoscado de mortero de cemento | [6 empty] | 0.001 | 34.73 | 0.03
Enfoscado de mortero de cemento
%0100 | Otros | % | Costes Directos Complementarios | [6 empty] | 0.044 | 1 | 0.04
Costes Directos Complementarios
[9 empty] | Total vU03A55 | 0 | 4.39 | 0
[9 empty] | Total vU03A | 1 | 0 | 0
vU03I | Capítulo |  | INSTALACIONES. ZANJAS, CANALIZACIONES, ARQUETAS Y CIMENTACIONES | [6 empty] | 1 | 0 | 0
vU03I01 | Partida | u | Arqueta de acometida a cuadro de mando 80x80x60 | [6 empty] | 0 | 459.36 | 0
Arqueta de acometida a cuadro de mando para alumbrado exterior, de dimensiones interiores 80x80x60 cm, paredes de hormigón HM-25/B/20/IIA, con fondo de ladrillo cerámico perforado de 24x11.5x5 cm., sobre capa de gravilla, cubiertos con lámina de PVC de protección, marco y tapa de fundición, incluso excavación y transporte a vertedero de materiales sobrantes a cualquier distancia.
MOOA.8a | Mano de obra | h | Oficial 1ª construcción | [6 empty] | 3 | 18.61 | 55.83
Oficial 1° construcción.
MOOA12a | Mano de obra | h | Peón ordinario construcción | [6 empty] | 2.5 | 15.57 | 38.93
Peón ordinario construcción.
MMMT.5aaa | Maquinaria | h | Cmn de transp 10T 8m3 2ejes | [6 empty] | 0.385 | 25.71 | 9.9
Camión de transporte de 10 toneladas con una capacidad de 8 metros cúbicos y 2 ejes.
MMMA37a | Maquinaria | h | Motosierra | [6 empty] | 0.385 | 1.64 | 0.63
Motosierra.
PFFC.2a | Material | u | Ladrillo perf n/visto 24x11.5x5 | [6 empty] | 32 | 0.13 | 4.16
Ladrillo cerámico panal o perforado 24x11.5x5cm.
PBRG.1ca | Material | t | Grava caliza 4/6 s/lvd | [6 empty] | 0.04 | 5.5 | 0.22
Grava triturada caliza de granulometría 4/6, sin lavar.
PNIS.1aa | Material | m2 | Lamn PVC e0,8mm | [6 empty] | 0.8 | 3.46 | 2.77
Lámina de policloruro de vinilo PVC con marcado CE, apta para intemperie, de 0,8 mm de espesor, sin armadura, suministrada en rollos de 2x20m.
PUCA32ag | Material | u | Tapa+marco fund B-125 arq 90X90mm | [6 empty] | 1 | 272.84 | 272.84
Tapa cuadrada y marco de fundición ductil clase B-125 según UNE-EN 124 para arqueta de 90X90cm de dimensiones interiores.
T03066 | Material | m2 | Panel metálico 50x50cm para 20 u | [6 empty] | 4.32 | 11.61 | 50.16
Panel metálico 50x50cm para 20 usos
PBPC.3abba | Material | m³ | H 25 blanda TM 20 IIa | [6 empty] | 0.3 | 64.55 | 19.37
Hormigón preparado de resistencia característica 25 N/mm², de consistencia blanda y tamaño máximo del árido 20 mm, en ambiente normal IIa , transportado a una distancia máxima de 10 km, contados desde la central suministradora. Se consideran cargas completas de 6 ó 9 m³ y un tiempo máximo de descarga en obra de 45 minutos.
%0100 | Otros | % | Costes Directos Complementarios | [6 empty] | 4.548 | 1 | 4.55
Costes Directos Complementarios
[9 empty] | Total vU03I01 | 0 | 459.36 | 0
vU03I02 | Partida | u | Arqueta de registro 30x30x40 ladrillo, tapa fundición dúctil | [6 empty] | 0 | 82.75 | 0
Arqueta de registro de 30x30x40 formada por fábrica de ladrillo cerámico 24x11.5x9 cm, recibido con mortero de cemento sobre solera de hormigón HM-15, enfoscada y bruñida interiormente, incluso tapa y marco de fundición dúctil.
MOOA.8a | Mano de obra | h | Oficial 1ª construcción | [6 empty] | 1.447 | 18.61 | 26.93
Oficial 1° construcción.
MOOA11a | Mano de obra | h | Peón especializado construcción | [6 empty] | 1.447 | 16.08 | 23.27
Peón especializado construcción.
PBRG.1ja | Material | t | Grava caliza 20/40 lvd | [6 empty] | 0.02 | 5 | 0.1
Grava triturada caliza de granulometría 20/40, lavada.
PFFC.2c | Material | u | Ladrillo perf n/visto 24x11.5x9 | [6 empty] | 31 | 0.17 | 5.27
Ladrillo cerámico panal o perforado 24x11.5x9cm.
PBPM.1ba | Material | m³ | Mto cto M-10 man | [6 empty] | 0.033 | 91.76 | 3.03
Mortero de albañilería M-10 confeccionado in situ a mano, realizado con cemento común CEM-II/B-P/32,5N y arena de granulometría 0/3 lavada, con una resistencia a compresión de 10 N/mm2, según UNE-EN 998-2.
MOOA12a | Mano de obra | h | Peón ordinario construcción | [6 empty] | 2.8 | 15.57 | 43.6
Peón ordinario construcción.
PBAC.2aa | Material | t | CEM II/B-P 32.5 N granel | [6 empty] | 0.349 | 91.68 | 32
Cemento portland con puzolana CEM II/B-P 32.5 N, según norma UNE-EN 197-1, a granel.
PBRA.1abb | Material | t | Arena 0/3 triturada lvd 10km | [6 empty] | 1.654 | 9.61 | 15.89
Arena triturada de naturaleza silícea, lavada, de granulometría 0/3, a pie de obra, considerando transporte con camión de 25 t, a una distancia media de 10km.
PBAA.1a | Material | m³ | Agua | [6 empty] | 0.258 | 1.05 | 0.27
Agua
[9 empty] | Total PBPM.1ba | 0.033 | 91.76 | 3.03
PBPM33a | Material | m³ | Mortero hidrófugo | [6 empty] | 0.011 | 119.7 | 1.32
Mortero hidrófugo de cemento portland de dosificación 1:3, confeccionado en obra con cemento con adición puzolánica CEM II/B-P 32,5N a granel, arena lavada de granulometría 0/3 y aditivo impermeabilizante de fraguado normal.
MOOA12a | Mano de obra | h | Peón ordinario construcción | [6 empty] | 3.4 | 15.57 | 52.94
Peón ordinario construcción.
PBAI.7c | Material | kg | Impz normal mortero-hormigón | [6 empty] | 3 | 1.26 | 3.78
Impermeabilizante de fraguado normal para morteros y hormigones, distribuido en garrafa de 5 kg.
PBAC.2aa | Material | t | CEM II/B-P 32.5 N granel | [6 empty] | 0.6 | 91.68 | 55.01
Cemento portland con puzolana CEM II/B-P 32.5 N, según norma UNE-EN 197-1, a granel.
PBRA.1abd | Material | t | Arena 0/3 triturada lvd 30km | [6 empty] | 0.56 | 13.75 | 7.7
Arena triturada de naturaleza silícea, lavada, de granulometría 0/3, a pie de obra, considerando transporte con camión de 25 t, a una distancia media de 30km.
PBAA.1a | Material | m³ | Agua | [6 empty] | 0.26 | 1.05 | 0.27
Agua
[9 empty] | Total PBPM33a | 0.011 | 119.7 | 1.32
PUCA32aa | Material | u | Tapa+marco fund B-125 arq 30X30mm | [6 empty] | 1 | 21.21 | 21.21
Tapa cuadrada y marco de fundición dúctil clase B-125 según UNE-EN 124 para arqueta de 30X30cm de dimensiones interiores.
%0200 | Otros | % | Costes Directos Complementarios | [6 empty] | 0.811 | 2 | 1.62
Costes Directos Complementarios
[9 empty] | Total vU03I02 | 0 | 82.75 | 0
vU03I03 | Partida | u | Arqueta de registro 40x40x60 hormigón, tapa fundición dúctil | [6 empty] | 0 | 65.14 | 0
Arqueta de registro de dimensiones exteriores 40x40x60 cm, paredes de hormigón HM 15/B/20/IIa, con fondo de ladrillo cerámico de 24x11.5x9 cm, con orificio sumidero, sobre capa de gravilla, marco y tapa de fundición dúctil, sin incluir excavación.
MOOA.8a | Mano de obra | h | Oficial 1ª construcción | [6 empty] | 0.39 | 18.61 | 7.26
Oficial 1° construcción.
MOOA12a | Mano de obra | h | Peón ordinario construcción | [6 empty] | 0.39 | 15.57 | 6.07
Peón ordinario construcción.
PFFC.2c | Material | u | Ladrillo perf n/visto 24x11.5x9 | [6 empty] | 8 | 0.17 | 1.36
Ladrillo cerámico panal o perforado 24x11.5x9cm.
PBPM33a | Material | m³ | Mortero hidrófugo | [6 empty] | 0.02 | 119.7 | 2.39
Mortero hidrófugo de cemento portland de dosificación 1:3, confeccionado en obra con cemento con adición puzolánica CEM II/B-P 32,5N a granel, arena lavada de granulometría 0/3 y aditivo impermeabilizante de fraguado normal.
MOOA12a | Mano de obra | h | Peón ordinario construcción | [6 empty] | 3.4 | 15.57 | 52.94
Peón ordinario construcción.
PBAI.7c | Material | kg | Impz normal mortero-hormigón | [6 empty] | 3 | 1.26 | 3.78
Impermeabilizante de fraguado normal para morteros y hormigones, distribuido en garrafa de 5 kg.
PBAC.2aa | Material | t | CEM II/B-P 32.5 N granel | [6 empty] | 0.6 | 91.68 | 55.01
Cemento portland con puzolana CEM II/B-P 32.5 N, según norma UNE-EN 197-1, a granel.
PBRA.1abd | Material | t | Arena 0/3 triturada lvd 30km | [6 empty] | 0.56 | 13.75 | 7.7
Arena triturada de naturaleza silícea, lavada, de granulometría 0/3, a pie de obra, considerando transporte con camión de 25 t, a una distancia media de 30km.
PBAA.1a | Material | m³ | Agua | [6 empty] | 0.26 | 1.05 | 0.27
Agua
[9 empty] | Total PBPM33a | 0.02 | 119.7 | 2.39
PBPM.1ba | Material | m³ | Mto cto M-10 man | [6 empty] | 0.012 | 91.76 | 1.1
Mortero de albañilería M-10 confeccionado in situ a mano, realizado con cemento común CEM-II/B-P/32,5N y arena de granulometría 0/3 lavada, con una resistencia a compresión de 10 N/mm2, según UNE-EN 998-2.
MOOA12a | Mano de obra | h | Peón ordinario construcción | [6 empty] | 2.8 | 15.57 | 43.6
Peón ordinario construcción.
PBAC.2aa | Material | t | CEM II/B-P 32.5 N granel | [6 empty] | 0.349 | 91.68 | 32
Cemento portland con puzolana CEM II/B-P 32.5 N, según norma UNE-EN 197-1, a granel.
PBRA.1abb | Material | t | Arena 0/3 triturada lvd 10km | [6 empty] | 1.654 | 9.61 | 15.89
Arena triturada de naturaleza silícea, lavada, de granulometría 0/3, a pie de obra, considerando transporte con camión de 25 t, a una distancia media de 10km.
PBAA.1a | Material | m³ | Agua | [6 empty] | 0.258 | 1.05 | 0.27
Agua
[9 empty] | Total PBPM.1ba | 0.012 | 91.76 | 1.1
PBPC15bbb | Material | m³ | HNE-15 blanda TM 20 | [6 empty] | 0.2 | 57.95 | 11.59
Hormigón no estructural con una resistencia característica mínima de 15 N/mm2, de consistencia blanda y tamaño máximo del árido 20 mm, transportado a una distancia máxima de 10 km, contados desde la central suministradora. Se consideran cargas completas de 6 ó 9 m3 y un tiempo máximo de descarga en obra de 45 minutos.
PBRG.1ja | Material | t | Grava caliza 20/40 lvd | [6 empty] | 0.03 | 5 | 0.15
Grava triturada caliza de granulometría 20/40, lavada.
PUCA32ab | Material | u | Tapa+marco fund B-125 arq 40X40mm | [6 empty] | 1 | 33.94 | 33.94
Tapa cuadrada y marco de fundición ductil clase B-125 según UNE-EN 124 para arqueta de 40X40cm de dimensiones interiores.
%0200 | Otros | % | Costes Directos Complementarios | [6 empty] | 0.639 | 2 | 1.28
Costes Directos Complementarios
[9 empty] | Total vU03I03 | 0 | 65.14 | 0
vU03AR$ | Partida | u | Arqueta de registro 40x40x70 hormigón | [6 empty] | 0 | 0 | 0
Arqueta de registro con pared de hormigón, incluida la excavación, marco y tapa, tapado de tubos y transporte de tierras sobrantes a vertedero. Con marco y tapa.
vU03AL$ | Partida | u | Arqueta ladrillo no registrable | [6 empty] | 0 | 0 | 0
Arqueta no registrable construida con ladrillo macizo de 11,5 cm de espesor recibido con mortero de cemento M-5, enfoscada y enlucida interiormente con mortero de cemento GP CSIV W2 y cerrada superiormente con bardos cerámicos y losa de hormigón con mallazo, incluida la formación de la base de hormigón HM-30/B/20/I+Qb de 10 cm de espesor, la parte proporcional de embocaduras, recibido de canalizaciones, juntas y cierres herméticos, sin incluir la excavación, ni el relleno perimetral posterior, totalmente ejecutada.
vU03I04 | Partida | u | Arquetón 60x60, tapa fundición dúctil | [6 empty] | 0 | 497.88 | 0
Arqueta de registro de dimensiones exteriores 60x60x60 cm, paredes de hormigón HM 15/B/20/IIa, con fondo de ladrillo cerámico perforado de 24x11.5x5 cm, con orificio sumidero, sobre capa de gravilla, marco y tapa de fundición dúctil, sin incluir excavación.
MOOA.8a | Mano de obra | h | Oficial 1ª construcción | [6 empty] | 4 | 18.61 | 74.44
Oficial 1° construcción.
MOOA12a | Mano de obra | h | Peón ordinario construcción | [6 empty] | 2 | 15.57 | 31.14
Peón ordinario construcción.
PFFC.2c | Material | u | Ladrillo perf n/visto 24x11.5x9 | [6 empty] | 32 | 0.17 | 5.44
Ladrillo cerámico panal o perforado 24x11.5x9cm.
PBPM33a | Material | m³ | Mortero hidrófugo | [6 empty] | 0.08 | 119.7 | 9.58
Mortero hidrófugo de cemento portland de dosificación 1:3, confeccionado en obra con cemento con adición puzolánica CEM II/B-P 32,5N a granel, arena lavada de granulometría 0/3 y aditivo impermeabilizante de fraguado normal.
MOOA12a | Mano de obra | h | Peón ordinario construcción | [6 empty] | 3.4 | 15.57 | 52.94
Peón ordinario construcción.
PBAI.7c | Material | kg | Impz normal mortero-hormigón | [6 empty] | 3 | 1.26 | 3.78
Impermeabilizante de fraguado normal para morteros y hormigones, distribuido en garrafa de 5 kg.
PBAC.2aa | Material | t | CEM II/B-P 32.5 N granel | [6 empty] | 0.6 | 91.68 | 55.01
Cemento portland con puzolana CEM II/B-P 32.5 N, según norma UNE-EN 197-1, a granel.
PBRA.1abd | Material | t | Arena 0/3 triturada lvd 30km | [6 empty] | 0.56 | 13.75 | 7.7
Arena triturada de naturaleza silícea, lavada, de granulometría 0/3, a pie de obra, considerando transporte con camión de 25 t, a una distancia media de 30km.
PBAA.1a | Material | m³ | Agua | [6 empty] | 0.26 | 1.05 | 0.27
Agua
[9 empty] | Total PBPM33a | 0.08 | 119.7 | 9.58
PBPM.1ba | Material | m³ | Mto cto M-10 man | [6 empty] | 0.048 | 91.76 | 4.4
Mortero de albañilería M-10 confeccionado in situ a mano, realizado con cemento común CEM-II/B-P/32,5N y arena de granulometría 0/3 lavada, con una resistencia a compresión de 10 N/mm2, según UNE-EN 998-2.
MOOA12a | Mano de obra | h | Peón ordinario construcción | [6 empty] | 2.8 | 15.57 | 43.6
Peón ordinario construcción.
PBAC.2aa | Material | t | CEM II/B-P 32.5 N granel | [6 empty] | 0.349 | 91.68 | 32
Cemento portland con puzolana CEM II/B-P 32.5 N, según norma UNE-EN 197-1, a granel.
PBRA.1abb | Material | t | Arena 0/3 triturada lvd 10km | [6 empty] | 1.654 | 9.61 | 15.89
Arena triturada de naturaleza silícea, lavada, de granulometría 0/3, a pie de obra, considerando transporte con camión de 25 t, a una distancia media de 10km.
PBAA.1a | Material | m³ | Agua | [6 empty] | 0.258 | 1.05 | 0.27
Agua
[9 empty] | Total PBPM.1ba | 0.048 | 91.76 | 4.4
PBPC15bbb | Material | m³ | HNE-15 blanda TM 20 | [6 empty] | 0.8 | 57.95 | 46.36
Hormigón no estructural con una resistencia característica mínima de 15 N/mm2, de consistencia blanda y tamaño máximo del árido 20 mm, transportado a una distancia máxima de 10 km, contados desde la central suministradora. Se consideran cargas completas de 6 ó 9 m3 y un tiempo máximo de descarga en obra de 45 minutos.
PUCA32ad | Material | u | Tapa+marco fund B-125 arq 60X60mm | [6 empty] | 4 | 79.04 | 316.16
Tapa cuadrada y marco de fundición ductil clase B-125 según UNE-EN 124 para arqueta de 60X60cm de dimensiones interiores.
PBRG.1ja | Material | t | Grava caliza 20/40 lvd | [6 empty] | 0.12 | 5 | 0.6
Grava triturada caliza de granulometría 20/40, lavada.
%0200 | Otros | % | Costes Directos Complementarios | [6 empty] | 4.881 | 2 | 9.76
Costes Directos Complementarios
[9 empty] | Total vU03I04 | 0 | 497.88 | 0
vU03I05 | Partida | u | Arquetón 80x80, tapa fundición dúctil | [6 empty] | 0 | 280.74 | 0
Arqueta de registro de dimensiones exteriores 80x80x80 cm, paredes de hormigón HM 15/B/20/IIa, con fondo de ladrillo cerámico perforado de 24x11.5x5 cm, con orificio sumidero, sobre capa de gravilla, marco y tapa de fundición dúctil, sin incluir excavación.
MOOA.8a | Mano de obra | h | Oficial 1ª construcción | [6 empty] | 0.84 | 18.61 | 15.63
Oficial 1° construcción.
MOOA12a | Mano de obra | h | Peón ordinario construcción | [6 empty] | 0.84 | 15.57 | 13.08
Peón ordinario construcción.
PFFC.2c | Material | u | Ladrillo perf n/visto 24x11.5x9 | [6 empty] | 32 | 0.17 | 5.44
Ladrillo cerámico panal o perforado 24x11.5x9cm.
PBPM33a | Material | m³ | Mortero hidrófugo | [6 empty] | 0.08 | 119.7 | 9.58
Mortero hidrófugo de cemento portland de dosificación 1:3, confeccionado en obra con cemento con adición puzolánica CEM II/B-P 32,5N a granel, arena lavada de granulometría 0/3 y aditivo impermeabilizante de fraguado normal.
MOOA12a | Mano de obra | h | Peón ordinario construcción | [6 empty] | 3.4 | 15.57 | 52.94
Peón ordinario construcción.
PBAI.7c | Material | kg | Impz normal mortero-hormigón | [6 empty] | 3 | 1.26 | 3.78
Impermeabilizante de fraguado normal para morteros y hormigones, distribuido en garrafa de 5 kg.
PBAC.2aa | Material | t | CEM II/B-P 32.5 N granel | [6 empty] | 0.6 | 91.68 | 55.01
Cemento portland con puzolana CEM II/B-P 32.5 N, según norma UNE-EN 197-1, a granel.
PBRA.1abd | Material | t | Arena 0/3 triturada lvd 30km | [6 empty] | 0.56 | 13.75 | 7.7
Arena triturada de naturaleza silícea, lavada, de granulometría 0/3, a pie de obra, considerando transporte con camión de 25 t, a una distancia media de 30km.
PBAA.1a | Material | m³ | Agua | [6 empty] | 0.26 | 1.05 | 0.27
Agua
[9 empty] | Total PBPM33a | 0.08 | 119.7 | 9.58
PBPM.1ba | Material | m³ | Mto cto M-10 man | [6 empty] | 0.048 | 91.76 | 4.4
Mortero de albañilería M-10 confeccionado in situ a mano, realizado con cemento común CEM-II/B-P/32,5N y arena de granulometría 0/3 lavada, con una resistencia a compresión de 10 N/mm2, según UNE-EN 998-2.
MOOA12a | Mano de obra | h | Peón ordinario construcción | [6 empty] | 2.8 | 15.57 | 43.6
Peón ordinario construcción.
PBAC.2aa | Material | t | CEM II/B-P 32.5 N granel | [6 empty] | 0.349 | 91.68 | 32
Cemento portland con puzolana CEM II/B-P 32.5 N, según norma UNE-EN 197-1, a granel.
PBRA.1abb | Material | t | Arena 0/3 triturada lvd 10km | [6 empty] | 1.654 | 9.61 | 15.89
Arena triturada de naturaleza silícea, lavada, de granulometría 0/3, a pie de obra, considerando transporte con camión de 25 t, a una distancia media de 10km.
PBAA.1a | Material | m³ | Agua | [6 empty] | 0.258 | 1.05 | 0.27
Agua
[9 empty] | Total PBPM.1ba | 0.048 | 91.76 | 4.4
PBPC15bbb | Material | m³ | HNE-15 blanda TM 20 | [6 empty] | 0.8 | 57.95 | 46.36
Hormigón no estructural con una resistencia característica mínima de 15 N/mm2, de consistencia blanda y tamaño máximo del árido 20 mm, transportado a una distancia máxima de 10 km, contados desde la central suministradora. Se consideran cargas completas de 6 ó 9 m3 y un tiempo máximo de descarga en obra de 45 minutos.
PUCA32af | Material | u | Tapa+marco fund B-125 arq 80X80mm | [6 empty] | 1 | 180.15 | 180.15
Tapa cuadrada y marco de fundición ductil clase B-125 según UNE-EN 124 para arqueta de 80X80cm de dimensiones interiores.
PBRG.1ja | Material | t | Grava caliza 20/40 lvd | [6 empty] | 0.12 | 5 | 0.6
Grava triturada caliza de granulometría 20/40, lavada.
%0200 | Otros | % | Costes Directos Complementarios | [6 empty] | 2.752 | 2 | 5.5
Costes Directos Complementarios
[9 empty] | Total vU03I05 | 0 | 280.74 | 0
vU03IW$ | Partida | m | Canalización agua potable PVC 110 mm 6 atm con reposición | [6 empty] | 0 | 0 | 0
Canalización formada por tubería(s) de PVC de 110 mm de diámetro, y 6 atmósferas de presión, colocada, base y protección con hormigón en acera o calzada y su reposición.
vU03I06 | Partida | m | Canalización PE ret Ø50mm 10atm ap | [6 empty] | 0 | 4.39 | 0
Canalización realizada con tubo de polietileno reticulado, de 50 mm. de diámetro, 10 atmósferas, de uso alimentario, en canalizaciones de agua potable, incluyendo uniones y accesorios, instalada y comprobada.
MOOF.8a | Mano de obra | h | Oficial 1ª fontanería | [6 empty] | 0.03 | 19.75 | 0.59
Oficial 1° fontanería.
MOOF11a | Mano de obra | h | Especialista fontanería | [6 empty] | 0.03 | 16.84 | 0.51
Especialista fontanería.
PIFT101ap001TU | Material | ml | Tubería PE 50mm 10 atm uso alimentario | [6 empty] | 1 | 3.2 | 3.2
Tubería PE 50mm 10 atm uso alimentario
%0200 | Otros | % | Costes Directos Complementarios | [6 empty] | 0.043 | 2 | 0.09
Costes Directos Complementarios
[9 empty] | Total vU03I06 | 0 | 4.39 | 0
vU03IS$ | Partida | m | Canalización PVC 110mm para semáforos | [6 empty] | 0 | 0 | 0
Canalización subterránea en zanja para paso de cables compuesto tubo(s) de PVC corrugado de doble pared con guía incorporada, incluyendo rellenos con hormigón HM-20, sin incluir tratamiento superficial.
vU03I07 | Partida | m | Canalización PVC 1x90 mm. Zanja 30x65cm, sin incluir tto superficial. | [6 empty] | 0 | 43.17 | 0
Canalización subterránea en zanja para paso de cables compuesto por 1 tubo de PVC corrugado de doble pared con guía incorporada, de 110 mm de diámetro nominal, en zanja de 30x65cm., relleno con Hormigón HM-20 sin incluir las excavacion, ni tratamiento superficial (baldosa, tierra o aglomerado)
MOOA.8a | Mano de obra | h | Oficial 1ª construcción | [6 empty] | 0.92 | 18.61 | 17.12
Oficial 1° construcción.
MOOA12a | Mano de obra | h | Peón ordinario construcción | [6 empty] | 0.92 | 15.57 | 14.32
Peón ordinario construcción.
PBPC15abb | Material | m³ | HL-150 blanda TM 20 | [6 empty] | 0.015 | 57.95 | 0.87
Hormigón de limpieza con una dosificación mínima de cemento de 150 kg/m3, de consistencia blanda y tamaño máximo del árido 20 mm, transportado a una distancia máxima de 10 km, contados desde la central suministradora. Se consideran cargas completas de 6 ó 9 m3 y un tiempo máximo de descarga en obra de 45 minutos.
PBPC.2abaa1 | Material | m³ | H 20 plástica TM 20 IIa | [6 empty] | 0.155 | 58 | 8.99
Hormigón preparado de resistencia característica 20 N/mm2, de consistencia plástica y tamaño máximo del árido 20 mm, en ambiente IIa , transportado a una distancia máxima de 10 km, contados desde la central suministradora. Se consideran cargas completas de 6 ó 9 m3 y un tiempo máximo de descarga en obra de 45 minutos.
º | Material | m | Tubo rojo doble pared ente 110mm | [6 empty] | 1.05 | 1.37 | 1.44
Tubo curvable de doble pared (poliolefina) para canalización enterrada de 110mm de diámetro nominal, según Reglamento Electrotécnico de Baja Tensión 2002.
%0100 | Otros | % | Costes Directos Complementarios | [6 empty] | 0.427 | 1 | 0.43
Costes Directos Complementarios
[9 empty] | Total vU03I07 | 0 | 43.17 | 0
vU03IA$ | Partida | m | Canalización PVC 2 tubos Ø90 mm | [6 empty] | 0 | 0 | 0
Canalización para red de alumbrado bajo calzada, formada por dos tubos de PVC rígido de diámetro 90 mm, colocados en zanja sobre solera de hormigón HM15 de 5 cm, sin cablear.
vU03I08 | Partida | m | Canalización PVC 2x90 mm. Zanja 40x65cm, sin incluir tto superficial. | [6 empty] | 0 | 48.59 | 0
Canalización subterránea en zanja para paso de cables compuesto por 2 tubos de PVC corrugado de doble pared con guía incorporada, de 90 mm de diámetro nominal, en zanja de 40x65cm., relleno con Hormigón HM-20, sin incluir la excavación ni el tratamiento superficial (baldosa, tierra o aglomerado)
MOOA.8a | Mano de obra | h | Oficial 1ª construcción | [6 empty] | 0.95 | 18.61 | 17.68
Oficial 1° construcción.
MOOA12a | Mano de obra | h | Peón ordinario construcción | [6 empty] | 0.95 | 15.57 | 14.79
Peón ordinario construcción.
PBPC15abb | Material | m³ | HL-150 blanda TM 20 | [6 empty] | 0.02 | 57.95 | 1.16
Hormigón de limpieza con una dosificación mínima de cemento de 150 kg/m3, de consistencia blanda y tamaño máximo del árido 20 mm, transportado a una distancia máxima de 10 km, contados desde la central suministradora. Se consideran cargas completas de 6 ó 9 m3 y un tiempo máximo de descarga en obra de 45 minutos.
PBPC.2abaa1 | Material | m³ | H 20 plástica TM 20 IIa | [6 empty] | 0.2 | 58 | 11.6
Hormigón preparado de resistencia característica 20 N/mm2, de consistencia plástica y tamaño máximo del árido 20 mm, en ambiente IIa , transportado a una distancia máxima de 10 km, contados desde la central suministradora. Se consideran cargas completas de 6 ó 9 m3 y un tiempo máximo de descarga en obra de 45 minutos.
º | Material | m | Tubo rojo doble pared ente 110mm | [6 empty] | 2.1 | 1.37 | 2.88
Tubo curvable de doble pared (poliolefina) para canalización enterrada de 110mm de diámetro nominal, según Reglamento Electrotécnico de Baja Tensión 2002.
%0100 | Otros | % | Costes Directos Complementarios | [6 empty] | 0.481 | 1 | 0.48
Costes Directos Complementarios
[9 empty] | Total vU03I08 | 0 | 48.59 | 0
vU03I09 | Partida | m | Canalización PVC Ø110 | [6 empty] | 0 | 4.28 | 0
Canalización para red de riego/agua con tubo de PVC rígido de 110 mm. de diámetro, con una resistencia al aplastamiento de 4 N/m2, colocado y posterior vertido del hormigón sobre los mismos.
MOOF.8a | Mano de obra | h | Oficial 1ª fontanería | [6 empty] | 0.02 | 19.75 | 0.4
Oficial 1° fontanería.
PIFT107001TB | Material | m | Tb PVC p/san Ø110 est | [6 empty] | 1 | 0.9 | 0.9
Tb PVC p/san Ø110 est
PBPC15bbb | Material | m³ | HNE-15 blanda TM 20 | [6 empty] | 0.05 | 57.95 | 2.9
Hormigón no estructural con una resistencia característica mínima de 15 N/mm2, de consistencia blanda y tamaño máximo del árido 20 mm, transportado a una distancia máxima de 10 km, contados desde la central suministradora. Se consideran cargas completas de 6 ó 9 m3 y un tiempo máximo de descarga en obra de 45 minutos.
%0200 | Otros | % | Costes Directos Complementarios | [6 empty] | 0.042 | 2 | 0.08
Costes Directos Complementarios
[9 empty] | Total vU03I09 | 0 | 4.28 | 0
vU03I10 | Partida | m | Canalización PVC Ø160 | [6 empty] | 0 | 17.44 | 0
Canalización (pasante) formada por un tubo de PVC rígido de diámetro 160 mm., con una presión mínima de 6 atms., colocados en zanja, incluso anillado-relleno de hormigón HNE-15 blanda TM 20 totalmente terminada.
MOOA.8a | Mano de obra | h | Oficial 1ª construcción | [6 empty] | 0.3 | 18.61 | 5.58
Oficial 1° construcción.
MOOA12a | Mano de obra | h | Peón ordinario construcción | [6 empty] | 0.3 | 15.57 | 4.67
Peón ordinario construcción.
PUACcrie001TB | Material | m | Tb PVC 160 canalización riego | [6 empty] | 1 | 1.05 | 1.05
Tb PVC 160 canalización riego
PBPC15bbb | Material | m³ | HNE-15 blanda TM 20 | [6 empty] | 0.1 | 57.95 | 5.8
Hormigón no estructural con una resistencia característica mínima de 15 N/mm2, de consistencia blanda y tamaño máximo del árido 20 mm, transportado a una distancia máxima de 10 km, contados desde la central suministradora. Se consideran cargas completas de 6 ó 9 m3 y un tiempo máximo de descarga en obra de 45 minutos.
%0200 | Otros | % | Costes Directos Complementarios | [6 empty] | 0.171 | 2 | 0.34
Costes Directos Complementarios
[9 empty] | Total vU03I10 | 0 | 17.44 | 0
vU03I11 | Partida | m | Canalización PVC Ø160 SN4 | [6 empty] | 0 | 19.5 | 0
Tubería de P.V.C. liso de 160 mm de diámetro nominal, clase de rigidez circunferencial mínima de 4 kn/m2, unión con enchufe campana y junta elástica especial, incluso anillado de hormigón HNE-15, parte proporcional de uniones y piezas especiales, conectada a red, colocada y probada
MOOA.8a | Mano de obra | h | Oficial 1ª construcción | [6 empty] | 0.24 | 18.61 | 4.47
Oficial 1° construcción.
MOOA12a | Mano de obra | h | Peón ordinario construcción | [6 empty] | 0.12 | 15.57 | 1.87
Peón ordinario construcción.
PBPC15bbb | Material | m³ | HNE-15 blanda TM 20 | [6 empty] | 0.09 | 57.95 | 5.22
Hormigón no estructural con una resistencia característica mínima de 15 N/mm2, de consistencia blanda y tamaño máximo del árido 20 mm, transportado a una distancia máxima de 10 km, contados desde la central suministradora. Se consideran cargas completas de 6 ó 9 m3 y un tiempo máximo de descarga en obra de 45 minutos.
PUCC.5aab | Material | m | Tubo san liso PVC Ø160mm SN4 | [6 empty] | 1 | 7.56 | 7.56
Tubo de PVC liso de 160 mm de diámetro nominal exterior, clase SN4, rigidez nominal mayor o igual a 6 KN/m2, con unión por copa con junta elástica incluida, para uso en tuberías de saneamiento sin presión, según UNE-EN 1401.
%0200 | Otros | % | Costes Directos Complementarios | [6 empty] | 0.191 | 2 | 0.38
Costes Directos Complementarios
[9 empty] | Total vU03I11 | 0 | 19.5 | 0
vU03IB$ | Partida | u | Cimentación p/bac | [6 empty] | 0 | 0 | 0
Cimentación para báculo o columnas. Formada por dado de hormigón en masa HM-25/P/20 más hormigón de limpieza. Incluyendo codo de tubo de PVC de 90 mm de diámetro, 1'8 mm de espesor, 4 atmósferas y pernos de anclaje.
vU03I12 | Partida | u | Cimentación p/bac col 1,00x1,00x1,00m bac 6m o col CCTV 8m. | [6 empty] | 0 | 111.93 | 0
Cimentación para báculo de 6 m de altura o columnas CCTV hasta 8 m., con dimensiones 1.00x1.00x1.00m, en hormigón HM-20/P/20/I, incluso pernos de anclaje de 70 cm de longitud y codo de PVC 90º de 110 mm de diámetro, sin excavación, totalmente ejecutada.
MOOA.8a | Mano de obra | h | Oficial 1ª construcción | [6 empty] | 0.575 | 18.61 | 10.7
Oficial 1° construcción.
MOOA10a | Mano de obra | h | Ayudante construcción | [6 empty] | 0.575 | 16.08 | 9.25
Ayudante construcción.
MMMH.5c | Maquinaria | h | Vibrador gasolina aguja ø30-50mm | [6 empty] | 0.05 | 1.42 | 0.07
Vibrador para hormigón de gasolina con aguja de diámetro 30-50mm incluso seguro.
PBPC15abb | Material | m³ | HL-150 blanda TM 20 | [6 empty] | 0.115 | 57.95 | 6.66
Hormigón de limpieza con una dosificación mínima de cemento de 150 kg/m3, de consistencia blanda y tamaño máximo del árido 20 mm, transportado a una distancia máxima de 10 km, contados desde la central suministradora. Se consideran cargas completas de 6 ó 9 m3 y un tiempo máximo de descarga en obra de 45 minutos.
PBPC.2abaa1 | Material | m³ | H 20 plástica TM 20 IIa | [6 empty] | 1.15 | 58 | 66.7
Hormigón preparado de resistencia característica 20 N/mm2, de consistencia plástica y tamaño máximo del árido 20 mm, en ambiente IIa , transportado a una distancia máxima de 10 km, contados desde la central suministradora. Se consideran cargas completas de 6 ó 9 m3 y un tiempo máximo de descarga en obra de 45 minutos.
PEAW10c | Material | u | Perno anclaje ø2.2 cm L=70cm | [6 empty] | 4 | 3.88 | 15.52
Perno de anclaje redondo corrugado autorroscante de 2.2 cm de diámetro y 70 cm de longitud, de acero B500S, con terminación en patilla, incluso tuerca y contratuerca.
º | Material | m | Tubo rojo doble pared ente 110mm | [6 empty] | 1.4 | 1.37 | 1.92
Tubo curvable de doble pared (poliolefina) para canalización enterrada de 110mm de diámetro nominal, según Reglamento Electrotécnico de Baja Tensión 2002.
%0100 | Otros | % | Costes Directos Complementarios | [6 empty] | 1.108 | 1 | 1.11
Costes Directos Complementarios
[9 empty] | Total vU03I12 | 0 | 111.93 | 0
vU03I13 | Partida | u | Cimentación p/bac col 1,00x1,00x1,00m bac 6m o col CCTV 8m. i/exc carga, tpte y canon. | [6 empty] | 0 | 163.19 | 0
Cimentación para báculo de 6 m de altura o columnas CCTV hasta 8 m. Formado por dado de hormigón en masa de HM-20/P/20/I, de 1,00x1,00x1,00m. Incluso pernos de anclaje de 70 cm de longitud y codo de PVC 90º de 110 mm de diámetro, incluso excavación, carga, trasporte y canon de vertido, totalmente ejecutada.
MOOA.8a | Mano de obra | h | Oficial 1ª construcción | [6 empty] | 0.575 | 18.61 | 10.7
Oficial 1° construcción.
MOOA10a | Mano de obra | h | Ayudante construcción | [6 empty] | 0.575 | 16.08 | 9.25
Ayudante construcción.
vU02MAZ.010 | Partida | m³ | Excavación en zanjas manual, carga, tpte y canon vertedero. | [6 empty] | 1.2 | 42.29 | 50.75
Excavación y carga en zanjas por medios manuales en tierras, incluso transporte a vertedero o lugar de empleo. Incluido canon de vertido.
MOOA.8a | Mano de obra | h | Oficial 1ª construcción | [6 empty] | 0.5 | 18.61 | 9.31
Oficial 1° construcción.
MOOA12a | Mano de obra | h | Peón ordinario construcción | [6 empty] | 1.4 | 15.57 | 21.8
Peón ordinario construcción.
MMMT.5bbb | Maquinaria | h | Cmn de transp 12T 10m3 3ejes | [6 empty] | 0.03 | 42.29 | 1.27
Camión de transporte de 12 toneladas con una capacidad de 10 metros cúbicos y 3 ejes.
vU11ED.003 | Partida | m³ | Canon vert. Residuo cer/horm/madera. | [6 empty] | 1.3 | 7.14 | 9.28
Canon de vertido de residuos cerámicos, hormigón o madera, considerados como no peligrosos, a vertedero específico Gestor de Residuos Autorizado.
%0150 | Otros | % | Costes Directos Complementarios | [6 empty] | 0.417 | 1.5 | 0.63
Costes Directos Complementarios
[9 empty] | Total vU02MAZ.010 | 1.2 | 42.29 | 50.75
MMMH.5c | Maquinaria | h | Vibrador gasolina aguja ø30-50mm | [6 empty] | 0.05 | 1.42 | 0.07
Vibrador para hormigón de gasolina con aguja de diámetro 30-50mm incluso seguro.
PBPC15abb | Material | m³ | HL-150 blanda TM 20 | [6 empty] | 0.115 | 57.95 | 6.66
Hormigón de limpieza con una dosificación mínima de cemento de 150 kg/m3, de consistencia blanda y tamaño máximo del árido 20 mm, transportado a una distancia máxima de 10 km, contados desde la central suministradora. Se consideran cargas completas de 6 ó 9 m3 y un tiempo máximo de descarga en obra de 45 minutos.
PBPC.2abaa1 | Material | m³ | H 20 plástica TM 20 IIa | [6 empty] | 1.15 | 58 | 66.7
Hormigón preparado de resistencia característica 20 N/mm2, de consistencia plástica y tamaño máximo del árido 20 mm, en ambiente IIa , transportado a una distancia máxima de 10 km, contados desde la central suministradora. Se consideran cargas completas de 6 ó 9 m3 y un tiempo máximo de descarga en obra de 45 minutos.
PEAW10c | Material | u | Perno anclaje ø2.2 cm L=70cm | [6 empty] | 4 | 3.88 | 15.52
Perno de anclaje redondo corrugado autorroscante de 2.2 cm de diámetro y 70 cm de longitud, de acero B500S, con terminación en patilla, incluso tuerca y contratuerca.
º | Material | m | Tubo rojo doble pared ente 110mm | [6 empty] | 1.4 | 1.37 | 1.92
Tubo curvable de doble pared (poliolefina) para canalización enterrada de 110mm de diámetro nominal, según Reglamento Electrotécnico de Baja Tensión 2002.
%0100 | Otros | % | Costes Directos Complementarios | [6 empty] | 1.616 | 1 | 1.62
Costes Directos Complementarios
[9 empty] | Total vU03I13 | 0 | 163.19 | 0
vU03I14 | Partida | u | Cimentación p/bas armario | [6 empty] | 0 | 60.91 | 0
Cimentación para basamento de armario de cuadro de mandos, con hormigón de 150 Kg., con 3 tubos de plástico liso de 110 mm. de diámetro, embutidos, i/excavación, pernos de anclaje, reposición de pavimento, dimensiones s/plano y transporte de tierras sobrantes a vertedero.
MOOA.8a | Mano de obra | h | Oficial 1ª construcción | [6 empty] | 0.45 | 18.61 | 8.37
Oficial 1° construcción.
MOOA12a | Mano de obra | h | Peón ordinario construcción | [6 empty] | 0.45 | 15.57 | 7.01
Peón ordinario construcción.
PBPC.2bbaa | Material | m³ | H 25 plástica TM 20 I | [6 empty] | 0.34 | 60.4 | 20.54
Hormigón preparado de resistencia característica 25 N/mm2, de consistencia plástica y tamaño máximo del árido 20 mm, en ambiente no agresivo I , transportado a una distancia máxima de 10 km, contados desde la central suministradora. Se consideran cargas completas de 6 ó 9 m3 y un tiempo máximo de descarga en obra de 45 minutos.
vU03MEabbb | Partida | m³ | Exc. zanja medios mecánicos tierra <20 km tte | [6 empty] | 0.34 | 8.47 | 2.88
Excavación en zanja, mediante medios mecánicos, en terreno de tierra, <20 km tte
MOOA12a | Mano de obra | h | Peón ordinario construcción | [6 empty] | 0.02 | 15.57 | 0.31
Peón ordinario construcción.
MOOA.8a | Mano de obra | h | Oficial 1ª construcción | [6 empty] | 0.01 | 18.61 | 0.19
Oficial 1° construcción.
MMME.2fd | Maquinaria | h | Retro de orugas 150cv 1,4m3 | [6 empty] | 0.062 | 87 | 5.39
Retroexcavadora de orugas de potencia 150 caballos de vapor con una capacidad de la cuchara retroexcavadora de 1,4m3.
vU12TTba | Partida | m³ | Transporte residuos excavación <20 km | [6 empty] | 1 | 2.5 | 2.5
Transporte de tierras de excavación a vertedero o planta de tratamiento autorizado situado a menos de 20km de distancia realizado por empresa autorizada, considerando tiempos de ida, vuelta y descarga, todo ello según la Ley 22/2011 de residuos y suelos contaminados y la Ley 10/2000 de Residuos de la Comunitat Valenciana.
vU11TT.001 | Partida | m3 | Transp tierras <20km | [6 empty] | 1 | 2.5 | 2.5
Transporte de tierras de excavación a vertedero o planta de tratamiento autorizado situado a menos de 20km de distancia realizado por empresa autorizada, considerando tiempos de ida, vuelta y descarga, todo ello según la Ley 22/2011 de residuos y suelos contaminados y la Ley 10/2000 de Residuos de la Comunitat Valenciana.
MMMT.5cca | Maquinaria | h | Cmn de transp 15T 12m3 2ejes | [6 empty] | 0.05 | 49.05 | 2.45
Camión de transporte de 15 toneladas con una capacidad de 12 metros cúbicos y 2 ejes.
% | Otros | % | Costes directos complementarios | [6 empty] | 0.025 | 2 | 0.05
Costes directos complementarios
[9 empty] | Total vU11TT.001 | 1 | 2.5 | 2.5
[9 empty] | Total vU12TTba | 1 | 2.5 | 2.5
%0100 | Otros | % | Costes Directos Complementarios | [6 empty] | 0.084 | 1 | 0.08
Costes Directos Complementarios
[9 empty] | Total vU03MEabbb | 0.34 | 8.47 | 2.88
PEAW10a | Material | u | Perno anclaje ø1.4 cm L=30cm | [6 empty] | 4 | 1.51 | 6.04
Perno de anclaje redondo corrugado autorroscante de 1.4 cm de diámetro y 30 cm de longitud, de acero B500S, con terminación en patilla, incluso tuerca y contratuerca.
PIET12ja | Material | m | Tubo rígido PVC 110mm | [6 empty] | 3 | 4.96 | 14.88
Tubo rígido de PVC enchufable de 110mm de diámetro nominal para canalización en superficie con un grado de protección mecánica 7, una resistencia a la compresión >1250N una resistencia al impacto >2J a -5ºC y una temperatura mínima y máxima de utilización de -5+60ºC, no propagador de la llama, según Reglamento Electrotécnico de Baja Tensión 2002.
%0200 | Otros | % | Costes Directos Complementarios | [6 empty] | 0.597 | 2 | 1.19
Costes Directos Complementarios
[9 empty] | Total vU03I14 | 0 | 60.91 | 0
vU03IL$ | Partida | u | Cimentación p/columna de 2,40 m de altura | [6 empty] | 0 | 0 | 0
Cimentación para columna de 2.40 m de altura, con dimensiones 0.50x0.50x0.70 m, en hormigón HM-20/P/20/I. Con o sin excavación, carga, trasporte y canon. Totalmente ejecutada.
vU03IC$ | Partida | u | Cimentación p/poste CCTV | [6 empty] | 0 | 0 | 0
Cimentación para poste de CCTV, en hormigón HM 25/P/20/IIa. Totalmente ejecutada.
vU03I15 | Partida | u | Cimentación p/poste madera zanca 2.5m emp 1.25m | [6 empty] | 0 | 79.99 | 0
Cimentación para poste de madera con zanca, i/excavación, dimensiones s/plano, reposición de pavimento y transporte de tierras sobrantes a vertedero. Sin incluir la zanca de 2'5 metros, que deberá empotrase 1'25 metros.
MOOA.8a | Mano de obra | h | Oficial 1ª construcción | [6 empty] | 1.87 | 18.61 | 34.8
Oficial 1° construcción.
MOOA12a | Mano de obra | h | Peón ordinario construcción | [6 empty] | 1.87 | 15.57 | 29.12
Peón ordinario construcción.
PBPC.2bbaa | Material | m³ | H 25 plástica TM 20 I | [6 empty] | 0.24 | 60.4 | 14.5
Hormigón preparado de resistencia característica 25 N/mm2, de consistencia plástica y tamaño máximo del árido 20 mm, en ambiente no agresivo I , transportado a una distancia máxima de 10 km, contados desde la central suministradora. Se consideran cargas completas de 6 ó 9 m3 y un tiempo máximo de descarga en obra de 45 minutos.
%0200 | Otros | % | Costes Directos Complementarios | [6 empty] | 0.784 | 2 | 1.57
Costes Directos Complementarios
[9 empty] | Total vU03I15 | 0 | 79.99 | 0
vU03I16 | Partida | u | Cimentación p/poste madera zanca 2m emp 1m | [6 empty] | 0 | 75.98 | 0
Cimentación para poste de madera con zanca, i/excavación, dimensiones s/plano, reposición de pavimento y transporte de tierras sobrantes a vertedero. Sin incluir la zanca de 2 metros, que se deberá empotramiento 1 metro.
MOOA.8a | Mano de obra | h | Oficial 1ª construcción | [6 empty] | 1.84 | 18.61 | 34.24
Oficial 1° construcción.
MOOA12a | Mano de obra | h | Peón ordinario construcción | [6 empty] | 1.84 | 15.57 | 28.65
Peón ordinario construcción.
PBPC.2bbaa | Material | m³ | H 25 plástica TM 20 I | [6 empty] | 0.192 | 60.4 | 11.6
Hormigón preparado de resistencia característica 25 N/mm2, de consistencia plástica y tamaño máximo del árido 20 mm, en ambiente no agresivo I , transportado a una distancia máxima de 10 km, contados desde la central suministradora. Se consideran cargas completas de 6 ó 9 m3 y un tiempo máximo de descarga en obra de 45 minutos.
%0200 | Otros | % | Costes Directos Complementarios | [6 empty] | 0.745 | 2 | 1.49
Costes Directos Complementarios
[9 empty] | Total vU03I16 | 0 | 75.98 | 0
vU03I17 | Partida | u | Cimentación panel PAA. 1,50x1,10x1,00m. | [6 empty] | 0 | 170.45 | 0
Cimentación con hormigón HM-20 para poste de panel de acceso Aparcamiento - Alfanumérico- gráfico de dimensiones 1,5 x 1,1 x 1,0, incluso pernos de anclaje y accesorios, sin incluir la excavación. Totalmente terminada.
MOOA.8a | Mano de obra | h | Oficial 1ª construcción | [6 empty] | 2 | 18.61 | 37.22
Oficial 1° construcción.
MOOA10a | Mano de obra | h | Ayudante construcción | [6 empty] | 3 | 16.08 | 48.24
Ayudante construcción.
MMMH.5c | Maquinaria | h | Vibrador gasolina aguja ø30-50mm | [6 empty] | 0.1 | 1.42 | 0.14
Vibrador para hormigón de gasolina con aguja de diámetro 30-50mm incluso seguro.
PEAW10b | Material | u | Perno anclaje ø1.6 cm L=50cm | [6 empty] | 4 | 2.15 | 8.6
Perno de anclaje redondo corrugado autorroscante de 1.6 cm de diámetro y 50 cm de longitud, de acero B500S, con terminación en patilla, incluso tuerca y contratuerca.
PBPC.2abaa1 | Material | m³ | H 20 plástica TM 20 IIa | [6 empty] | 1.2 | 58 | 69.6
Hormigón preparado de resistencia característica 20 N/mm2, de consistencia plástica y tamaño máximo del árido 20 mm, en ambiente IIa , transportado a una distancia máxima de 10 km, contados desde la central suministradora. Se consideran cargas completas de 6 ó 9 m3 y un tiempo máximo de descarga en obra de 45 minutos.
PIET12ja | Material | m | Tubo rígido PVC 110mm | [6 empty] | 1 | 4.96 | 4.96
Tubo rígido de PVC enchufable de 110mm de diámetro nominal para canalización en superficie con un grado de protección mecánica 7, una resistencia a la compresión >1250N una resistencia al impacto >2J a -5ºC y una temperatura mínima y máxima de utilización de -5+60ºC, no propagador de la llama, según Reglamento Electrotécnico de Baja Tensión 2002.
%0100 | Otros | % | Costes Directos Complementarios | [6 empty] | 1.688 | 1 | 1.69
Costes Directos Complementarios
[9 empty] | Total vU03I17 | 0 | 170.45 | 0
vU03I18 | Partida | u | Cimentación panel PAA. 1,50x1,10x1,00m. i/exc, carga, tpte y canon | [6 empty] | 0 | 240.93 | 0
Cimentación con hormigón HM-20 para poste de panel de acceso Aparcamiento - Alfanumérico- gráfico de dimensiones 1,5 x 1,1 x 1,0, incluso pernos de anclaje y accesorios, incluida la excavación. Totalmente terminada.
MOOA.8a | Mano de obra | h | Oficial 1ª construcción | [6 empty] | 2 | 18.61 | 37.22
Oficial 1° construcción.
MOOA10a | Mano de obra | h | Ayudante construcción | [6 empty] | 3 | 16.08 | 48.24
Ayudante construcción.
vU02MAZ.010 | Partida | m³ | Excavación en zanjas manual, carga, tpte y canon vertedero. | [6 empty] | 1.65 | 42.29 | 69.78
Excavación y carga en zanjas por medios manuales en tierras, incluso transporte a vertedero o lugar de empleo. Incluido canon de vertido.
MOOA.8a | Mano de obra | h | Oficial 1ª construcción | [6 empty] | 0.5 | 18.61 | 9.31
Oficial 1° construcción.
MOOA12a | Mano de obra | h | Peón ordinario construcción | [6 empty] | 1.4 | 15.57 | 21.8
Peón ordinario construcción.
MMMT.5bbb | Maquinaria | h | Cmn de transp 12T 10m3 3ejes | [6 empty] | 0.03 | 42.29 | 1.27
Camión de transporte de 12 toneladas con una capacidad de 10 metros cúbicos y 3 ejes.
vU11ED.003 | Partida | m³ | Canon vert. Residuo cer/horm/madera. | [6 empty] | 1.3 | 7.14 | 9.28
Canon de vertido de residuos cerámicos, hormigón o madera, considerados como no peligrosos, a vertedero específico Gestor de Residuos Autorizado.
%0150 | Otros | % | Costes Directos Complementarios | [6 empty] | 0.417 | 1.5 | 0.63
Costes Directos Complementarios
[9 empty] | Total vU02MAZ.010 | 1.65 | 42.29 | 69.78
MMMH.5c | Maquinaria | h | Vibrador gasolina aguja ø30-50mm | [6 empty] | 0.1 | 1.42 | 0.14
Vibrador para hormigón de gasolina con aguja de diámetro 30-50mm incluso seguro.
PEAW10b | Material | u | Perno anclaje ø1.6 cm L=50cm | [6 empty] | 4 | 2.15 | 8.6
Perno de anclaje redondo corrugado autorroscante de 1.6 cm de diámetro y 50 cm de longitud, de acero B500S, con terminación en patilla, incluso tuerca y contratuerca.
PBPC.2abaa1 | Material | m³ | H 20 plástica TM 20 IIa | [6 empty] | 1.2 | 58 | 69.6
Hormigón preparado de resistencia característica 20 N/mm2, de consistencia plástica y tamaño máximo del árido 20 mm, en ambiente IIa , transportado a una distancia máxima de 10 km, contados desde la central suministradora. Se consideran cargas completas de 6 ó 9 m3 y un tiempo máximo de descarga en obra de 45 minutos.
PIET12ja | Material | m | Tubo rígido PVC 110mm | [6 empty] | 1 | 4.96 | 4.96
Tubo rígido de PVC enchufable de 110mm de diámetro nominal para canalización en superficie con un grado de protección mecánica 7, una resistencia a la compresión >1250N una resistencia al impacto >2J a -5ºC y una temperatura mínima y máxima de utilización de -5+60ºC, no propagador de la llama, según Reglamento Electrotécnico de Baja Tensión 2002.
%0100 | Otros | % | Costes Directos Complementarios | [6 empty] | 2.385 | 1 | 2.39
Costes Directos Complementarios
[9 empty] | Total vU03I18 | 0 | 240.93 | 0
vU03I19 | Partida | u | Cimentación panel PIA 2,50x2,00x1,50m. | [6 empty] | 0 | 563.19 | 0
Cimentación con hormigón HM-20 para poste panel de señalización de aparcamiento o infortra de dimensiones 2,50x1,10x1,00m, incluso pernos de anclaje y accesorios, sin incluir excavación. Totalmente terminada.
MOOA.8a | Mano de obra | h | Oficial 1ª construcción | [6 empty] | 3 | 18.61 | 55.83
Oficial 1° construcción.
MOOA10a | Mano de obra | h | Ayudante construcción | [6 empty] | 4 | 16.08 | 64.32
Ayudante construcción.
MMMH.5c | Maquinaria | h | Vibrador gasolina aguja ø30-50mm | [6 empty] | 0.35 | 1.42 | 0.5
Vibrador para hormigón de gasolina con aguja de diámetro 30-50mm incluso seguro.
PEAW10b | Material | u | Perno anclaje ø1.6 cm L=50cm | [6 empty] | 4 | 2.15 | 8.6
Perno de anclaje redondo corrugado autorroscante de 1.6 cm de diámetro y 50 cm de longitud, de acero B500S, con terminación en patilla, incluso tuerca y contratuerca.
PBPC.2abaa1 | Material | m³ | H 20 plástica TM 20 IIa | [6 empty] | 7.3 | 58 | 423.4
Hormigón preparado de resistencia característica 20 N/mm2, de consistencia plástica y tamaño máximo del árido 20 mm, en ambiente IIa , transportado a una distancia máxima de 10 km, contados desde la central suministradora. Se consideran cargas completas de 6 ó 9 m3 y un tiempo máximo de descarga en obra de 45 minutos.
PIET12ja | Material | m | Tubo rígido PVC 110mm | [6 empty] | 1 | 4.96 | 4.96
Tubo rígido de PVC enchufable de 110mm de diámetro nominal para canalización en superficie con un grado de protección mecánica 7, una resistencia a la compresión >1250N una resistencia al impacto >2J a -5ºC y una temperatura mínima y máxima de utilización de -5+60ºC, no propagador de la llama, según Reglamento Electrotécnico de Baja Tensión 2002.
%0100 | Otros | % | Costes Directos Complementarios | [6 empty] | 5.576 | 1 | 5.58
Costes Directos Complementarios
[9 empty] | Total vU03I19 | 0 | 563.19 | 0
vU03I20 | Partida | u | Cimentación panel PIA 2,50x2,00x1,50m. i/exc, carga, tpte y canon | [6 empty] | 0 | 883.54 | 0
Cimentación con hormigón HM-20 para poste panel de señalización de aparcamiento o infortra de dimensiones 2,50x1,10x1,00m, incluso pernos de anclaje y accesorios, incluida la excavación. Totalmente terminada.
MOOA.8a | Mano de obra | h | Oficial 1ª construcción | [6 empty] | 3 | 18.61 | 55.83
Oficial 1° construcción.
MOOA10a | Mano de obra | h | Ayudante construcción | [6 empty] | 4 | 16.08 | 64.32
Ayudante construcción.
vU02MAZ.010 | Partida | m³ | Excavación en zanjas manual, carga, tpte y canon vertedero. | [6 empty] | 7.5 | 42.29 | 317.18
Excavación y carga en zanjas por medios manuales en tierras, incluso transporte a vertedero o lugar de empleo. Incluido canon de vertido.
MOOA.8a | Mano de obra | h | Oficial 1ª construcción | [6 empty] | 0.5 | 18.61 | 9.31
Oficial 1° construcción.
MOOA12a | Mano de obra | h | Peón ordinario construcción | [6 empty] | 1.4 | 15.57 | 21.8
Peón ordinario construcción.
MMMT.5bbb | Maquinaria | h | Cmn de transp 12T 10m3 3ejes | [6 empty] | 0.03 | 42.29 | 1.27
Camión de transporte de 12 toneladas con una capacidad de 10 metros cúbicos y 3 ejes.
vU11ED.003 | Partida | m³ | Canon vert. Residuo cer/horm/madera. | [6 empty] | 1.3 | 7.14 | 9.28
Canon de vertido de residuos cerámicos, hormigón o madera, considerados como no peligrosos, a vertedero específico Gestor de Residuos Autorizado.
%0150 | Otros | % | Costes Directos Complementarios | [6 empty] | 0.417 | 1.5 | 0.63
Costes Directos Complementarios
[9 empty] | Total vU02MAZ.010 | 7.5 | 42.29 | 317.18
MMMH.5c | Maquinaria | h | Vibrador gasolina aguja ø30-50mm | [6 empty] | 0.35 | 1.42 | 0.5
Vibrador para hormigón de gasolina con aguja de diámetro 30-50mm incluso seguro.
PEAW10b | Material | u | Perno anclaje ø1.6 cm L=50cm | [6 empty] | 4 | 2.15 | 8.6
Perno de anclaje redondo corrugado autorroscante de 1.6 cm de diámetro y 50 cm de longitud, de acero B500S, con terminación en patilla, incluso tuerca y contratuerca.
PBPC.2abaa1 | Material | m³ | H 20 plástica TM 20 IIa | [6 empty] | 7.3 | 58 | 423.4
Hormigón preparado de resistencia característica 20 N/mm2, de consistencia plástica y tamaño máximo del árido 20 mm, en ambiente IIa , transportado a una distancia máxima de 10 km, contados desde la central suministradora. Se consideran cargas completas de 6 ó 9 m3 y un tiempo máximo de descarga en obra de 45 minutos.
PIET12ja | Material | m | Tubo rígido PVC 110mm | [6 empty] | 1 | 4.96 | 4.96
Tubo rígido de PVC enchufable de 110mm de diámetro nominal para canalización en superficie con un grado de protección mecánica 7, una resistencia a la compresión >1250N una resistencia al impacto >2J a -5ºC y una temperatura mínima y máxima de utilización de -5+60ºC, no propagador de la llama, según Reglamento Electrotécnico de Baja Tensión 2002.
%0100 | Otros | % | Costes Directos Complementarios | [6 empty] | 8.748 | 1 | 8.75
Costes Directos Complementarios
[9 empty] | Total vU03I20 | 0 | 883.54 | 0
vU03I21 | Partida | u | Cimentación panel PISA / INFORTRA. 2,50x1,10x1,00m. | [6 empty] | 0 | 287.64 | 0
Cimentación con hormigón HM-20 para poste panel de señalización de Aparcamiento o Infortra de dimensiones 2,50x1,10x1,00m, incluso pernos de anclaje y accesorios, sin excavación. Totalmente terminada.
MOOA.8a | Mano de obra | h | Oficial 1ª construcción | [6 empty] | 3 | 18.61 | 55.83
Oficial 1° construcción.
MOOA10a | Mano de obra | h | Ayudante construcción | [6 empty] | 4 | 16.08 | 64.32
Ayudante construcción.
MMMH.5c | Maquinaria | h | Vibrador gasolina aguja ø30-50mm | [6 empty] | 0.2 | 1.42 | 0.28
Vibrador para hormigón de gasolina con aguja de diámetro 30-50mm incluso seguro.
PEAW10b | Material | u | Perno anclaje ø1.6 cm L=50cm | [6 empty] | 4 | 2.15 | 8.6
Perno de anclaje redondo corrugado autorroscante de 1.6 cm de diámetro y 50 cm de longitud, de acero B500S, con terminación en patilla, incluso tuerca y contratuerca.
PBPC.2abaa1 | Material | m³ | H 20 plástica TM 20 IIa | [6 empty] | 2.6 | 58 | 150.8
Hormigón preparado de resistencia característica 20 N/mm2, de consistencia plástica y tamaño máximo del árido 20 mm, en ambiente IIa , transportado a una distancia máxima de 10 km, contados desde la central suministradora. Se consideran cargas completas de 6 ó 9 m3 y un tiempo máximo de descarga en obra de 45 minutos.
PIET12ja | Material | m | Tubo rígido PVC 110mm | [6 empty] | 1 | 4.96 | 4.96
Tubo rígido de PVC enchufable de 110mm de diámetro nominal para canalización en superficie con un grado de protección mecánica 7, una resistencia a la compresión >1250N una resistencia al impacto >2J a -5ºC y una temperatura mínima y máxima de utilización de -5+60ºC, no propagador de la llama, según Reglamento Electrotécnico de Baja Tensión 2002.
%0100 | Otros | % | Costes Directos Complementarios | [6 empty] | 2.848 | 1 | 2.85
Costes Directos Complementarios
[9 empty] | Total vU03I21 | 0 | 287.64 | 0
vU03I22 | Partida | u | Cimentación panel PISA / INFORTRA. 2,50x1,10x1,00m. i/exc, carga, tpte y canon | [6 empty] | 0 | 405.1 | 0
Cimentación con hormigón HM-20 para poste panel de señalización de Aparcamiento o Infortra de dimensiones 2,5 x 1,1 x 1,0, incluso pernos de anclaje y accesorios, incluida la excavación. Totalmente terminada.
MOOA.8a | Mano de obra | h | Oficial 1ª construcción | [6 empty] | 3 | 18.61 | 55.83
Oficial 1° construcción.
MOOA10a | Mano de obra | h | Ayudante construcción | [6 empty] | 4 | 16.08 | 64.32
Ayudante construcción.
vU02MAZ.010 | Partida | m³ | Excavación en zanjas manual, carga, tpte y canon vertedero. | [6 empty] | 2.75 | 42.29 | 116.3
Excavación y carga en zanjas por medios manuales en tierras, incluso transporte a vertedero o lugar de empleo. Incluido canon de vertido.
MOOA.8a | Mano de obra | h | Oficial 1ª construcción | [6 empty] | 0.5 | 18.61 | 9.31
Oficial 1° construcción.
MOOA12a | Mano de obra | h | Peón ordinario construcción | [6 empty] | 1.4 | 15.57 | 21.8
Peón ordinario construcción.
MMMT.5bbb | Maquinaria | h | Cmn de transp 12T 10m3 3ejes | [6 empty] | 0.03 | 42.29 | 1.27
Camión de transporte de 12 toneladas con una capacidad de 10 metros cúbicos y 3 ejes.
vU11ED.003 | Partida | m³ | Canon vert. Residuo cer/horm/madera. | [6 empty] | 1.3 | 7.14 | 9.28
Canon de vertido de residuos cerámicos, hormigón o madera, considerados como no peligrosos, a vertedero específico Gestor de Residuos Autorizado.
%0150 | Otros | % | Costes Directos Complementarios | [6 empty] | 0.417 | 1.5 | 0.63
Costes Directos Complementarios
[9 empty] | Total vU02MAZ.010 | 2.75 | 42.29 | 116.3
MMMH.5c | Maquinaria | h | Vibrador gasolina aguja ø30-50mm | [6 empty] | 0.2 | 1.42 | 0.28
Vibrador para hormigón de gasolina con aguja de diámetro 30-50mm incluso seguro.
PEAW10b | Material | u | Perno anclaje ø1.6 cm L=50cm | [6 empty] | 4 | 2.15 | 8.6
Perno de anclaje redondo corrugado autorroscante de 1.6 cm de diámetro y 50 cm de longitud, de acero B500S, con terminación en patilla, incluso tuerca y contratuerca.
PBPC.2abaa1 | Material | m³ | H 20 plástica TM 20 IIa | [6 empty] | 2.6 | 58 | 150.8
Hormigón preparado de resistencia característica 20 N/mm2, de consistencia plástica y tamaño máximo del árido 20 mm, en ambiente IIa , transportado a una distancia máxima de 10 km, contados desde la central suministradora. Se consideran cargas completas de 6 ó 9 m3 y un tiempo máximo de descarga en obra de 45 minutos.
PIET12ja | Material | m | Tubo rígido PVC 110mm | [6 empty] | 1 | 4.96 | 4.96
Tubo rígido de PVC enchufable de 110mm de diámetro nominal para canalización en superficie con un grado de protección mecánica 7, una resistencia a la compresión >1250N una resistencia al impacto >2J a -5ºC y una temperatura mínima y máxima de utilización de -5+60ºC, no propagador de la llama, según Reglamento Electrotécnico de Baja Tensión 2002.
%0100 | Otros | % | Costes Directos Complementarios | [6 empty] | 4.011 | 1 | 4.01
Costes Directos Complementarios
[9 empty] | Total vU03I22 | 0 | 405.1 | 0
vU03I23 | Partida | m | Conductor puesta tierra | [6 empty] | 0 | 16.49 | 0
Conducción de puesta a tierra enterrada a una profundidad mínima de 80 cm, instalada con conductor de cobre recocido de 35 mm² de sección, incluso excavación y relleno, medida desde la arqueta de conexión hasta la última pica, según el Reglamento Electrotécnico de Baja Tensión 2002.
MOOA12a | Mano de obra | h | Peón ordinario construcción | [6 empty] | 0.2 | 15.57 | 3.11
Peón ordinario construcción.
MOOE.8a | Mano de obra | h | Oficial 1ª electricidad | [6 empty] | 0.4 | 19.75 | 7.9
Oficial 1° electricidad.
PIEC11c | Material | m | Cable cobre desnudo 1x35 | [6 empty] | 1 | 1.21 | 1.21
Cable desnudo de cobre recocido de 1x35mm2 de sección, según el Reglamento Electrotécnico de Baja Tensión 2002.
PIEP.2a | Material | u | Taco y collarín para sujeción | [6 empty] | 0.5 | 7.9 | 3.95
Taco y collarín para sujeción del electrodo, según el Reglamento Electrotécnico de Baja Tensión 2002.
%0200 | Otros | % | Costes Directos Complementarios | [6 empty] | 0.162 | 2 | 0.32
Costes Directos Complementarios
[9 empty] | Total vU03I23 | 0 | 16.49 | 0
vU03I24 | Partida | m³ | HA-25 arm. TM20 muros encf. 2 cr. visto | [6 empty] | 0 | 129.13 | 0
Hormigón armado visto, HA-25/20/B/IIa, con una cuantía media de 20 kg/m³ de acero B-500-S, con aristas romas o achaflanadas, en muretes de acequia, lisos, incluso formación de recortes para salida de agua, transportado y puesto en obra, vertido, vibrado, nivelado y curado, incluso encofrado y desencofrado a dos caras para dejarlo visto, según EHE.
MOOA.8a | Mano de obra | h | Oficial 1ª construcción | [6 empty] | 0.25 | 18.61 | 4.65
Oficial 1° construcción.
MOOA11a | Mano de obra | h | Peón especializado construcción | [6 empty] | 0.25 | 16.08 | 4.02
Peón especializado construcción.
PBPC.3abba | Material | m³ | H 25 blanda TM 20 IIa | [6 empty] | 1 | 64.55 | 64.55
Hormigón preparado de resistencia característica 25 N/mm², de consistencia blanda y tamaño máximo del árido 20 mm, en ambiente normal IIa , transportado a una distancia máxima de 10 km, contados desde la central suministradora. Se consideran cargas completas de 6 ó 9 m³ y un tiempo máximo de descarga en obra de 45 minutos.
PEAA.3ck | Material | kg | Acero corru B 500 S ø6-16 | [6 empty] | 20 | 0.61 | 12.2
Acero corrugado soldable B 500 S, de entre 6-16mm de diámetro, homologado, 1.029 kg/m y precio promedio.
MMMH.5c | Maquinaria | h | Vibrador gasolina aguja ø30-50mm | [6 empty] | 0.3 | 1.42 | 0.43
Vibrador para hormigón de gasolina con aguja de diámetro 30-50mm incluso seguro.
PEEM001EN | Material | m² | Encofrado metálico inc berenjenos | [6 empty] | 10 | 4.2 | 42
Encofrado metálico incluido berenjenos
%0100 | Otros | % | Costes Directos Complementarios | [6 empty] | 1.279 | 1 | 1.28
Costes Directos Complementarios
[9 empty] | Total vU03I24 | 0 | 129.13 | 0
vU03I25 | Partida | u | Pozo para Toma de Tierra de ldr 0,80x0,80 m prof 1.00 m | [6 empty] | 0 | 155.36 | 0
Pozo para placa de toma de tierra de 0,80x0,80 m interiores y de 1.00 m de altura útil interior, realizado con fábrica de ladrillo hueco, recibido con mortero de cemento M-5, recibido de marco y tapa de 80x80 cm, incluyendo excavación. Totalmente terminado.
MOOA.8a | Mano de obra | h | Oficial 1ª construcción | [6 empty] | 1.2 | 18.61 | 22.33
Oficial 1° construcción.
MOOA12a | Mano de obra | h | Peón ordinario construcción | [6 empty] | 1.2 | 15.57 | 18.68
Peón ordinario construcción.
vU02MAZ.010 | Partida | m³ | Excavación en zanjas manual, carga, tpte y canon vertedero. | [6 empty] | 1 | 42.29 | 42.29
Excavación y carga en zanjas por medios manuales en tierras, incluso transporte a vertedero o lugar de empleo. Incluido canon de vertido.
MOOA.8a | Mano de obra | h | Oficial 1ª construcción | [6 empty] | 0.5 | 18.61 | 9.31
Oficial 1° construcción.
MOOA12a | Mano de obra | h | Peón ordinario construcción | [6 empty] | 1.4 | 15.57 | 21.8
Peón ordinario construcción.
MMMT.5bbb | Maquinaria | h | Cmn de transp 12T 10m3 3ejes | [6 empty] | 0.03 | 42.29 | 1.27
Camión de transporte de 12 toneladas con una capacidad de 10 metros cúbicos y 3 ejes.
vU11ED.003 | Partida | m³ | Canon vert. Residuo cer/horm/madera. | [6 empty] | 1.3 | 7.14 | 9.28
Canon de vertido de residuos cerámicos, hormigón o madera, considerados como no peligrosos, a vertedero específico Gestor de Residuos Autorizado.
%0150 | Otros | % | Costes Directos Complementarios | [6 empty] | 0.417 | 1.5 | 0.63
Costes Directos Complementarios
[9 empty] | Total vU02MAZ.010 | 1 | 42.29 | 42.29
vU02MRT.012 | Partida | m³ | Formación de terraplén con tierras de préstamo. | [6 empty] | 0.3 | 6.6 | 1.98
Suministro, extendido y compactado de suelo procedente de cantera clasificado como adecuado en zona de coronación para la formación de terraplén, extendido con un espesor no superior a 30cm, compactado hasta conseguir una densidad del 98% del Protor normal, incluso humectación y/o desecación.
MOOA12a | Mano de obra | h | Peón ordinario construcción | [6 empty] | 0.004 | 15.57 | 0.06
Peón ordinario construcción.
PGTT.9b | Material | m³ | Suelo adecuado aportación | [6 empty] | 1.05 | 4.67 | 4.9
Suelo adecuado de aportación.
MMMT10a | Maquinaria | h | Cmn cisterna 8 m3 | [6 empty] | 0.015 | 54.97 | 0.82
Camión cisterna de capacidad 8m3.
MMMC.6f | Maquinaria | h | Motoniveladora 220 CV | [6 empty] | 0.005 | 88 | 0.44
Motoniveladora provista de una hoja o cuchilla cortadora utilizada para nivelar suelos con una potencia de 220 CV.
MMMC.1d | Maquinaria | h | Rodll autpro 17 T | [6 empty] | 0.005 | 61.18 | 0.31
Rodillo compactador autopropulsado de 17 toneladas.
%0100 | Otros | % | Costes Directos Complementarios | [6 empty] | 0.065 | 1 | 0.07
Costes Directos Complementarios
[9 empty] | Total vU02MRT.012 | 0.3 | 6.6 | 1.98
PFFC.1be | Material | u | Ladrillo hueco db 24x11.5x7 | [6 empty] | 437.75 | 0.12 | 52.53
Ladrillo cerámico hueco doble, de 24x11.5x7cm.
PBPM.3c | Material | m³ | Mto cto M-5 CEM ind | [6 empty] | 0.223 | 71.81 | 16.01
Mortero industrial de albañilería M-5 realizado con cemento común gris, con una resistencia a compresión de 5 N/mm2, según UNE-EN 998-2, preparado en fábrica y servido en obra.
PUCA32bf | Material | u | Tapa+marco fund C-250 arq 80X80mm | [6 empty] | 0 | 224.88 | 0
Tapa cuadrada y marco de fundición ductil clase C-250 según UNE-EN 124 para arqueta de 80X80cm de dimensiones interiores.
%0100 | Otros | % | Costes Directos Complementarios | [6 empty] | 1.538 | 1 | 1.54
Costes Directos Complementarios
[9 empty] | Total vU03I25 | 0 | 155.36 | 0
vU03I26 | Partida | u | Rebajado cimentación | [6 empty] | 0 | 25.09 | 0
Rebajado de cimentación existente de hormigón, doblado de los pernos y reposición de pavimento.
MOOA.9a | Mano de obra | h | Oficial 2ª construcción | [6 empty] | 0.55 | 17.88 | 9.83
Oficial 2° construcción.
MOOA12a | Mano de obra | h | Peón ordinario construcción | [6 empty] | 0.65 | 15.57 | 10.12
Peón ordinario construcción.
MMMA.4ba | Maquinaria | h | Compr diésel 4m3 | [6 empty] | 0.65 | 3.05 | 1.98
Compresor portátil diésel de 4 m3/min de caudal y 7 kilos de presión, incluso seguro.
MMMD.1aa | Maquinaria | h | Martll picador 80mm | [6 empty] | 0.65 | 3.28 | 2.13
Martillo picador con un diámetro de 80mm.
MMMD14a | Maquinaria | h | Equipo de oxicorte | [6 empty] | 0.06 | 9 | 0.54
Equipo de oxicorte, con acetileno como combustible y oxígeno como comburente.
%0200 | Otros | % | Costes Directos Complementarios | [6 empty] | 0.246 | 2 | 0.49
Costes Directos Complementarios
[9 empty] | Total vU03I26 | 0 | 25.09 | 0
vU03I27 | Partida | u | Reposición arqueta de riego | [6 empty] | 0 | 54.06 | 0
Reposición arqueta de riego, incluso conexión, canalización, tuberías y empalmes completamente terminada.
MOOA.8a | Mano de obra | h | Oficial 1ª construcción | [6 empty] | 0.33 | 18.61 | 6.14
Oficial 1° construcción.
MOOA12a | Mano de obra | h | Peón ordinario construcción | [6 empty] | 0.355 | 15.57 | 5.53
Peón ordinario construcción.
PBPC15baa | Material | m³ | HNE-15 plástica TM 40 | [6 empty] | 0.08 | 57.95 | 4.64
Hormigón no estructural con una resistencia característica mínima de 15 N/mm2, de consistencia plástica y tamaño máximo del árido 40 mm, transportado a una distancia máxima de 10 km, contados desde la central suministradora. Se consideran cargas completas de 6 ó 9 m3 y un tiempo máximo de descarga en obra de 45 minutos.
PBPM.1db | Material | m³ | Mto cto M-5 mec | [6 empty] | 0.02 | 69.42 | 1.39
Mortero de albañilería M-5 confeccionado in situ con hormigonera, realizado con cemento común CEM-II/B-P/32,5N y arena de granulometría 0/3 lavada, con una resistencia a compresión de 5 N/mm2, según UNE-EN 998-2.
MOOA12a | Mano de obra | h | Peón ordinario construcción | [6 empty] | 1.8 | 15.57 | 28.03
Peón ordinario construcción.
PBAC.2aa | Material | t | CEM II/B-P 32.5 N granel | [6 empty] | 0.247 | 91.68 | 22.64
Cemento portland con puzolana CEM II/B-P 32.5 N, según norma UNE-EN 197-1, a granel.
PBRA.1abb | Material | t | Arena 0/3 triturada lvd 10km | [6 empty] | 1.755 | 9.61 | 16.87
Arena triturada de naturaleza silícea, lavada, de granulometría 0/3, a pie de obra, considerando transporte con camión de 25 t, a una distancia media de 10km.
PBAA.1a | Material | m³ | Agua | [6 empty] | 0.256 | 1.05 | 0.27
Agua
MMMH.3cae | Maquinaria | h | Hgn diésel conve 300l | [6 empty] | 0.625 | 2.58 | 1.61
Hormigonera convencional portátil accionada por motor diésel, con una capacidad de amasado de 300 litros, incluso seguro.
[9 empty] | Total PBPM.1db | 0.02 | 69.42 | 1.39
PFFC.2c | Material | u | Ladrillo perf n/visto 24x11.5x9 | [6 empty] | 8 | 0.17 | 1.36
Ladrillo cerámico panal o perforado 24x11.5x9cm.
PUCA32ab | Material | u | Tapa+marco fund B-125 arq 40X40mm | [6 empty] | 1 | 33.94 | 33.94
Tapa cuadrada y marco de fundición ductil clase B-125 según UNE-EN 124 para arqueta de 40X40cm de dimensiones interiores.
%0200 | Otros | % | Costes Directos Complementarios | [6 empty] | 0.53 | 2 | 1.06
Costes Directos Complementarios
[9 empty] | Total vU03I27 | 0 | 54.06 | 0
vU03I28 | Partida | u | Soldadura aluminotérmica | [6 empty] | 0 | 24.14 | 0
Soldadura aluminotérmica para puesta a tierra, incluye parte propocional de utilización de molde de carbón, manilla y cartucho de polvora, incluso encendido, pequeño material, mano de obra y un acabado total, según el Reglamento Electrotécnico de Baja Tensión 2002.
MOOE.8a | Mano de obra | h | Oficial 1ª electricidad | [6 empty] | 1 | 19.75 | 19.75
Oficial 1° electricidad.
PIEP.4a | Material | u | Soldadura aluminotérmica | [6 empty] | 1 | 3.92 | 3.92
Soldadura aluminotérmica entre cables de tierra o entre cables y electrodos, según el Reglamento Electrotécnico de Baja Tensión 2002.
%0200 | Otros | % | Costes Directos Complementarios | [6 empty] | 0.237 | 2 | 0.47
Costes Directos Complementarios
[9 empty] | Total vU03I28 | 0 | 24.14 | 0
vU03I29 | Partida | u | Tapa+marco composite 40x40 | [6 empty] | 0 | 145.49 | 0
Suministro y colocación de marco y tapa de poliéster de 40x40 cm D-400, con cualquier inscripción.
MOOA.8a | Mano de obra | h | Oficial 1ª construcción | [6 empty] | 0.2 | 18.61 | 3.72
Oficial 1° construcción.
MOOA12a | Mano de obra | h | Peón ordinario construcción | [6 empty] | 0.2 | 15.57 | 3.11
Peón ordinario construcción.
MAT107MA | Material | u | Marco y tapa Composite 40x40 cm | [6 empty] | 1 | 134.98 | 134.98
Marco y tapa Composite 40x40 cm
vUPA03 | Partida | m³ | Mto cto M-5 man | [6 empty] | 0.01 | 83.38 | 0.83
Mortero de albañilería M-5 confeccionado in situ a mano, realizado con cemento común CEM-II/B-P/32,5N y arena de granulometría 0/3 lavada, con una resistencia a compresión de 5 N/mm2, según UNE-EN 998-2.
MOOA12a | Mano de obra | h | Peón ordinario construcción | [6 empty] | 2.8 | 15.57 | 43.6
Peón ordinario construcción.
PBAC.2aa | Material | t | CEM II/B-P 32.5 N granel | [6 empty] | 0.247 | 91.68 | 22.64
Cemento portland con puzolana CEM II/B-P 32.5 N, según norma UNE-EN 197-1, a granel.
PBRA.1abb | Material | t | Arena 0/3 triturada lvd 10km | [6 empty] | 1.755 | 9.61 | 16.87
Arena triturada de naturaleza silícea, lavada, de granulometría 0/3, a pie de obra, considerando transporte con camión de 25 t, a una distancia media de 10km.
PBAA.1a | Material | m³ | Agua | [6 empty] | 0.256 | 1.05 | 0.27
Agua
[9 empty] | Total vUPA03 | 0.01 | 83.38 | 0.83
%0200 | Otros | % | Costes Directos Complementarios | [6 empty] | 1.426 | 2 | 2.85
Costes Directos Complementarios
[9 empty] | Total vU03I29 | 0 | 145.49 | 0
vU03IM$ | Partida | u | Tapa+marco fund B-125 arqueta | [6 empty] | 0 | 0 | 0
Suministro y colocación de tapa cuadrada y marco de fundición dúctil clase B-125 para arqueta, incluida la preparación de superficies.
vU03I30 | Partida | u | Tapa+marco fund C-250 arq 80X80 mm | [6 empty] | 0 | 259.3 | 0
Suministro y colocación de tapa cuadrada y marco de fundición dúctil clase C-250 para arqueta de 80X80 cm de dimensiones interiores, incluida la preparación de superficies.
MOOF.8a | Mano de obra | h | Oficial 1ª fontanería | [6 empty] | 0.5 | 19.75 | 9.88
Oficial 1° fontanería.
MOOA12a | Mano de obra | h | Peón ordinario construcción | [6 empty] | 1 | 15.57 | 15.57
Peón ordinario construcción.
PUCA32bf | Material | u | Tapa+marco fund C-250 arq 80X80mm | [6 empty] | 1 | 224.88 | 224.88
Tapa cuadrada y marco de fundición ductil clase C-250 según UNE-EN 124 para arqueta de 80X80cm de dimensiones interiores.
PBPM.1bb | Material | m³ | Mto cto M-10 mec | [6 empty] | 0.05 | 77.8 | 3.89
Mortero de albañilería M-10 confeccionado in situ con hormigonera, realizado con cemento común CEM-II/B-P/32,5N y arena de granulometría 0/3 lavada, con una resistencia a compresión de 10 N/mm2, según UNE-EN 998-2.
MOOA12a | Mano de obra | h | Peón ordinario construcción | [6 empty] | 1.8 | 15.57 | 28.03
Peón ordinario construcción.
PBAC.2aa | Material | t | CEM II/B-P 32.5 N granel | [6 empty] | 0.349 | 91.68 | 32
Cemento portland con puzolana CEM II/B-P 32.5 N, según norma UNE-EN 197-1, a granel.
PBRA.1abb | Material | t | Arena 0/3 triturada lvd 10km | [6 empty] | 1.654 | 9.61 | 15.89
Arena triturada de naturaleza silícea, lavada, de granulometría 0/3, a pie de obra, considerando transporte con camión de 25 t, a una distancia media de 10km.
PBAA.1a | Material | m³ | Agua | [6 empty] | 0.258 | 1.05 | 0.27
Agua
MMMH.3cae | Maquinaria | h | Hgn diésel conve 300l | [6 empty] | 0.625 | 2.58 | 1.61
Hormigonera convencional portátil accionada por motor diésel, con una capacidad de amasado de 300 litros, incluso seguro.
[9 empty] | Total PBPM.1bb | 0.05 | 77.8 | 3.89
%0200 | Otros | % | Costes Directos Complementarios | [6 empty] | 2.542 | 2 | 5.08
Costes Directos Complementarios
[9 empty] | Total vU03I30 | 0 | 259.3 | 0
vU03I31 | Partida | u | Tapa+marco fund con cierre 20x20cm | [6 empty] | 0 | 31.02 | 0
Suministro y colocación de marco y tapa de fundición con cierre de 20x20 cm, con cualquier inscripción.
MOOA.8a | Mano de obra | h | Oficial 1ª construcción | [6 empty] | 0.1 | 18.61 | 1.86
Oficial 1° construcción.
MOOA12a | Mano de obra | h | Peón ordinario construcción | [6 empty] | 0.1 | 15.57 | 1.56
Peón ordinario construcción.
MAT103MA | Material | u | Marco y tapa fundición con cierre 20x20cm | [6 empty] | 1 | 26.16 | 26.16
Marco y tapa fundición con cierre 20x20cm
vUPA03 | Partida | m³ | Mto cto M-5 man | [6 empty] | 0.01 | 83.38 | 0.83
Mortero de albañilería M-5 confeccionado in situ a mano, realizado con cemento común CEM-II/B-P/32,5N y arena de granulometría 0/3 lavada, con una resistencia a compresión de 5 N/mm2, según UNE-EN 998-2.
MOOA12a | Mano de obra | h | Peón ordinario construcción | [6 empty] | 2.8 | 15.57 | 43.6
Peón ordinario construcción.
PBAC.2aa | Material | t | CEM II/B-P 32.5 N granel | [6 empty] | 0.247 | 91.68 | 22.64
Cemento portland con puzolana CEM II/B-P 32.5 N, según norma UNE-EN 197-1, a granel.
PBRA.1abb | Material | t | Arena 0/3 triturada lvd 10km | [6 empty] | 1.755 | 9.61 | 16.87
Arena triturada de naturaleza silícea, lavada, de granulometría 0/3, a pie de obra, considerando transporte con camión de 25 t, a una distancia media de 10km.
PBAA.1a | Material | m³ | Agua | [6 empty] | 0.256 | 1.05 | 0.27
Agua
[9 empty] | Total vUPA03 | 0.01 | 83.38 | 0.83
%0200 | Otros | % | Costes Directos Complementarios | [6 empty] | 0.304 | 2 | 0.61
Costes Directos Complementarios
[9 empty] | Total vU03I31 | 0 | 31.02 | 0
vU03I32 | Partida | m² | Tapa+marco galvanizada de 110x70 cm | [6 empty] | 0 | 284.71 | 0
Marco y tapa galvanizada de 110x70 cm
MOOA.8a | Mano de obra | h | Oficial 1ª construcción | [6 empty] | 1 | 18.61 | 18.61
Oficial 1° construcción.
MOOA12a | Mano de obra | h | Peón ordinario construcción | [6 empty] | 1 | 15.57 | 15.57
Peón ordinario construcción.
MAT098MA | Material | u | Marco y tapa galvanizada de 110x70 cm | [6 empty] | 1 | 240.78 | 240.78
Marco y tapa galvanizada de 110x70 cm
vUPA03 | Partida | m³ | Mto cto M-5 man | [6 empty] | 0.05 | 83.38 | 4.17
Mortero de albañilería M-5 confeccionado in situ a mano, realizado con cemento común CEM-II/B-P/32,5N y arena de granulometría 0/3 lavada, con una resistencia a compresión de 5 N/mm2, según UNE-EN 998-2.
MOOA12a | Mano de obra | h | Peón ordinario construcción | [6 empty] | 2.8 | 15.57 | 43.6
Peón ordinario construcción.
PBAC.2aa | Material | t | CEM II/B-P 32.5 N granel | [6 empty] | 0.247 | 91.68 | 22.64
Cemento portland con puzolana CEM II/B-P 32.5 N, según norma UNE-EN 197-1, a granel.
PBRA.1abb | Material | t | Arena 0/3 triturada lvd 10km | [6 empty] | 1.755 | 9.61 | 16.87
Arena triturada de naturaleza silícea, lavada, de granulometría 0/3, a pie de obra, considerando transporte con camión de 25 t, a una distancia media de 10km.
PBAA.1a | Material | m³ | Agua | [6 empty] | 0.256 | 1.05 | 0.27
Agua
[9 empty] | Total vUPA03 | 0.05 | 83.38 | 4.17
%0200 | Otros | % | Costes Directos Complementarios | [6 empty] | 2.791 | 2 | 5.58
Costes Directos Complementarios
[9 empty] | Total vU03I32 | 0 | 284.71 | 0
vU03I33 | Partida | u | Tapa+marco Ø 64.3 cm | [6 empty] | 0 | 108.08 | 0
Suministro y colocación de marco y tapa de fundición Ø 64.3 cm con cualquier inscripción
MOOA.8a | Mano de obra | h | Oficial 1ª construcción | [6 empty] | 0.5 | 18.61 | 9.31
Oficial 1° construcción.
MOOA12a | Mano de obra | h | Peón ordinario construcción | [6 empty] | 0.553 | 15.57 | 8.61
Peón ordinario construcción.
PUCA11a | Material | u | Tapa+aro rgtr fund tráfico pes | [6 empty] | 1 | 84.7 | 84.7
Tapa circular y marco, de registro para tráfico pesado. Con apoyo de tapa y marco mecanizado para evitar ruidos al paso de vehículos, sin juntas de goma. Abatible con bisagra. Con superficie antideslizante. Carga de rotura 40 Tn. Fabricados en fundición de hierro y pintado con pintura bituminosa. Clase D-400 según norma UNE-EN 124:1995, marcado en pieza. De diámetro exterior 643 mm.
vUPA03 | Partida | m³ | Mto cto M-5 man | [6 empty] | 0.04 | 83.38 | 3.34
Mortero de albañilería M-5 confeccionado in situ a mano, realizado con cemento común CEM-II/B-P/32,5N y arena de granulometría 0/3 lavada, con una resistencia a compresión de 5 N/mm2, según UNE-EN 998-2.
MOOA12a | Mano de obra | h | Peón ordinario construcción | [6 empty] | 2.8 | 15.57 | 43.6
Peón ordinario construcción.
PBAC.2aa | Material | t | CEM II/B-P 32.5 N granel | [6 empty] | 0.247 | 91.68 | 22.64
Cemento portland con puzolana CEM II/B-P 32.5 N, según norma UNE-EN 197-1, a granel.
PBRA.1abb | Material | t | Arena 0/3 triturada lvd 10km | [6 empty] | 1.755 | 9.61 | 16.87
Arena triturada de naturaleza silícea, lavada, de granulometría 0/3, a pie de obra, considerando transporte con camión de 25 t, a una distancia media de 10km.
PBAA.1a | Material | m³ | Agua | [6 empty] | 0.256 | 1.05 | 0.27
Agua
[9 empty] | Total vUPA03 | 0.04 | 83.38 | 3.34
%0200 | Otros | % | Costes Directos Complementarios | [6 empty] | 1.06 | 2 | 2.12
Costes Directos Complementarios
[9 empty] | Total vU03I33 | 0 | 108.08 | 0
vU03I34 | Partida | u | Tapa+marco Ø 70 tipo "Ostra" | [6 empty] | 0 | 174.33 | 0
Suministro y colocación de marco y tapa de fundición Ø 70 tipo "OSTRA" I o II.
MOOA.8a | Mano de obra | h | Oficial 1ª construcción | [6 empty] | 0.9 | 18.61 | 16.75
Oficial 1° construcción.
MOOA12a | Mano de obra | h | Peón ordinario construcción | [6 empty] | 1 | 15.57 | 15.57
Peón ordinario construcción.
P12005MA | Material | u | Marco y tapa mod-ostra I o II | [6 empty] | 1 | 134 | 134
Marco y tapa para pozo de registro modelo Ostra I Ó II.
vUPA03 | Partida | m³ | Mto cto M-5 man | [6 empty] | 0.055 | 83.38 | 4.59
Mortero de albañilería M-5 confeccionado in situ a mano, realizado con cemento común CEM-II/B-P/32,5N y arena de granulometría 0/3 lavada, con una resistencia a compresión de 5 N/mm2, según UNE-EN 998-2.
MOOA12a | Mano de obra | h | Peón ordinario construcción | [6 empty] | 2.8 | 15.57 | 43.6
Peón ordinario construcción.
PBAC.2aa | Material | t | CEM II/B-P 32.5 N granel | [6 empty] | 0.247 | 91.68 | 22.64
Cemento portland con puzolana CEM II/B-P 32.5 N, según norma UNE-EN 197-1, a granel.
PBRA.1abb | Material | t | Arena 0/3 triturada lvd 10km | [6 empty] | 1.755 | 9.61 | 16.87
Arena triturada de naturaleza silícea, lavada, de granulometría 0/3, a pie de obra, considerando transporte con camión de 25 t, a una distancia media de 10km.
PBAA.1a | Material | m³ | Agua | [6 empty] | 0.256 | 1.05 | 0.27
Agua
[9 empty] | Total vUPA03 | 0.055 | 83.38 | 4.59
%0200 | Otros | % | Costes Directos Complementarios | [6 empty] | 1.709 | 2 | 3.42
Costes Directos Complementarios
[9 empty] | Total vU03I34 | 0 | 174.33 | 0
vU03I35 | Partida | m | TT c/piqueta p/alumbrado ext | [6 empty] | 0 | 23.57 | 0
Toma de tierra para alumbrado exterior, formada por piqueta de barra cilíndrica de acero cobreado de 2 m de longitud y 14.6mm de diámetro, con conexión a borna del soporte por medio de cable de cobre desnudo de 35mm2, soldado a la piqueta y conexión con la línea de tierra general.
MOOE.8a | Mano de obra | h | Oficial 1ª electricidad | [6 empty] | 0.02 | 19.75 | 0.4
Oficial 1° electricidad.
MOOE11a | Mano de obra | h | Especialista electricidad | [6 empty] | 0.02 | 16.84 | 0.34
Especialista electricidad.
PIEP.1ba | Material | u | Electrodo pica ø14.6mm lg 2m | [6 empty] | 1 | 18.74 | 18.74
Electrodo de pica de acero de 2 m de longitud y 14.6 mm de diámetro, con recubrimiento cobre de espesor medio de 300 micras, según UNE 21056.
PIEC11c | Material | m | Cable cobre desnudo 1x35 | [6 empty] | 3 | 1.21 | 3.63
Cable desnudo de cobre recocido de 1x35mm2 de sección, según el Reglamento Electrotécnico de Baja Tensión 2002.
%0200 | Otros | % | Costes Directos Complementarios | [6 empty] | 0.231 | 2 | 0.46
Costes Directos Complementarios
[9 empty] | Total vU03I35 | 0 | 23.57 | 0
vU03IU$ | Partida | m | Tubería PVC | [6 empty] | 0 | 0 | 0
vU03IZ$ | Partida | u | Zanca hierro | [6 empty] | 0 | 0 | 0
Zanca de hierro U-160 galvanizada, con tornillos pasantes, tuercas y pletinas. De acuerdo con Pliego de Condiciones y/o planos adjuntos. Incluido transporte.
vU03IP$ | Partida | m | Zanja acera 0,3x0,55 m | [6 empty] | 0 | 0 | 0
Zanja en acera, de 0'30 x 0'55 m., para canalización subterránea, incluida la rotura de pavimento y excavación, colocación de tubo/s de plástico liso de 90 mm. de diámetro, 1'8 mm. de espesor, 4 atmósferas, sobre solera de hormigón de 5 cm., relleno de hormigón de 150 Kg., reposición de pavimento y transporte de tierras sobrantes a vertedero.
vU03IJ$ | Partida | m | Zanja calzada | [6 empty] | 0 | 0 | 0
Zanja en calzada para canalización subterránea, incluida la excavación, colocación de 2 tubos de plástico liso de 90 mm. de diámetro, 1'8 mm. de espesor, 4 atmósferas, sobre solera de hormigón de 5 cm., relleno de hormigón de 150 Kg., y transporte de sobrantes a vertedero. En calzadas
vU03IT$ | Partida | m | Zanja tierra | [6 empty] | 0 | 0 | 0
Zanja en tierra, de 0'30 x 0'55 m., para canalización subterránea, incluida la excavación, colocación de tubo/s de plástico liso de 90 mm. de diámetro, 1'8 mm. de espesor, 4 atmósferas, sobre solera de hormigón de 5 cm., relleno de hormigón de 150 Kg. y transporte de tierras sobrantes a vertedero.
vU03I36 | Partida | u | Cimentación para báculos y columnas de 3,5 x 3,5 x 4 metros | [6 empty] | 0 | 5137.8 | 0
Cimentación para báculos y columnas, formada por un dado de hormigón en masa de 150 Kg., incluyendo codo de tubo de PVC de 90 mm. de diámetro, 1'8 mm. de espesor, 4 atmósferas, pernos de anclaje, i/excavación, reposición de pavimento y transporte de tierras sobrantes a vertedero. De 3500 x 3500 x 4000 mm. Hasta 40 metros, varias luminarias.
vU03I37 | Partida | u | Cimentación para báculos y columnas de 4,5 x 4,5 x 5 metros | [6 empty] | 0 | 8493.12 | 0
Cimentación para báculos y columnas, formada por un dado de hormigón en masa de 150 Kg., incluyendo codo de tubo de PVC de 90 mm. de diámetro, 1'8 mm. de espesor, 4 atmósferas, pernos de anclaje, i/excavación, reposición de pavimento y transporte de tierras sobrantes a vertedero. De 4500 x 4500 x 5000 mm. Hasta 50 metros, varias luminarias.
vU03I38 | Partida | u | Cimentación para báculos y columnas de 5,5 x 5,5 x 6 metros | [6 empty] | 0 | 15224.7 | 0
Cimentación para báculos y columnas, formada por un dado de hormigón en masa de 150 Kg., incluyendo codo de tubo de PVC de 90 mm. de diámetro, 1'8 mm. de espesor, 4 atmósferas, pernos de anclaje, i/excavación, reposición de pavimento y transporte de tierras sobrantes a vertedero. De 5500 x 5500 x 6000 mm. Hasta 60 metros, varias luminarias.
vU03I39 | Partida | u | Tubo de plástico liso de 1'8 mm. de espesor, 4 atmósferas, incluido transporte y colocación. De 90 mm. de diámetro | [6 empty] | 0 | 2.09 | 0
Tubo de plástico liso de 1'8 mm. de espesor, 4 atmósferas, incluido transporte y colocación. De 90 mm. de diámetro.
vU03I40 | Partida | u | Curva de 90º, de plástico liso de 1'8 mm. de espesor, 4 atmósferas, incluido transporte y colocación. De 90 mm. de diámetro. | [6 empty] | 0 | 5.88 | 0
Curva de 90º, de plástico liso de 1'8 mm. de espesor, 4 atmósferas, incluido transporte y colocación. De 90 mm. de diámetro.
[9 empty] | Total vU03I | 1 | 0 | 0
vU03L | Capítulo |  | LOSAS Y FORJADOS | [6 empty] | 1 | 0 | 0
vU03L01 | Partida | m² | Forj hrz vig pret 22+5 cm | [6 empty] | 0 | 60.63 | 0
Forjado unidireccional horizontal de 22+5 cm de canto ejecutado con simple vigueta pretensada dispuesta con intereje de 70 cm y bovedillas de hormigón, hormigonado mediante cubilote con hormigón HA-40/B/20/I sobre un mallazo ME 15x30 AØ 5-5 B500 T y una cuantía media de 3.55 kg/m2 de acero B500S en vigas planas, zunchos y negativos, incluido el encofrado; el vertido, vibrado y curado del hormigón, y el desencofrado, según EHE-08.
MOOA.8a | Mano de obra | h | Oficial 1ª construcción | [6 empty] | 0.6 | 18.61 | 11.17
Oficial 1° construcción.
MOOA10a | Mano de obra | h | Ayudante construcción | [6 empty] | 0.605 | 16.08 | 9.73
Ayudante construcción.
MOOA12a | Mano de obra | h | Peón ordinario construcción | [6 empty] | 0.109 | 15.57 | 1.7
Peón ordinario construcción.
MOOB.7a | Mano de obra | 0 | Oficial montador ferralla | [6 empty] | 0.062 | 19.96 | 1.24
Oficial montador ferralla.
MOOB12a | Mano de obra | h | Peón ordinario ferralla | [6 empty] | 0.062 | 15.8 | 0.98
Peón ordinario ferralla.
MMMH.5c | Maquinaria | h | Vibrador gasolina aguja ø30-50mm | [6 empty] | 0.1 | 1.42 | 0.14
Vibrador para hormigón de gasolina con aguja de diámetro 30-50mm incluso seguro.
PEAA.3ck | Material | kg | Acero corru B 500 S ø6-16 | [6 empty] | 1.15 | 0.61 | 0.7
Acero corrugado soldable B 500 S, de entre 6-16mm de diámetro, homologado, 1.029 kg/m y precio promedio.
PEAA.2c | Material | kg | Acero B 500 S elaborado | [6 empty] | 2.4 | 0.78 | 1.87
Acero B 500 S elaborado en taller y montado en jaulas para ser colocado en obra.
PEPG.4a | Material | m | Vigueta pretensada H=18 | [6 empty] | 1.45 | 5.63 | 8.16
Vigueta semirresistente pretensada canto h=18cm, con luz máxima de 5,5-6m intereje 70cm canto de forjado 30+4cm según autorización de uso del fabricante.
PBPC.2ebba | Material | m³ | H 40 blanda TM 20 I | [6 empty] | 0.07 | 82 | 5.74
Hormigón preparado de resistencia característica 40 N/mm2, de consistencia blanda y tamaño máximo del árido 20 mm, en ambiente no agresivo I , transportado a una distancia máxima de 10 km, contados desde la central suministradora. Se consideran cargas completas de 6 ó 9 m3 y un tiempo máximo de descarga en obra de 45 minutos.
PBAA.1a | Material | m³ | Agua | [6 empty] | 0.1 | 1.05 | 0.11
Agua
PEHB.1bg | Material | u | Bovedilla H e/e fdo 70 59x22cm | [6 empty] | 7.1 | 0.79 | 5.61
Bovedilla de hormigón, de dimensiones 59x22cm (largo x alto) y ancho 20cm. Intereje de forjado de 70cm.
PEAM.3aba | Material | m² | Mallazo ME 500 T 15x30 ø 5-5 | [6 empty] | 1.05 | 1.25 | 1.31
Mallazo electrosoldado ME 15x30cm, de diámetros 5-5mm y acero B 500 T.
EEHF.1aa | Partida | m² | Encf continuo fjdo vig pla | [6 empty] | 1.05 | 9.64 | 10.12
Encofrado prefabricado de madera de forjado de vigas planas dispuesto horizontalmente, incluso desencofrado, limpieza y almacenamiento.
MOOA.8a | Mano de obra | h | Oficial 1ª construcción | [6 empty] | 0.25 | 18.61 | 4.65
Oficial 1° construcción.
MOOA11a | Mano de obra | h | Peón especializado construcción | [6 empty] | 0.25 | 16.08 | 4.02
Peón especializado construcción.
MMEM25abe | Maquinaria | u | Amtz spda met p/vig lg 4m 100us | [6 empty] | 0.2 | 0.59 | 0.12
Amortización sopanda metálica con voladizo de 4m de longitud para encofrado prefabricado de vigas planas o de canto, considerando 100 usos.
MMEM25bbe | Maquinaria | u | Amtz spda met p/vig lg 3m 100us | [6 empty] | 0.04 | 0.46 | 0.02
Amortización sopanda metálica con voladizo de 3m de longitud para encofrado prefabricado de vigas planas o de canto, considerando 100 usos.
MMEM25cbe | Maquinaria | u | Amtz spda met p/vig lg 2m 100us | [6 empty] | 0.04 | 0.31 | 0.01
Amortización sopanda metálica con voladizo de 2m de longitud para encofrado prefabricado de vigas planas o de canto, considerando 100 usos.
MMEM26ce | Maquinaria | u | Amtz ptsopd p/vig lg 1.18 100us | [6 empty] | 0.17 | 0.17 | 0.03
Amortización portasopanda metálico de sección 90x40mm y 1.18m de longitud para encofrado prefabricado de vigas planas o de canto, considerando 100 usos.
MMEM27ce | Maquinaria | u | Amtz sop met jac 0.98m 100 usos | [6 empty] | 0.5 | 0.08 | 0.04
Amortización soporte metálico jácena de 0.98m de longitud para encofrado prefabricado de vigas planas, considerando 100 usos.
MMEM15bcf | Maquinaria | u | Amtz tabl mad 98x50x2.7m 30 us | [6 empty] | 1 | 0.31 | 0.31
Amortización tablero de madera de pino 2ª calidad, de dimensiones 98x50x2.7cm confeccionado con tablas con uniones encoladas, protegido con perfiles de acero en forma de C embutidos en los extremos, cepillado y con tratamiento antihumedad por ambas caras, para encofrado de forjados y losas, considerando 30 usos.
MMET.1be | Maquinaria | u | Amtz puntal met 3.50m 100 us | [6 empty] | 0.7 | 0.18 | 0.13
Amortización puntal metálico telescópico de 3.50m de altura, considerando 100 usos.
MMEM.1ah | Maquinaria | m³ | Amtz mad tabl 2.6x10-20cm 8 us | [6 empty] | 0.008 | 25.65 | 0.21
Amortización madera para encofrado de pino negral de Cuenca, suministrada en tabla, de 2.6cm de espesor, de 10 a 20cm de ancho y 2 y 2.50m de largo, considerando 8 usos.
%0100 | Otros | % | Costes Directos Complementarios | [6 empty] | 0.095 | 1 | 0.1
Costes Directos Complementarios
[9 empty] | Total EEHF.1aa | 1.05 | 9.64 | 10.12
%0350 | Otros | % | Costes Directos Complementarios | [6 empty] | 0.586 | 3.5 | 2.05
Costes Directos Complementarios
[9 empty] | Total vU03L01 | 0 | 60.63 | 0
vU03L02 | Partida | m² | Losa escalera hormigón visto coloreado con peldaños | [6 empty] | 0 | 32.83 | 0
Losa maciza inclinada de hormigón armado HA25/B/20/IIa en exteriores, de 15 cm de canto, mallazo diam 5 20x20 acero B500S, con formación de peldañeado y acabado coloreado visto con bisel en el borde de 2 cm, incluido el encofrado de peldaños, sobre terreno compactado en pendiente, vertido, vibrado y curado del hormigón, y desencofrado, según EHE08.
MOOA.8a | Mano de obra | h | Oficial 1ª construcción | [6 empty] | 0.15 | 18.61 | 2.79
Oficial 1° construcción.
MOOA12a | Mano de obra | h | Peón ordinario construcción | [6 empty] | 0.15 | 15.57 | 2.34
Peón ordinario construcción.
MMMH.5c | Maquinaria | h | Vibrador gasolina aguja ø30-50mm | [6 empty] | 0.255 | 1.42 | 0.36
Vibrador para hormigón de gasolina con aguja de diámetro 30-50mm incluso seguro.
PBPC.3abba | Material | m³ | H 25 blanda TM 20 IIa | [6 empty] | 0.15 | 64.55 | 9.68
Hormigón preparado de resistencia característica 25 N/mm², de consistencia blanda y tamaño máximo del árido 20 mm, en ambiente normal IIa , transportado a una distancia máxima de 10 km, contados desde la central suministradora. Se consideran cargas completas de 6 ó 9 m³ y un tiempo máximo de descarga en obra de 45 minutos.
PBPC001RE | Material | m³ | Recargo color Tm12 | [6 empty] | 1 | 5 | 5
Recargo color Tm12
PEAM.3aca | Material | m² | Mallazo ME 500 T 20x20 ø 5-5 | [6 empty] | 1 | 1.33 | 1.33
Mallazo electrosoldado ME 20x20cm, de diámetros 5-5mm y acero B 500 T.
PEEM002EN | Material | m² | Encofrado madera inc berenjenos | [6 empty] | 0.5 | 22 | 11
Encofrado madera incluidos berenjenos
%0100 | Otros | % | Costes Directos Complementarios | [6 empty] | 0.325 | 1 | 0.33
Costes Directos Complementarios
[9 empty] | Total vU03L02 | 0 | 32.83 | 0
[9 empty] | Total vU03L | 1 | 0 | 0
vU03N | Capítulo |  | CIMENTACIONES | [6 empty] | 1 | 0 | 0
vU03N01 | Partida | m³ | HA-20 en cimentación zapatas y riostras | [6 empty] | 0 | 65.01 | 0
Hormigón armado HA-20 en cimentaciones de zanjas, zapatas y riostras, de consistencia plástica y tamaño máximo del árido 20 mm, elaborado, transportado y puesto en obra, vertido, vibrado, nivelado y curado, con parte proporcional de acero corrugado, B500S suministrado, cortado, elaborado y montado, incluso encofrado y desencofrado de ser necesario
MOOA.8a | Mano de obra | h | Oficial 1ª construcción | [6 empty] | 0.2 | 18.61 | 3.72
Oficial 1° construcción.
MOOA11a | Mano de obra | h | Peón especializado construcción | [6 empty] | 0.1 | 16.08 | 1.61
Peón especializado construcción.
PBPC.2abaa | Material | m³ | H 20 plástica TM 20 I | [6 empty] | 1 | 58 | 58
Hormigón preparado de resistencia característica 20 N/mm2, de consistencia plástica y tamaño máximo del árido 20 mm, en ambiente no agresivo I , transportado a una distancia máxima de 10 km, contados desde la central suministradora. Se consideran cargas completas de 6 ó 9 m3 y un tiempo máximo de descarga en obra de 45 minutos.
PEAA.3ck | Material | kg | Acero corru B 500 S ø6-16 | [6 empty] | 1 | 0.61 | 0.61
Acero corrugado soldable B 500 S, de entre 6-16mm de diámetro, homologado, 1.029 kg/m y precio promedio.
MMMH.5c | Maquinaria | h | Vibrador gasolina aguja ø30-50mm | [6 empty] | 0.3 | 1.42 | 0.43
Vibrador para hormigón de gasolina con aguja de diámetro 30-50mm incluso seguro.
%0100 | Otros | % | Costes Directos Complementarios | [6 empty] | 0.644 | 1 | 0.64
Costes Directos Complementarios
[9 empty] | Total vU03N01 | 0 | 65.01 | 0
vU03N02 | Partida | m² | Solera HM-15 e 10 mallazo | [6 empty] | 0 | 14.62 | 0
Solera realizada con hormigón H-15 de 10 cm. de espesor, incluso mallazo de diámetro 5 en cuadrícula de 15x15 cm. colocado sobre terreno limpio y compactado a mano, extendido mediante reglado y curado mediante riego. Bajo pavimento de caucho llevará unas hiladas de ladrillo panal para drenaje
MOOA.8a | Mano de obra | h | Oficial 1ª construcción | [6 empty] | 0.15 | 18.61 | 2.79
Oficial 1° construcción.
MOOA11a | Mano de obra | h | Peón especializado construcción | [6 empty] | 0.15 | 16.08 | 2.41
Peón especializado construcción.
PBPO11bb | Material | m³ | HNE-15/B/20 obra | [6 empty] | 0.1 | 74.72 | 7.47
Hormigón para uso no estructural de resistencia característica 15 N/mm2, de consistencia blanda, adecuado para picar, con árido procedente de machaqueo, tamaño máximo 20 mm, con cemento CEM II/B-L 32.5 R según UNE-EN 197-1, asiento en el cono de Abrams de 5 a 10 cm, con tolerancia ±1 cm, confeccionado en obra.
MOOA12a | Mano de obra | h | Peón ordinario construcción | [6 empty] | 1.766 | 15.57 | 27.5
Peón ordinario construcción.
PBAC.2eb | Material | t | CEM II/B-L 32.5 R envasado | [6 empty] | 0.346 | 88.95 | 30.78
Cemento Portland mixto con caliza CEM II/B-L 32,5 R según norma UNE-EN 197-1, envasado.
PBRG.1hb | Material | t | Grava caliza 10/20 lvd 10km | [6 empty] | 1.204 | 6.2 | 7.46
Grava triturada caliza de granulometría 10/20, lavada, a pie de obra, considerando transporte con camión de 25 t, a una distancia media de 10km.
PBRA.1adb | Material | t | Arena 0/6 triturada lvd 10km | [6 empty] | 0.62 | 9.71 | 6.02
Arena triturada de naturaleza silícea, lavada, de granulometría 0/6, a pie de obra, considerando transporte con camión de 25 t, a una distancia media de 10km.
PBAA.1a | Material | m³ | Agua | [6 empty] | 0.225 | 1.05 | 0.24
Agua
MMMH.3aac | Maquinaria | h | Hgn el conve 160l | [6 empty] | 1.766 | 1.54 | 2.72
Hormigonera convencional portátil accionada por motor eléctrico, con una capacidad de amasado de 160 litros, incluso seguro.
[9 empty] | Total PBPO11bb | 0.1 | 74.72 | 7.47
PBAC.2ab | Material | t | CEM II/B-P 32.5 N envasado | [6 empty] | 0.001 | 96.48 | 0.1
Cemento portland con adición puzolánica CEM II/B-P 32.5 N, según norma UNE-EN 197-1, envasado.
PEAM.3aaa | Material | m² | Mallazo ME 500 T 15x15 ø 5-5 | [6 empty] | 1 | 1.7 | 1.7
Mallazo electrosoldado ME 15x15cm, de diámetros 5-5mm y acero B 500 T.
%0100 | Otros | % | Costes Directos Complementarios | [6 empty] | 0.145 | 1 | 0.15
Costes Directos Complementarios
[9 empty] | Total vU03N02 | 0 | 14.62 | 0
vU03N03 | Partida | m² | Solera HM-15 e 10 pavimento terminado | [6 empty] | 0 | 22.86 | 0
Solera fratasada y terminada con helicóptero, acabado liso antideslizante, coloreado, realizada con hormigón H-15 de 10 cm. de espesor, incluso mallazo de diámetro 4 en cuadrícula de 15x15 cm. colocado sobre terreno limpio y compactado extendido mediante reglado y curado mediante riego.
MOOA.8a | Mano de obra | h | Oficial 1ª construcción | [6 empty] | 0.3 | 18.61 | 5.58
Oficial 1° construcción.
MOOA11a | Mano de obra | h | Peón especializado construcción | [6 empty] | 0.3 | 16.08 | 4.82
Peón especializado construcción.
PBPO11bb | Material | m³ | HNE-15/B/20 obra | [6 empty] | 0.1 | 74.72 | 7.47
Hormigón para uso no estructural de resistencia característica 15 N/mm2, de consistencia blanda, adecuado para picar, con árido procedente de machaqueo, tamaño máximo 20 mm, con cemento CEM II/B-L 32.5 R según UNE-EN 197-1, asiento en el cono de Abrams de 5 a 10 cm, con tolerancia ±1 cm, confeccionado en obra.
MOOA12a | Mano de obra | h | Peón ordinario construcción | [6 empty] | 1.766 | 15.57 | 27.5
Peón ordinario construcción.
PBAC.2eb | Material | t | CEM II/B-L 32.5 R envasado | [6 empty] | 0.346 | 88.95 | 30.78
Cemento Portland mixto con caliza CEM II/B-L 32,5 R según norma UNE-EN 197-1, envasado.
PBRG.1hb | Material | t | Grava caliza 10/20 lvd 10km | [6 empty] | 1.204 | 6.2 | 7.46
Grava triturada caliza de granulometría 10/20, lavada, a pie de obra, considerando transporte con camión de 25 t, a una distancia media de 10km.
PBRA.1adb | Material | t | Arena 0/6 triturada lvd 10km | [6 empty] | 0.62 | 9.71 | 6.02
Arena triturada de naturaleza silícea, lavada, de granulometría 0/6, a pie de obra, considerando transporte con camión de 25 t, a una distancia media de 10km.
PBAA.1a | Material | m³ | Agua | [6 empty] | 0.225 | 1.05 | 0.24
Agua
MMMH.3aac | Maquinaria | h | Hgn el conve 160l | [6 empty] | 1.766 | 1.54 | 2.72
Hormigonera convencional portátil accionada por motor eléctrico, con una capacidad de amasado de 160 litros, incluso seguro.
[9 empty] | Total PBPO11bb | 0.1 | 74.72 | 7.47
PBAC.2ab | Material | t | CEM II/B-P 32.5 N envasado | [6 empty] | 0.001 | 96.48 | 0.1
Cemento portland con adición puzolánica CEM II/B-P 32.5 N, según norma UNE-EN 197-1, envasado.
PBPM51a | Material | kg | Mortero coloreado | [6 empty] | 4 | 0.6 | 2.4
Mortero coloreado para hormigón impreso.
PBAI24a | Material | l | Resina de acabado H | [6 empty] | 0.1 | 5.6 | 0.56
Resina de acabado para pavimentos de hormigón.
PEAM.3aaa | Material | m² | Mallazo ME 500 T 15x15 ø 5-5 | [6 empty] | 1 | 1.7 | 1.7
Mallazo electrosoldado ME 15x15cm, de diámetros 5-5mm y acero B 500 T.
%0100 | Otros | % | Costes Directos Complementarios | [6 empty] | 0.226 | 1 | 0.23
Costes Directos Complementarios
[9 empty] | Total vU03N03 | 0 | 22.86 | 0
vU03N04 | Partida | m² | Solera HM-25, 10 cm. esp. | [6 empty] | 0 | 10.03 | 0
Solera de hormigón armado HA-25, extendido sobre zahorras compactadas nivelado con reglas niveladoras, de 15 cm. de espesor de media y con pendientes, formación de juntas de dilatación en el tercio superior, en cuadros de hasta 1,50x1,50 m, sin mallazo y extremando el curado del hormigón, sobre subbases pavimentos aceras.
MOOA.8a | Mano de obra | h | Oficial 1ª construcción | [6 empty] | 0.1 | 18.61 | 1.86
Oficial 1° construcción.
MOOA11a | Mano de obra | h | Peón especializado construcción | [6 empty] | 0.1 | 16.08 | 1.61
Peón especializado construcción.
PBPC.3aaba | Material | m³ | H 25 blanda TM 40 IIa | [6 empty] | 0.1 | 64.55 | 6.46
Hormigón preparado de resistencia característica 25 N/mm2, de consistencia blanda y tamaño máximo del árido 40 mm, en ambiente normal IIa , transportado a una distancia máxima de 10 km, contados desde la central suministradora. Se consideran cargas completas de 6 ó 9 m3 y un tiempo máximo de descarga en obra de 45 minutos.
%0100 | Otros | % | Costes Directos Complementarios | [6 empty] | 0.099 | 1 | 0.1
Costes Directos Complementarios
[9 empty] | Total vU03N04 | 0 | 10.03 | 0
[9 empty] | Total vU03N | 1 | 0 | 0
[9 empty] | Total vU03 | 1 | 0 | 0
vU04 | Capítulo |  | SANEAMIENTO | [6 empty] | 1 | 0 | 0
vU04T | Capítulo |  | TUBERÍAS | [6 empty] | 1 | 0 | 0
vU04T01 | Partida | m | Canalización PVC Ø250 Ayto Vlc | [6 empty] | 0 | 34.5 | 0
Tubería de P.V.C. corrugada de 250 mm de diámetro nominal, clase de rigidez circunferencial mínima de 4 kn/m2, unión con enchufe campana y junta elástica especial, incluso anillado de hormigón HNE-15, parte proporcional de uniones a red existente, conexiones y piezas especiales, colocada y probada, según ordenanzas del Ayuntamiento de Valencia
MOOA.8a | Mano de obra | h | Oficial 1ª construcción | [6 empty] | 0.2 | 18.61 | 3.72
Oficial 1° construcción.
MOOA12a | Mano de obra | h | Peón ordinario construcción | [6 empty] | 0.1 | 15.57 | 1.56
Peón ordinario construcción.
PBPO11bb | Material | m³ | HNE-15/B/20 obra | [6 empty] | 0.11 | 74.72 | 8.22
Hormigón para uso no estructural de resistencia característica 15 N/mm2, de consistencia blanda, adecuado para picar, con árido procedente de machaqueo, tamaño máximo 20 mm, con cemento CEM II/B-L 32.5 R según UNE-EN 197-1, asiento en el cono de Abrams de 5 a 10 cm, con tolerancia ±1 cm, confeccionado en obra.
MOOA12a | Mano de obra | h | Peón ordinario construcción | [6 empty] | 1.766 | 15.57 | 27.5
Peón ordinario construcción.
PBAC.2eb | Material | t | CEM II/B-L 32.5 R envasado | [6 empty] | 0.346 | 88.95 | 30.78
Cemento Portland mixto con caliza CEM II/B-L 32,5 R según norma UNE-EN 197-1, envasado.
PBRG.1hb | Material | t | Grava caliza 10/20 lvd 10km | [6 empty] | 1.204 | 6.2 | 7.46
Grava triturada caliza de granulometría 10/20, lavada, a pie de obra, considerando transporte con camión de 25 t, a una distancia media de 10km.
PBRA.1adb | Material | t | Arena 0/6 triturada lvd 10km | [6 empty] | 0.62 | 9.71 | 6.02
Arena triturada de naturaleza silícea, lavada, de granulometría 0/6, a pie de obra, considerando transporte con camión de 25 t, a una distancia media de 10km.
PBAA.1a | Material | m³ | Agua | [6 empty] | 0.225 | 1.05 | 0.24
Agua
MMMH.3aac | Maquinaria | h | Hgn el conve 160l | [6 empty] | 1.766 | 1.54 | 2.72
Hormigonera convencional portátil accionada por motor eléctrico, con una capacidad de amasado de 160 litros, incluso seguro.
[9 empty] | Total PBPO11bb | 0.11 | 74.72 | 8.22
PUCC.5bca | Material | m | Tubo san corrugado PVC Ø250mm SN2 | [6 empty] | 1 | 20.16 | 20.16
Tubo de PVC corrugado, doble pared, interior liso, de 250 mm de diámetro nominal exterior, clase SN2, rigidez nominal mayor o igual a 4 KN/m2, con unión por copa con junta elástica incluida, para uso en tuberías de saneamiento sin presión, según UNE-EN 13476.
%0250 | Otros | % | Costes Directos Complementarios | [6 empty] | 0.337 | 2.5 | 0.84
Costes Directos Complementarios
[9 empty] | Total vU04T01 | 0 | 34.5 | 0
vU04T02 | Partida | m | Canalización PVC Ø400 Ayto Vlc | [6 empty] | 0 | 60.92 | 0
Tubería de P.V.C. corrugada de 400 mm de diámetro nominal, clase de rigidez circunferencial mínima de 4 kn/m2, unión con enchufe campana y junta elástica especial, incluso anillado de hormigón HNE-15, parte proporcional de uniones, conexiones y piezas especiales, colocada y probada, según ordenanzas del Ayuntamiento de Valencia
MOOA.8a | Mano de obra | h | Oficial 1ª construcción | [6 empty] | 0.2 | 18.61 | 3.72
Oficial 1° construcción.
MOOA12a | Mano de obra | h | Peón ordinario construcción | [6 empty] | 0.1 | 15.57 | 1.56
Peón ordinario construcción.
PBPO11bb | Material | m³ | HNE-15/B/20 obra | [6 empty] | 0.11 | 74.72 | 8.22
Hormigón para uso no estructural de resistencia característica 15 N/mm2, de consistencia blanda, adecuado para picar, con árido procedente de machaqueo, tamaño máximo 20 mm, con cemento CEM II/B-L 32.5 R según UNE-EN 197-1, asiento en el cono de Abrams de 5 a 10 cm, con tolerancia ±1 cm, confeccionado en obra.
MOOA12a | Mano de obra | h | Peón ordinario construcción | [6 empty] | 1.766 | 15.57 | 27.5
Peón ordinario construcción.
PBAC.2eb | Material | t | CEM II/B-L 32.5 R envasado | [6 empty] | 0.346 | 88.95 | 30.78
Cemento Portland mixto con caliza CEM II/B-L 32,5 R según norma UNE-EN 197-1, envasado.
PBRG.1hb | Material | t | Grava caliza 10/20 lvd 10km | [6 empty] | 1.204 | 6.2 | 7.46
Grava triturada caliza de granulometría 10/20, lavada, a pie de obra, considerando transporte con camión de 25 t, a una distancia media de 10km.
PBRA.1adb | Material | t | Arena 0/6 triturada lvd 10km | [6 empty] | 0.62 | 9.71 | 6.02
Arena triturada de naturaleza silícea, lavada, de granulometría 0/6, a pie de obra, considerando transporte con camión de 25 t, a una distancia media de 10km.
PBAA.1a | Material | m³ | Agua | [6 empty] | 0.225 | 1.05 | 0.24
Agua
MMMH.3aac | Maquinaria | h | Hgn el conve 160l | [6 empty] | 1.766 | 1.54 | 2.72
Hormigonera convencional portátil accionada por motor eléctrico, con una capacidad de amasado de 160 litros, incluso seguro.
[9 empty] | Total PBPO11bb | 0.11 | 74.72 | 8.22
PUCC.5bea | Material | m | Tubo san corrugado PVC Ø400mm SN2 | [6 empty] | 1 | 45.93 | 45.93
Tubo de PVC corrugado, doble pared, interior liso, de 400 mm de diámetro nominal exterior, clase SN2, rigidez nominal mayor o igual a 4 KN/m2, con unión por copa con junta elástica incluida, para uso en tuberías de saneamiento sin presión, según UNE-EN 13476.
%0250 | Otros | % | Costes Directos Complementarios | [6 empty] | 0.594 | 2.5 | 1.49
Costes Directos Complementarios
[9 empty] | Total vU04T02 | 0 | 60.92 | 0
vU04T03 | Partida | m | Canalización tubo PVC Ø250mm | [6 empty] | 0 | 83.28 | 0
Canalización formada por 1 tubo de PVC de 250 mm de diámetro interior, incluso excavación en zanja con carga, transporte y canon de vertido, base y relleno de Hormigón HM-20.
MOOA.8a | Mano de obra | h | Oficial 1ª construcción | [6 empty] | 0.8 | 18.61 | 14.89
Oficial 1° construcción.
MOOA12a | Mano de obra | h | Peón ordinario construcción | [6 empty] | 0.804 | 15.57 | 12.52
Peón ordinario construcción.
PBPC15abb | Material | m³ | HL-150 blanda TM 20 | [6 empty] | 0.05 | 57.95 | 2.9
Hormigón de limpieza con una dosificación mínima de cemento de 150 kg/m3, de consistencia blanda y tamaño máximo del árido 20 mm, transportado a una distancia máxima de 10 km, contados desde la central suministradora. Se consideran cargas completas de 6 ó 9 m3 y un tiempo máximo de descarga en obra de 45 minutos.
PBPC.2abaa1 | Material | m³ | H 20 plástica TM 20 IIa | [6 empty] | 0.2 | 58 | 11.6
Hormigón preparado de resistencia característica 20 N/mm2, de consistencia plástica y tamaño máximo del árido 20 mm, en ambiente IIa , transportado a una distancia máxima de 10 km, contados desde la central suministradora. Se consideran cargas completas de 6 ó 9 m3 y un tiempo máximo de descarga en obra de 45 minutos.
PUCC.5bca1 | Material | m | Tubo corrugado PVC Ø250mm | [6 empty] | 1.05 | 20.16 | 21.17
Canalización realizada con tubo de PVC corrugado, doble pared, interior liso, de 250mm de diámetro nominal exterior, con unión por copa con junta elástica, colocado en el fondo de zanja, debidamente compactada y nivelada, y completamente montado y conexionado, incluida el transporte del tubo, la excavación, relleno de la zanja y compactación final.
vU03F02 | Partida | m³ | Base de zahorra artificial en calzada | [6 empty] | 0.1 | 13.97 | 1.4
Extendido y compactado de zahorra artificial sobre calzada mediante mini pala-retro y tractor rodillo compactador autopropulsado, incluso humectación y/o desecación.
PBRT.1aa | Material | t | Zahorra artificial | [6 empty] | 1.31 | 6.19 | 8.11
Zahorra artificial lavada, .
MMME.5a | Maquinaria | h | Mini pala-retro | [6 empty] | 0.058 | 28.46 | 1.65
Mini pala cargadora con retro.
MMMC.9a | Maquinaria | h | Trac rodll cpto 5 T | [6 empty] | 0.023 | 48 | 1.1
Tractor con rodillo compactador de 5 toneladas.
MMMT.4a | Maquinaria | h | Camión cuba 7000l | [6 empty] | 0.023 | 48.29 | 1.11
Camión cuba de 7000 litros de capacidad.
MOOA12a | Mano de obra | h | Peón ordinario construcción | [6 empty] | 0.115 | 15.57 | 1.79
Peón ordinario construcción.
%0150 | Otros | % | Costes Directos Complementarios | [6 empty] | 0.138 | 1.5 | 0.21
Costes Directos Complementarios
[9 empty] | Total vU03F02 | 0.1 | 13.97 | 1.4
vU02MAZ.010 | Partida | m³ | Excavación en zanjas manual, carga, tpte y canon vertedero. | [6 empty] | 0.425 | 42.29 | 17.97
Excavación y carga en zanjas por medios manuales en tierras, incluso transporte a vertedero o lugar de empleo. Incluido canon de vertido.
MOOA.8a | Mano de obra | h | Oficial 1ª construcción | [6 empty] | 0.5 | 18.61 | 9.31
Oficial 1° construcción.
MOOA12a | Mano de obra | h | Peón ordinario construcción | [6 empty] | 1.4 | 15.57 | 21.8
Peón ordinario construcción.
MMMT.5bbb | Maquinaria | h | Cmn de transp 12T 10m3 3ejes | [6 empty] | 0.03 | 42.29 | 1.27
Camión de transporte de 12 toneladas con una capacidad de 10 metros cúbicos y 3 ejes.
vU11ED.003 | Partida | m³ | Canon vert. Residuo cer/horm/madera. | [6 empty] | 1.3 | 7.14 | 9.28
Canon de vertido de residuos cerámicos, hormigón o madera, considerados como no peligrosos, a vertedero específico Gestor de Residuos Autorizado.
%0150 | Otros | % | Costes Directos Complementarios | [6 empty] | 0.417 | 1.5 | 0.63
Costes Directos Complementarios
[9 empty] | Total vU02MAZ.010 | 0.425 | 42.29 | 17.97
%0100 | Otros | % | Costes Directos Complementarios | [6 empty] | 0.825 | 1 | 0.83
Costes Directos Complementarios
[9 empty] | Total vU04T03 | 0 | 83.28 | 0
vU04TA$ | Partida | m | Tubería HA | [6 empty] | 0 | 0 | 0
Tubería de hormigón armado, unión enchufe campana armada con anillo de caucho, incluso parte proporcional de uniones y piezas especiales, colocada y probada.
vU04TB$ | Partida | m | Tubería HA base plana | [6 empty] | 0 | 0 | 0
Tubería de hormigón armado de base plana, unión enchufe campana armada con anillo de caucho, incluso parte proporcional de uniones y piezas especiales, colocada y probada.
vU04TE$ | Partida | m | Tubería PE corrugada | [6 empty] | 0 | 0 | 0
Suministro y colocación de tubería de PE corrugada para saneamiento de enchufe y campana, incluso base y protección de hormigón HM-20 de 0,10 cm de espesor.
vU04TD$ | Partida | m | Tubería polietileno (PEAD) | [6 empty] | 0 | 0 | 0
Tubería de polietileno de alta densidad (PEAD), unión junta elástica con enchufe campana, incluso parte proporcional de uniones y piezas especiales, colocada y probada.
vU04TV$ | Partida | m | Tubería PVC 10 atm | [6 empty] | 0 | 0 | 0
Suministración y colocación de tubería PVC de 10 atm.
vU04TC$ | Partida | m | Tubería PVC corrugada | [6 empty] | 0 | 0 | 0
Tubería de P.V.C. corrugada, unión con enchufe campana y junta elástica especial, incluso parte proporcional de uniones y piezas especiales, colocada y probada.
vU04TZ$ | Partida | m | Tubería PVC helicoidal | [6 empty] | 0 | 0 | 0
Tubería de PVC de formación helicoidal para ir hormigonada exteriormente, colocada según características técnicas reflejadas en plano z-6, incluso suministro de materiales, colocación y unión de juntas.
vU04TP$ | Partida | m | Tubería PVC tipo Ribloc | [6 empty] | 0 | 0 | 0
Suministro y colocación de tubería de PVC tipo Ribloc, incluso base y protección de hormigón HM-20 de 0,10 cm de espesor.
[9 empty] | Total vU04T | 1 | 0 | 0
vU04P | Capítulo |  | POZOS DE REGISTRO | [6 empty] | 1 | 0 | 0
vU04PR$ | Partida | u | Arquetón registro accesible "in situ" (r10 y r11) | [6 empty] | 0 | 0 | 0
Arquetón de registro para tuberías, de hormigón armado HA-30/P/20/IIIB+QB, incluso excavación, hormigón de relleno, marco y tapa de fundición dúctil normalizada modelo ostra i, con pasador antirrobo completamente terminado, según normativa de saneamiento del Ayuntamiento de Valencia.
vU04PB$ | Partida | u | Arquetón registro Ø2.00m | [6 empty] | 0 | 0 | 0
Arquetón de registro para tuberías de diámetro hasta 2 m de diámetro, de hormigón armado ha-30/p/20/IIIB+QB, incluso excavación, hormigón de relleno, marco y tapa de fundición dúctil normalizada modelo ostra i, con pasador antirrobo completamente terminado.
vU04PL$ | Partida | u | Pozo ladrillo por diámetro y profundidad | [6 empty] | 0 | 0 | 0
Pozo de registro circular, realizado con fábrica de ladrillo macizo de 1 pie de espesor, recibido con mortero de cemento M-5, enfoscado y bruñido por el interior con mortero de cemento GP CSIV W2, sobre solera de hormigón HA-30/B/20/I+Qb de 25 cm de espesor con mallazo ME 20x20 Ø8-8 B500T dispuesto en su cara superior, incluso recibido de pates, formación de canal en el fondo del pozo y brocal asimétrico en la coronación, recibido de marco y tapa circular de fundición clase D-400 según UNE-EN 124, sin incluir la excavación ni el relleno perimetral posterior.
vU04PC$ | Partida | u | Pozo registro 1.20m pref. sobre tubo | [6 empty] | 0 | 0 | 0
Pozo registro de diámetro 1,20 m tipo a y b, prefabricado con anillos de hormigón armado, construido sobre la tubería, incluso excavación, marco y tapa de fundición dúctil normalizada mod-ostra i, con pasador antirrobo completamente terminada.
vU04P01 | Partida | u | Pozo registro 80-100 Ayto-Vlc | [6 empty] | 0 | 597.42 | 0
Pozo registro de diámetro 80-100 cm prefabricado, con anillos de hormigón armado hasta 2 m de profundidad, incluso excavación, pates de polipropileno, marco y tapa de fundición dúctil normalizada, con pasador antirrobo completamente terminado
MOOA.8a | Mano de obra | h | Oficial 1ª construcción | [6 empty] | 4 | 18.61 | 74.44
Oficial 1° construcción.
MOOA12a | Mano de obra | h | Peón ordinario construcción | [6 empty] | 4 | 15.57 | 62.28
Peón ordinario construcción.
PBPC.3abba | Material | m³ | H 25 blanda TM 20 IIa | [6 empty] | 0.15 | 64.55 | 9.68
Hormigón preparado de resistencia característica 25 N/mm², de consistencia blanda y tamaño máximo del árido 20 mm, en ambiente normal IIa , transportado a una distancia máxima de 10 km, contados desde la central suministradora. Se consideran cargas completas de 6 ó 9 m³ y un tiempo máximo de descarga en obra de 45 minutos.
PBPC.2abaa | Material | m³ | H 20 plástica TM 20 I | [6 empty] | 0.4 | 58 | 23.2
Hormigón preparado de resistencia característica 20 N/mm2, de consistencia plástica y tamaño máximo del árido 20 mm, en ambiente no agresivo I , transportado a una distancia máxima de 10 km, contados desde la central suministradora. Se consideran cargas completas de 6 ó 9 m3 y un tiempo máximo de descarga en obra de 45 minutos.
PBPM.1ba | Material | m³ | Mto cto M-10 man | [6 empty] | 0.05 | 91.76 | 4.59
Mortero de albañilería M-10 confeccionado in situ a mano, realizado con cemento común CEM-II/B-P/32,5N y arena de granulometría 0/3 lavada, con una resistencia a compresión de 10 N/mm2, según UNE-EN 998-2.
MOOA12a | Mano de obra | h | Peón ordinario construcción | [6 empty] | 2.8 | 15.57 | 43.6
Peón ordinario construcción.
PBAC.2aa | Material | t | CEM II/B-P 32.5 N granel | [6 empty] | 0.349 | 91.68 | 32
Cemento portland con puzolana CEM II/B-P 32.5 N, según norma UNE-EN 197-1, a granel.
PBRA.1abb | Material | t | Arena 0/3 triturada lvd 10km | [6 empty] | 1.654 | 9.61 | 15.89
Arena triturada de naturaleza silícea, lavada, de granulometría 0/3, a pie de obra, considerando transporte con camión de 25 t, a una distancia media de 10km.
PBAA.1a | Material | m³ | Agua | [6 empty] | 0.258 | 1.05 | 0.27
Agua
[9 empty] | Total PBPM.1ba | 0.05 | 91.76 | 4.59
PBPM33a | Material | m³ | Mortero hidrófugo | [6 empty] | 0.05 | 119.7 | 5.99
Mortero hidrófugo de cemento portland de dosificación 1:3, confeccionado en obra con cemento con adición puzolánica CEM II/B-P 32,5N a granel, arena lavada de granulometría 0/3 y aditivo impermeabilizante de fraguado normal.
MOOA12a | Mano de obra | h | Peón ordinario construcción | [6 empty] | 3.4 | 15.57 | 52.94
Peón ordinario construcción.
PBAI.7c | Material | kg | Impz normal mortero-hormigón | [6 empty] | 3 | 1.26 | 3.78
Impermeabilizante de fraguado normal para morteros y hormigones, distribuido en garrafa de 5 kg.
PBAC.2aa | Material | t | CEM II/B-P 32.5 N granel | [6 empty] | 0.6 | 91.68 | 55.01
Cemento portland con puzolana CEM II/B-P 32.5 N, según norma UNE-EN 197-1, a granel.
PBRA.1abd | Material | t | Arena 0/3 triturada lvd 30km | [6 empty] | 0.56 | 13.75 | 7.7
Arena triturada de naturaleza silícea, lavada, de granulometría 0/3, a pie de obra, considerando transporte con camión de 25 t, a una distancia media de 30km.
PBAA.1a | Material | m³ | Agua | [6 empty] | 0.26 | 1.05 | 0.27
Agua
[9 empty] | Total PBPM33a | 0.05 | 119.7 | 5.99
PFFC.2a | Material | u | Ladrillo perf n/visto 24x11.5x5 | [6 empty] | 493 | 0.13 | 64.09
Ladrillo cerámico panal o perforado 24x11.5x5cm.
PUCA24a | Material | u | Pate PP p/pozo | [6 empty] | 4 | 4.38 | 17.52
Pate para pozo de registro fabricado con alma de acero corrugado y cubierto de polipropileno. Con superficie anti-deslizante. Para colocar a presión.
PEAM.3aad | Material | m² | Mallazo ME 500 T 15x15 ø 8-8 | [6 empty] | 1.2 | 3.73 | 4.48
Mallazo electrosoldado ME 15x15cm, de diámetros 8-8mm y acero B 500 T.
PUCA11b | Material | u | Tapa+aro rgtr fund Ayto Valencia | [6 empty] | 1 | 319.44 | 319.44
Tapa circular y marco cuadrado aparente, de registro homologada por el Ayuntamiento de Valencia. Para tráfico pesado. Abatible con bisagra. Sistema de cierre. Con superficie antideslizante. Con orificios de ventilación. Con junta de polietileno. Carga de rotura 40 Tn. Fabricados en fundición de hierro y pintado con pintura bituminosa. Clase D-400 según norma UNE-EN 124:1995, marcado en pieza. De diámetro exterior 644mm.
%0200 | Otros | % | Costes Directos Complementarios | [6 empty] | 5.857 | 2 | 11.71
Costes Directos Complementarios
[9 empty] | Total vU04P01 | 0 | 597.42 | 0
vU04P02 | Partida | u | Pozo registro 100 base f. ladrillo y alzado PEAD hasta 2m tipo a (r6) | [6 empty] | 0 | 1048.28 | 0
Pozo de registro de diámetro 100 cm tipo a, de hasta 2 m de profundidad, con base de fábrica de ladrillos de 1 pie de espesor, alzado de 1000 mm. de diámetro y 4 kn/cm2 de rigidez circunferencial mínima y cono de hormigón armado prefabricado de 100/70*70 cm, incluso excavación, hormigón de relleno, marco y tapa de fundición dúctil normalizada modelo ostra i, con pasador antirrobo completamente terminada, según normativa de saneamiento del Ayuntamiento de Valencia
MOOA.8a | Mano de obra | h | Oficial 1ª construcción | [6 empty] | 4.5 | 18.61 | 83.75
Oficial 1° construcción.
MOOA10a | Mano de obra | h | Ayudante construcción | [6 empty] | 4.5 | 16.08 | 72.36
Ayudante construcción.
MMMG13a | Maquinaria | h | Camión grúa 6 T | [6 empty] | 0.6 | 44.69 | 26.81
Camión grúa con potencia de grúa 6 T.
PBPC.2abaa | Material | m³ | H 20 plástica TM 20 I | [6 empty] | 4.851 | 58 | 281.36
Hormigón preparado de resistencia característica 20 N/mm2, de consistencia plástica y tamaño máximo del árido 20 mm, en ambiente no agresivo I , transportado a una distancia máxima de 10 km, contados desde la central suministradora. Se consideran cargas completas de 6 ó 9 m3 y un tiempo máximo de descarga en obra de 45 minutos.
PFFC.2b | Material | u | Ladrillo perf n/visto 24x11.5x7 | [6 empty] | 158 | 0.16 | 25.28
Ladrillo cerámico panal o perforado 24x11.5x7cm.
PUCC19ga | Material | m | Tubo san corrugado PEAD Ø1000mm SN4 | [6 empty] | 0.5 | 211 | 105.5
Tubo corrugado de polietileno de alta densidad de 1000 mm de diámetro nominal exterior, clase SN4, rigidez nominal mayor o igual a 4 KN/m2, con unión elástica incluida, para uso en tuberías de saneamiento sin presión, según 13476.
PUCA18ba | Material | u | Cono HA pref p/pz rgtr Ø100 cm | [6 empty] | 1 | 66.83 | 66.83
Cono asimétrico para brocal de pozo registro, constituido por una pieza prefabricada de hormigón armado con junta elástica con goma de 100 a 60cm de diámetro interior y 75cm de altura total, para ser colocado sobre anillos de pozo prefabricados.
P12005MA | Material | u | Marco y tapa mod-ostra I o II | [6 empty] | 1 | 134 | 134
Marco y tapa para pozo de registro modelo Ostra I Ó II.
PEAM.3aad | Material | m² | Mallazo ME 500 T 15x15 ø 8-8 | [6 empty] | 2.111 | 3.73 | 7.87
Mallazo electrosoldado ME 15x15cm, de diámetros 8-8mm y acero B 500 T.
vU02MEC.008 | Partida | m³ | Excv de znj mmec tránsito | [6 empty] | 6.317 | 6.22 | 39.29
Excavación de zanja en terreno de tránsito realizada mediante medios mecánicos, incluida la carga de material y su acopio intermedio
MOOA.8a | Mano de obra | h | Oficial 1ª construcción | [6 empty] | 0.01 | 18.61 | 0.19
Oficial 1° construcción.
MOOA12a | Mano de obra | h | Peón ordinario construcción | [6 empty] | 0.02 | 15.57 | 0.31
Peón ordinario construcción.
MMME.2fd | Maquinaria | h | Retro de orugas 150cv 1,4m3 | [6 empty] | 0.065 | 87 | 5.66
Retroexcavadora de orugas de potencia 150 caballos de vapor con una capacidad de la cuchara retroexcavadora de 1,4m3.
%0100 | Otros | % | Costes Directos Complementarios | [6 empty] | 0.062 | 1 | 0.06
Costes Directos Complementarios
[9 empty] | Total vU02MEC.008 | 6.317 | 6.22 | 39.29
UPCC.1c | Partida | t | Transporte árido hasta 30 km | [6 empty] | 12.218 | 2.97 | 36.29
Transporte árido hasta 30 km.
MMMT.5cca | Maquinaria | h | Cmn de transp 15T 12m3 2ejes | [6 empty] | 0.06 | 49.05 | 2.94
Camión de transporte de 15 toneladas con una capacidad de 12 metros cúbicos y 2 ejes.
%0100 | Otros | % | Costes Directos Complementarios | [6 empty] | 0.029 | 1 | 0.03
Costes Directos Complementarios
[9 empty] | Total UPCC.1c | 12.218 | 2.97 | 36.29
A05003CO | Partida | m³ | Colocación hormigón en pozos | [6 empty] | 4.851 | 9.34 | 45.31
Colocación hormigón en pozos
AUX005 | Partida | m² | Enfoscado de mortero de cemento | [6 empty] | 2.968 | 34.73 | 103.08
Enfoscado de mortero de cemento
%0200 | Otros | % | Costes Directos Complementarios | [6 empty] | 10.277 | 2 | 20.55
Costes Directos Complementarios
[9 empty] | Total vU04P02 | 0 | 1048.28 | 0
vU04P03 | Partida | u | Pozo registro 100 base f. ladrillo y alzado PEAD mayor 2m tipo a (r6) | [6 empty] | 0 | 1326.8 | 0
Pozo de registro de diámetro 100 cm tipo a, mayor de 2 m de profundidad, con base de fábrica de ladrillos de 1 pie de espesor, alzado de 1000 mm. De diámetro y 4 kn/cm2 de rigidez circunferencial mínima y cono de hormigón armado prefabricado de 100/70*70 cm, incluso excavación, hormigón de relleno, marco y tapa de fundición dúctil normalizada modelo ostra i, con pasador antirrobo completamente terminada, según normativa de saneamiento del Ayuntamiento de Valencia
MOOA10a | Mano de obra | h | Ayudante construcción | [6 empty] | 5 | 16.08 | 80.4
Ayudante construcción.
MOOA.8a | Mano de obra | h | Oficial 1ª construcción | [6 empty] | 5 | 18.61 | 93.05
Oficial 1° construcción.
MMMG13b | Maquinaria | h | Cmn grúa 12T | [6 empty] | 1 | 57.45 | 57.45
Camión grúa con potencia de grúa 12 T.
PBPM.1eb | Material | m³ | Mto cto M-2,5 mec | [6 empty] | 5.992 | 64.81 | 388.34
Mortero de albañilería M-2,5 confeccionado in situ con hormigonera, realizado con cemento común CEM-II/B-P/32,5N y arena de granulometría 0/3 lavada, con una resistencia a compresión de 2,5 N/mm2, según UNE-EN 998-2.
MOOA12a | Mano de obra | h | Peón ordinario construcción | [6 empty] | 1.8 | 15.57 | 28.03
Peón ordinario construcción.
PBAC.2aa | Material | t | CEM II/B-P 32.5 N granel | [6 empty] | 0.191 | 91.68 | 17.51
Cemento portland con puzolana CEM II/B-P 32.5 N, según norma UNE-EN 197-1, a granel.
PBRA.1abb | Material | t | Arena 0/3 triturada lvd 10km | [6 empty] | 1.81 | 9.61 | 17.39
Arena triturada de naturaleza silícea, lavada, de granulometría 0/3, a pie de obra, considerando transporte con camión de 25 t, a una distancia media de 10km.
PBAA.1a | Material | m³ | Agua | [6 empty] | 0.255 | 1.05 | 0.27
Agua
MMMH.3cae | Maquinaria | h | Hgn diésel conve 300l | [6 empty] | 0.625 | 2.58 | 1.61
Hormigonera convencional portátil accionada por motor diésel, con una capacidad de amasado de 300 litros, incluso seguro.
[9 empty] | Total PBPM.1eb | 5.992 | 64.81 | 388.34
PBPC.2abaa | Material | m³ | H 20 plástica TM 20 I | [6 empty] | 0.947 | 58 | 54.93
Hormigón preparado de resistencia característica 20 N/mm2, de consistencia plástica y tamaño máximo del árido 20 mm, en ambiente no agresivo I , transportado a una distancia máxima de 10 km, contados desde la central suministradora. Se consideran cargas completas de 6 ó 9 m3 y un tiempo máximo de descarga en obra de 45 minutos.
PFFC.2b | Material | u | Ladrillo perf n/visto 24x11.5x7 | [6 empty] | 158 | 0.16 | 25.28
Ladrillo cerámico panal o perforado 24x11.5x7cm.
PUCC19ga | Material | m | Tubo san corrugado PEAD Ø1000mm SN4 | [6 empty] | 0.5 | 211 | 105.5
Tubo corrugado de polietileno de alta densidad de 1000 mm de diámetro nominal exterior, clase SN4, rigidez nominal mayor o igual a 4 KN/m2, con unión elástica incluida, para uso en tuberías de saneamiento sin presión, según 13476.
PUCA18ba | Material | u | Cono HA pref p/pz rgtr Ø100 cm | [6 empty] | 1 | 66.83 | 66.83
Cono asimétrico para brocal de pozo registro, constituido por una pieza prefabricada de hormigón armado con junta elástica con goma de 100 a 60cm de diámetro interior y 75cm de altura total, para ser colocado sobre anillos de pozo prefabricados.
P12005MA | Material | u | Marco y tapa mod-ostra I o II | [6 empty] | 1 | 134 | 134
Marco y tapa para pozo de registro modelo Ostra I Ó II.
PEAM.3aad | Material | m² | Mallazo ME 500 T 15x15 ø 8-8 | [6 empty] | 2.111 | 3.73 | 7.87
Mallazo electrosoldado ME 15x15cm, de diámetros 8-8mm y acero B 500 T.
vU02MEC.008 | Partida | m³ | Excv de znj mmec tránsito | [6 empty] | 9.927 | 6.22 | 61.75
Excavación de zanja en terreno de tránsito realizada mediante medios mecánicos, incluida la carga de material y su acopio intermedio
MOOA.8a | Mano de obra | h | Oficial 1ª construcción | [6 empty] | 0.01 | 18.61 | 0.19
Oficial 1° construcción.
MOOA12a | Mano de obra | h | Peón ordinario construcción | [6 empty] | 0.02 | 15.57 | 0.31
Peón ordinario construcción.
MMME.2fd | Maquinaria | h | Retro de orugas 150cv 1,4m3 | [6 empty] | 0.065 | 87 | 5.66
Retroexcavadora de orugas de potencia 150 caballos de vapor con una capacidad de la cuchara retroexcavadora de 1,4m3.
%0100 | Otros | % | Costes Directos Complementarios | [6 empty] | 0.062 | 1 | 0.06
Costes Directos Complementarios
[9 empty] | Total vU02MEC.008 | 9.927 | 6.22 | 61.75
UPCC.1c | Partida | t | Transporte árido hasta 30 km | [6 empty] | 19.358 | 2.97 | 57.49
Transporte árido hasta 30 km.
MMMT.5cca | Maquinaria | h | Cmn de transp 15T 12m3 2ejes | [6 empty] | 0.06 | 49.05 | 2.94
Camión de transporte de 15 toneladas con una capacidad de 12 metros cúbicos y 2 ejes.
%0100 | Otros | % | Costes Directos Complementarios | [6 empty] | 0.029 | 1 | 0.03
Costes Directos Complementarios
[9 empty] | Total UPCC.1c | 19.358 | 2.97 | 57.49
A05003CO | Partida | m³ | Colocación hormigón en pozos | [6 empty] | 6.939 | 9.34 | 64.81
Colocación hormigón en pozos
AUX005 | Partida | m² | Enfoscado de mortero de cemento | [6 empty] | 2.968 | 34.73 | 103.08
Enfoscado de mortero de cemento
%0200 | Otros | % | Costes Directos Complementarios | [6 empty] | 13.008 | 2 | 26.02
Costes Directos Complementarios
[9 empty] | Total vU04P03 | 0 | 1326.8 | 0
vU04P04 | Partida | u | Pozo registro 100 base f. ladrillo y elementos pref. hasta 2m tipo a (r4) | [6 empty] | 0 | 633.48 | 0
Pozo registro de diámetro 1 m prefabricado tipo a y b, con base de fábrica de ladrillo de 1 pie y con anillos de hormigón armado, de hasta 2 m de profundidad, incluso excavación, hormigón de relleno, marco y tapa de fundición dúctil normalizada mod-ostra i, con pasador antirrobo completamente terminada, según normativa de saneamiento del Ayuntamiento de Valencia
MOOA.8a | Mano de obra | h | Oficial 1ª construcción | [6 empty] | 2.5 | 18.61 | 46.53
Oficial 1° construcción.
MOOA10a | Mano de obra | h | Ayudante construcción | [6 empty] | 2.5 | 16.08 | 40.2
Ayudante construcción.
MMMG13a | Maquinaria | h | Camión grúa 6 T | [6 empty] | 0.6 | 44.69 | 26.81
Camión grúa con potencia de grúa 6 T.
PBPC.2abaa | Material | m³ | H 20 plástica TM 20 I | [6 empty] | 1.735 | 58 | 100.63
Hormigón preparado de resistencia característica 20 N/mm2, de consistencia plástica y tamaño máximo del árido 20 mm, en ambiente no agresivo I , transportado a una distancia máxima de 10 km, contados desde la central suministradora. Se consideran cargas completas de 6 ó 9 m3 y un tiempo máximo de descarga en obra de 45 minutos.
PFFC.2b | Material | u | Ladrillo perf n/visto 24x11.5x7 | [6 empty] | 237 | 0.16 | 37.92
Ladrillo cerámico panal o perforado 24x11.5x7cm.
PUCA18ba | Material | u | Cono HA pref p/pz rgtr Ø100 cm | [6 empty] | 1 | 66.83 | 66.83
Cono asimétrico para brocal de pozo registro, constituido por una pieza prefabricada de hormigón armado con junta elástica con goma de 100 a 60cm de diámetro interior y 75cm de altura total, para ser colocado sobre anillos de pozo prefabricados.
P12005MA | Material | u | Marco y tapa mod-ostra I o II | [6 empty] | 1 | 134 | 134
Marco y tapa para pozo de registro modelo Ostra I Ó II.
PEAM.3aad | Material | m² | Mallazo ME 500 T 15x15 ø 8-8 | [6 empty] | 2.38 | 3.73 | 8.88
Mallazo electrosoldado ME 15x15cm, de diámetros 8-8mm y acero B 500 T.
vU02MEC.008 | Partida | m³ | Excv de znj mmec tránsito | [6 empty] | 5.058 | 6.22 | 31.46
Excavación de zanja en terreno de tránsito realizada mediante medios mecánicos, incluida la carga de material y su acopio intermedio
MOOA.8a | Mano de obra | h | Oficial 1ª construcción | [6 empty] | 0.01 | 18.61 | 0.19
Oficial 1° construcción.
MOOA12a | Mano de obra | h | Peón ordinario construcción | [6 empty] | 0.02 | 15.57 | 0.31
Peón ordinario construcción.
MMME.2fd | Maquinaria | h | Retro de orugas 150cv 1,4m3 | [6 empty] | 0.065 | 87 | 5.66
Retroexcavadora de orugas de potencia 150 caballos de vapor con una capacidad de la cuchara retroexcavadora de 1,4m3.
%0100 | Otros | % | Costes Directos Complementarios | [6 empty] | 0.062 | 1 | 0.06
Costes Directos Complementarios
[9 empty] | Total vU02MEC.008 | 5.058 | 6.22 | 31.46
UPCC.1c | Partida | t | Transporte árido hasta 30 km | [6 empty] | 9.861 | 2.97 | 29.29
Transporte árido hasta 30 km.
MMMT.5cca | Maquinaria | h | Cmn de transp 15T 12m3 2ejes | [6 empty] | 0.06 | 49.05 | 2.94
Camión de transporte de 15 toneladas con una capacidad de 12 metros cúbicos y 2 ejes.
%0100 | Otros | % | Costes Directos Complementarios | [6 empty] | 0.029 | 1 | 0.03
Costes Directos Complementarios
[9 empty] | Total UPCC.1c | 9.861 | 2.97 | 29.29
AUX005 | Partida | m² | Enfoscado de mortero de cemento | [6 empty] | 2.37 | 34.73 | 82.31
Enfoscado de mortero de cemento
A05003CO | Partida | m³ | Colocación hormigón en pozos | [6 empty] | 1.735 | 9.34 | 16.2
Colocación hormigón en pozos
%0200 | Otros | % | Costes Directos Complementarios | [6 empty] | 6.211 | 2 | 12.42
Costes Directos Complementarios
[9 empty] | Total vU04P04 | 0 | 633.48 | 0
vU04P05 | Partida | u | Pozo registro 100 base f. ladrillo y elementos pref. mayor 2m tipo a (r4) | [6 empty] | 0 | 904.73 | 0
Pozo registro de diámetro 1 m prefabricado tipo a y b, con base de fábrica de ladrillo de 1 pie y con anillos de hormigón armado, mayor de 2 m de profundidad, incluso excavación, hormigón de relleno, marco y tapa de fundición dúctil normalizada mod-ostra i, con pasador antirrobo completamente terminada , según normativa de saneamiento del Ayuntamiento de Valencia
MOOA.8a | Mano de obra | h | Oficial 1ª construcción | [6 empty] | 3.5 | 18.61 | 65.14
Oficial 1° construcción.
MOOA10a | Mano de obra | h | Ayudante construcción | [6 empty] | 3.5 | 16.08 | 56.28
Ayudante construcción.
MMMG13a | Maquinaria | h | Camión grúa 6 T | [6 empty] | 1.2 | 44.69 | 53.63
Camión grúa con potencia de grúa 6 T.
PBPC.2abaa | Material | m³ | H 20 plástica TM 20 I | [6 empty] | 2.386 | 58 | 138.39
Hormigón preparado de resistencia característica 20 N/mm2, de consistencia plástica y tamaño máximo del árido 20 mm, en ambiente no agresivo I , transportado a una distancia máxima de 10 km, contados desde la central suministradora. Se consideran cargas completas de 6 ó 9 m3 y un tiempo máximo de descarga en obra de 45 minutos.
PFFC.2b | Material | u | Ladrillo perf n/visto 24x11.5x7 | [6 empty] | 237 | 0.16 | 37.92
Ladrillo cerámico panal o perforado 24x11.5x7cm.
PUCA18ba | Material | u | Cono HA pref p/pz rgtr Ø100 cm | [6 empty] | 1 | 66.83 | 66.83
Cono asimétrico para brocal de pozo registro, constituido por una pieza prefabricada de hormigón armado con junta elástica con goma de 100 a 60cm de diámetro interior y 75cm de altura total, para ser colocado sobre anillos de pozo prefabricados.
PUCA17bac | Material | u | Anillo HA pref p/pozo Ø100x100h cm | [6 empty] | 2 | 62.93 | 125.86
Anillo para pozo de registro, constituido por una pieza prefabricada de hormigón armado con junta elástica con goma, de 100 cm de diámetro interior y 100 cm de altura total, para ser colocado para modular la altura necesaria del pozo de registro.
P12005MA | Material | u | Marco y tapa mod-ostra I o II | [6 empty] | 1 | 134 | 134
Marco y tapa para pozo de registro modelo Ostra I Ó II.
PEAM.3aad | Material | m² | Mallazo ME 500 T 15x15 ø 8-8 | [6 empty] | 2.38 | 3.73 | 8.88
Mallazo electrosoldado ME 15x15cm, de diámetros 8-8mm y acero B 500 T.
vU02MEC.008 | Partida | m³ | Excv de znj mmec tránsito | [6 empty] | 7.947 | 6.22 | 49.43
Excavación de zanja en terreno de tránsito realizada mediante medios mecánicos, incluida la carga de material y su acopio intermedio
MOOA.8a | Mano de obra | h | Oficial 1ª construcción | [6 empty] | 0.01 | 18.61 | 0.19
Oficial 1° construcción.
MOOA12a | Mano de obra | h | Peón ordinario construcción | [6 empty] | 0.02 | 15.57 | 0.31
Peón ordinario construcción.
MMME.2fd | Maquinaria | h | Retro de orugas 150cv 1,4m3 | [6 empty] | 0.065 | 87 | 5.66
Retroexcavadora de orugas de potencia 150 caballos de vapor con una capacidad de la cuchara retroexcavadora de 1,4m3.
%0100 | Otros | % | Costes Directos Complementarios | [6 empty] | 0.062 | 1 | 0.06
Costes Directos Complementarios
[9 empty] | Total vU02MEC.008 | 7.947 | 6.22 | 49.43
UPCC.1c | Partida | t | Transporte árido hasta 30 km | [6 empty] | 15.497 | 2.97 | 46.03
Transporte árido hasta 30 km.
MMMT.5cca | Maquinaria | h | Cmn de transp 15T 12m3 2ejes | [6 empty] | 0.06 | 49.05 | 2.94
Camión de transporte de 15 toneladas con una capacidad de 12 metros cúbicos y 2 ejes.
%0100 | Otros | % | Costes Directos Complementarios | [6 empty] | 0.029 | 1 | 0.03
Costes Directos Complementarios
[9 empty] | Total UPCC.1c | 15.497 | 2.97 | 46.03
A05003CO | Partida | m³ | Colocación hormigón en pozos | [6 empty] | 2.386 | 9.34 | 22.29
Colocación hormigón en pozos
AUX005 | Partida | m² | Enfoscado de mortero de cemento | [6 empty] | 2.37 | 34.73 | 82.31
Enfoscado de mortero de cemento
%0200 | Otros | % | Costes Directos Complementarios | [6 empty] | 8.87 | 2 | 17.74
Costes Directos Complementarios
[9 empty] | Total vU04P05 | 0 | 904.73 | 0
vU04P06 | Partida | u | Pozo registro 100 base hormig. y alzado PEAD hasta 2m tipo b (r7) | [6 empty] | 0 | 701.72 | 0
Pozo de registro de diámetro 100 cm tipo b, de hasta 2 m de profundidad, con base de fábrica de ladrillos de 1 pie de espesor, alzado de 1000 mm. De diámetro y 4 kn/cm2 de rigidez circunferencial mínima y cono de hormigón armado prefabricado de 100/70*70 cm, incluso excavación, hormigón de relleno, marco y tapa de fundición dúctil normalizada modelo ostra i, con pasador antirrobo completamente terminada, según normativa de saneamiento del Ayuntamiento de Valencia
MOOA10a | Mano de obra | h | Ayudante construcción | [6 empty] | 2 | 16.08 | 32.16
Ayudante construcción.
MOOA.8a | Mano de obra | h | Oficial 1ª construcción | [6 empty] | 2 | 18.61 | 37.22
Oficial 1° construcción.
MMMG13a | Maquinaria | h | Camión grúa 6 T | [6 empty] | 0.6 | 44.69 | 26.81
Camión grúa con potencia de grúa 6 T.
PBPC.2abaa | Material | m³ | H 20 plástica TM 20 I | [6 empty] | 3.22 | 58 | 186.76
Hormigón preparado de resistencia característica 20 N/mm2, de consistencia plástica y tamaño máximo del árido 20 mm, en ambiente no agresivo I , transportado a una distancia máxima de 10 km, contados desde la central suministradora. Se consideran cargas completas de 6 ó 9 m3 y un tiempo máximo de descarga en obra de 45 minutos.
PUCC19ga | Material | m | Tubo san corrugado PEAD Ø1000mm SN4 | [6 empty] | 0.5 | 211 | 105.5
Tubo corrugado de polietileno de alta densidad de 1000 mm de diámetro nominal exterior, clase SN4, rigidez nominal mayor o igual a 4 KN/m2, con unión elástica incluida, para uso en tuberías de saneamiento sin presión, según 13476.
PUCA18ba | Material | u | Cono HA pref p/pz rgtr Ø100 cm | [6 empty] | 1 | 66.83 | 66.83
Cono asimétrico para brocal de pozo registro, constituido por una pieza prefabricada de hormigón armado con junta elástica con goma de 100 a 60cm de diámetro interior y 75cm de altura total, para ser colocado sobre anillos de pozo prefabricados.
P12005MA | Material | u | Marco y tapa mod-ostra I o II | [6 empty] | 1 | 134 | 134
Marco y tapa para pozo de registro modelo Ostra I Ó II.
PEAM.3aad | Material | m² | Mallazo ME 500 T 15x15 ø 8-8 | [6 empty] | 2.111 | 3.73 | 7.87
Mallazo electrosoldado ME 15x15cm, de diámetros 8-8mm y acero B 500 T.
vU02MEC.008 | Partida | m³ | Excv de znj mmec tránsito | [6 empty] | 5.057 | 6.22 | 31.45
Excavación de zanja en terreno de tránsito realizada mediante medios mecánicos, incluida la carga de material y su acopio intermedio
MOOA.8a | Mano de obra | h | Oficial 1ª construcción | [6 empty] | 0.01 | 18.61 | 0.19
Oficial 1° construcción.
MOOA12a | Mano de obra | h | Peón ordinario construcción | [6 empty] | 0.02 | 15.57 | 0.31
Peón ordinario construcción.
MMME.2fd | Maquinaria | h | Retro de orugas 150cv 1,4m3 | [6 empty] | 0.065 | 87 | 5.66
Retroexcavadora de orugas de potencia 150 caballos de vapor con una capacidad de la cuchara retroexcavadora de 1,4m3.
%0100 | Otros | % | Costes Directos Complementarios | [6 empty] | 0.062 | 1 | 0.06
Costes Directos Complementarios
[9 empty] | Total vU02MEC.008 | 5.057 | 6.22 | 31.45
UPCC.1c | Partida | t | Transporte árido hasta 30 km | [6 empty] | 9.861 | 2.97 | 29.29
Transporte árido hasta 30 km.
MMMT.5cca | Maquinaria | h | Cmn de transp 15T 12m3 2ejes | [6 empty] | 0.06 | 49.05 | 2.94
Camión de transporte de 15 toneladas con una capacidad de 12 metros cúbicos y 2 ejes.
%0100 | Otros | % | Costes Directos Complementarios | [6 empty] | 0.029 | 1 | 0.03
Costes Directos Complementarios
[9 empty] | Total UPCC.1c | 9.861 | 2.97 | 29.29
A05003CO | Partida | m³ | Colocación hormigón en pozos | [6 empty] | 3.22 | 9.34 | 30.07
Colocación hormigón en pozos
%0200 | Otros | % | Costes Directos Complementarios | [6 empty] | 6.88 | 2 | 13.76
Costes Directos Complementarios
[9 empty] | Total vU04P06 | 0 | 701.72 | 0
vU04P07 | Partida | u | Pozo registro 100 base hormig. y alzado PEAD mayor 2m tipo b (r7) | [6 empty] | 0 | 1070.17 | 0
Pozo de registro de diámetro 100 cm tipo b, mayor de 2 m de profundidad, con base de fábrica de ladrillos de 1 pie de espesor, alzado de 1000 mm. De diámetro y 4 kn/cm2 de rigidez circunferencial mínima y cono de hormigón armado prefabricado de 100/70*70 cm, incluso excavación, hormigón de relleno, marco y tapa de fundición dúctil normalizada modelo ostra i, con pasador antirrobo completamente terminada, según normativa de saneamiento del ayuntamiento de valencia
MOOA10a | Mano de obra | h | Ayudante construcción | [6 empty] | 3 | 16.08 | 48.24
Ayudante construcción.
MOOA.8a | Mano de obra | h | Oficial 1ª construcción | [6 empty] | 3 | 18.61 | 55.83
Oficial 1° construcción.
MMMG13a | Maquinaria | h | Camión grúa 6 T | [6 empty] | 1 | 44.69 | 44.69
Camión grúa con potencia de grúa 6 T.
PBPC.2abaa | Material | m³ | H 20 plástica TM 20 I | [6 empty] | 5.86 | 58 | 339.88
Hormigón preparado de resistencia característica 20 N/mm2, de consistencia plástica y tamaño máximo del árido 20 mm, en ambiente no agresivo I , transportado a una distancia máxima de 10 km, contados desde la central suministradora. Se consideran cargas completas de 6 ó 9 m3 y un tiempo máximo de descarga en obra de 45 minutos.
PUCC19ga | Material | m | Tubo san corrugado PEAD Ø1000mm SN4 | [6 empty] | 1 | 211 | 211
Tubo corrugado de polietileno de alta densidad de 1000 mm de diámetro nominal exterior, clase SN4, rigidez nominal mayor o igual a 4 KN/m2, con unión elástica incluida, para uso en tuberías de saneamiento sin presión, según 13476.
PUCA18ba | Material | u | Cono HA pref p/pz rgtr Ø100 cm | [6 empty] | 1 | 66.83 | 66.83
Cono asimétrico para brocal de pozo registro, constituido por una pieza prefabricada de hormigón armado con junta elástica con goma de 100 a 60cm de diámetro interior y 75cm de altura total, para ser colocado sobre anillos de pozo prefabricados.
P12005MA | Material | u | Marco y tapa mod-ostra I o II | [6 empty] | 1 | 134 | 134
Marco y tapa para pozo de registro modelo Ostra I Ó II.
PEAM.3aad | Material | m² | Mallazo ME 500 T 15x15 ø 8-8 | [6 empty] | 2.111 | 3.73 | 7.87
Mallazo electrosoldado ME 15x15cm, de diámetros 8-8mm y acero B 500 T.
vU02MEC.008 | Partida | m³ | Excv de znj mmec tránsito | [6 empty] | 7.947 | 6.22 | 49.43
Excavación de zanja en terreno de tránsito realizada mediante medios mecánicos, incluida la carga de material y su acopio intermedio
MOOA.8a | Mano de obra | h | Oficial 1ª construcción | [6 empty] | 0.01 | 18.61 | 0.19
Oficial 1° construcción.
MOOA12a | Mano de obra | h | Peón ordinario construcción | [6 empty] | 0.02 | 15.57 | 0.31
Peón ordinario construcción.
MMME.2fd | Maquinaria | h | Retro de orugas 150cv 1,4m3 | [6 empty] | 0.065 | 87 | 5.66
Retroexcavadora de orugas de potencia 150 caballos de vapor con una capacidad de la cuchara retroexcavadora de 1,4m3.
%0100 | Otros | % | Costes Directos Complementarios | [6 empty] | 0.062 | 1 | 0.06
Costes Directos Complementarios
[9 empty] | Total vU02MEC.008 | 7.947 | 6.22 | 49.43
UPCC.1c | Partida | t | Transporte árido hasta 30 km | [6 empty] | 15.497 | 2.97 | 46.03
Transporte árido hasta 30 km.
MMMT.5cca | Maquinaria | h | Cmn de transp 15T 12m3 2ejes | [6 empty] | 0.06 | 49.05 | 2.94
Camión de transporte de 15 toneladas con una capacidad de 12 metros cúbicos y 2 ejes.
%0100 | Otros | % | Costes Directos Complementarios | [6 empty] | 0.029 | 1 | 0.03
Costes Directos Complementarios
[9 empty] | Total UPCC.1c | 15.497 | 2.97 | 46.03
A05003CO | Partida | m³ | Colocación hormigón en pozos | [6 empty] | 4.86 | 9.34 | 45.39
Colocación hormigón en pozos
%0200 | Otros | % | Costes Directos Complementarios | [6 empty] | 10.492 | 2 | 20.98
Costes Directos Complementarios
[9 empty] | Total vU04P07 | 0 | 1070.17 | 0
vU04P08 | Partida | u | Pozo registro 100 base hormig. y elementos pref. hasta 2m tipo b (r5) | [6 empty] | 0 | 483.5 | 0
Pozo registro de diámetro 1 m prefabricado tipo b, con base de hormigón en masa de 10 MPA y con anillos de hormigón armado, de hasta 2 m de profundidad, incluso excavación, relleno de hormigón en masa, marco y tapa de fundición dúctil normalizada mod-ostra i, con pasador antirrobo completamente terminada, según normativa de saneamiento del Ayuntamiento de Valencia
MOOA10a | Mano de obra | h | Ayudante construcción | [6 empty] | 2.5 | 16.08 | 40.2
Ayudante construcción.
MOOA.8a | Mano de obra | h | Oficial 1ª construcción | [6 empty] | 2.5 | 18.61 | 46.53
Oficial 1° construcción.
PBPC.2abaa | Material | m³ | H 20 plástica TM 20 I | [6 empty] | 1.735 | 58 | 100.63
Hormigón preparado de resistencia característica 20 N/mm2, de consistencia plástica y tamaño máximo del árido 20 mm, en ambiente no agresivo I , transportado a una distancia máxima de 10 km, contados desde la central suministradora. Se consideran cargas completas de 6 ó 9 m3 y un tiempo máximo de descarga en obra de 45 minutos.
P12005MA | Material | u | Marco y tapa mod-ostra I o II | [6 empty] | 1 | 134 | 134
Marco y tapa para pozo de registro modelo Ostra I Ó II.
PUCA18ba | Material | u | Cono HA pref p/pz rgtr Ø100 cm | [6 empty] | 1 | 66.83 | 66.83
Cono asimétrico para brocal de pozo registro, constituido por una pieza prefabricada de hormigón armado con junta elástica con goma de 100 a 60cm de diámetro interior y 75cm de altura total, para ser colocado sobre anillos de pozo prefabricados.
PEAM.3aad | Material | m² | Mallazo ME 500 T 15x15 ø 8-8 | [6 empty] | 2.38 | 3.73 | 8.88
Mallazo electrosoldado ME 15x15cm, de diámetros 8-8mm y acero B 500 T.
vU02MEC.008 | Partida | m³ | Excv de znj mmec tránsito | [6 empty] | 5.058 | 6.22 | 31.46
Excavación de zanja en terreno de tránsito realizada mediante medios mecánicos, incluida la carga de material y su acopio intermedio
MOOA.8a | Mano de obra | h | Oficial 1ª construcción | [6 empty] | 0.01 | 18.61 | 0.19
Oficial 1° construcción.
MOOA12a | Mano de obra | h | Peón ordinario construcción | [6 empty] | 0.02 | 15.57 | 0.31
Peón ordinario construcción.
MMME.2fd | Maquinaria | h | Retro de orugas 150cv 1,4m3 | [6 empty] | 0.065 | 87 | 5.66
Retroexcavadora de orugas de potencia 150 caballos de vapor con una capacidad de la cuchara retroexcavadora de 1,4m3.
%0100 | Otros | % | Costes Directos Complementarios | [6 empty] | 0.062 | 1 | 0.06
Costes Directos Complementarios
[9 empty] | Total vU02MEC.008 | 5.058 | 6.22 | 31.46
UPCC.1c | Partida | t | Transporte árido hasta 30 km | [6 empty] | 9.861 | 2.97 | 29.29
Transporte árido hasta 30 km.
MMMT.5cca | Maquinaria | h | Cmn de transp 15T 12m3 2ejes | [6 empty] | 0.06 | 49.05 | 2.94
Camión de transporte de 15 toneladas con una capacidad de 12 metros cúbicos y 2 ejes.
%0100 | Otros | % | Costes Directos Complementarios | [6 empty] | 0.029 | 1 | 0.03
Costes Directos Complementarios
[9 empty] | Total UPCC.1c | 9.861 | 2.97 | 29.29
A05003CO | Partida | m³ | Colocación hormigón en pozos | [6 empty] | 1.735 | 9.34 | 16.2
Colocación hormigón en pozos
%0200 | Otros | % | Costes Directos Complementarios | [6 empty] | 4.74 | 2 | 9.48
Costes Directos Complementarios
[9 empty] | Total vU04P08 | 0 | 483.5 | 0
vU04P09 | Partida | u | Pozo registro 100 base hormig. y elementos pref. mayor 2m tipo b (r5) | [6 empty] | 0 | 665.77 | 0
Pozo registro de diámetro 1 m prefabricado tipo B, con base de hormigón en masa de 10 MPA y con anillos de hormigón armado, mayor de 2 m de profundidad, incluso excavación, relleno de hormigón en masa, marco y tapa de fundición dúctil normalizada mod-ostra i, con pasador antirrobo completamente terminada, según normativa de saneamiento del Ayuntamiento de Valencia
MOOA10a | Mano de obra | h | Ayudante construcción | [6 empty] | 3 | 16.08 | 48.24
Ayudante construcción.
MOOA.8a | Mano de obra | h | Oficial 1ª construcción | [6 empty] | 3 | 18.61 | 55.83
Oficial 1° construcción.
MMMG13a | Maquinaria | h | Camión grúa 6 T | [6 empty] | 0.6 | 44.69 | 26.81
Camión grúa con potencia de grúa 6 T.
PBPC.2abaa | Material | m³ | H 20 plástica TM 20 I | [6 empty] | 2.386 | 58 | 138.39
Hormigón preparado de resistencia característica 20 N/mm2, de consistencia plástica y tamaño máximo del árido 20 mm, en ambiente no agresivo I , transportado a una distancia máxima de 10 km, contados desde la central suministradora. Se consideran cargas completas de 6 ó 9 m3 y un tiempo máximo de descarga en obra de 45 minutos.
PUCA18ba | Material | u | Cono HA pref p/pz rgtr Ø100 cm | [6 empty] | 1 | 66.83 | 66.83
Cono asimétrico para brocal de pozo registro, constituido por una pieza prefabricada de hormigón armado con junta elástica con goma de 100 a 60cm de diámetro interior y 75cm de altura total, para ser colocado sobre anillos de pozo prefabricados.
PUCA17bac | Material | u | Anillo HA pref p/pozo Ø100x100h cm | [6 empty] | 1 | 62.93 | 62.93
Anillo para pozo de registro, constituido por una pieza prefabricada de hormigón armado con junta elástica con goma, de 100 cm de diámetro interior y 100 cm de altura total, para ser colocado para modular la altura necesaria del pozo de registro.
P12005MA | Material | u | Marco y tapa mod-ostra I o II | [6 empty] | 1 | 134 | 134
Marco y tapa para pozo de registro modelo Ostra I Ó II.
PEAM.3aad | Material | m² | Mallazo ME 500 T 15x15 ø 8-8 | [6 empty] | 2.38 | 3.73 | 8.88
Mallazo electrosoldado ME 15x15cm, de diámetros 8-8mm y acero B 500 T.
vU02MEC.008 | Partida | m³ | Excv de znj mmec tránsito | [6 empty] | 7.37 | 6.22 | 45.84
Excavación de zanja en terreno de tránsito realizada mediante medios mecánicos, incluida la carga de material y su acopio intermedio
MOOA.8a | Mano de obra | h | Oficial 1ª construcción | [6 empty] | 0.01 | 18.61 | 0.19
Oficial 1° construcción.
MOOA12a | Mano de obra | h | Peón ordinario construcción | [6 empty] | 0.02 | 15.57 | 0.31
Peón ordinario construcción.
MMME.2fd | Maquinaria | h | Retro de orugas 150cv 1,4m3 | [6 empty] | 0.065 | 87 | 5.66
Retroexcavadora de orugas de potencia 150 caballos de vapor con una capacidad de la cuchara retroexcavadora de 1,4m3.
%0100 | Otros | % | Costes Directos Complementarios | [6 empty] | 0.062 | 1 | 0.06
Costes Directos Complementarios
[9 empty] | Total vU02MEC.008 | 7.37 | 6.22 | 45.84
UPCC.1c | Partida | t | Transporte árido hasta 30 km | [6 empty] | 14.37 | 2.97 | 42.68
Transporte árido hasta 30 km.
MMMT.5cca | Maquinaria | h | Cmn de transp 15T 12m3 2ejes | [6 empty] | 0.06 | 49.05 | 2.94
Camión de transporte de 15 toneladas con una capacidad de 12 metros cúbicos y 2 ejes.
%0100 | Otros | % | Costes Directos Complementarios | [6 empty] | 0.029 | 1 | 0.03
Costes Directos Complementarios
[9 empty] | Total UPCC.1c | 14.37 | 2.97 | 42.68
A05003CO | Partida | m³ | Colocación hormigón en pozos | [6 empty] | 2.386 | 9.34 | 22.29
Colocación hormigón en pozos
%0200 | Otros | % | Costes Directos Complementarios | [6 empty] | 6.527 | 2 | 13.05
Costes Directos Complementarios
[9 empty] | Total vU04P09 | 0 | 665.77 | 0
vU04P10 | Partida | u | Pozo registro 100 f. ladrillo hasta 2m tipo a (r2) | [6 empty] | 0 | 885.97 | 0
Pozo registro de diámetro 100 cm de fábrica de ladrillo tipo a, hasta 2 m de profundidad, incluso excavación, hormigón de relleno, marco y tapa de fundición dúctil normalizada mod-ostra i, con pasador antirrobo completamente terminada, según normativa de saneamiento del Ayuntamiento de Valencia
MOOA.8a | Mano de obra | h | Oficial 1ª construcción | [6 empty] | 4 | 18.61 | 74.44
Oficial 1° construcción.
MOOA10a | Mano de obra | h | Ayudante construcción | [6 empty] | 4 | 16.08 | 64.32
Ayudante construcción.
PBPC.2abaa | Material | m³ | H 20 plástica TM 20 I | [6 empty] | 3.613 | 58 | 209.55
Hormigón preparado de resistencia característica 20 N/mm2, de consistencia plástica y tamaño máximo del árido 20 mm, en ambiente no agresivo I , transportado a una distancia máxima de 10 km, contados desde la central suministradora. Se consideran cargas completas de 6 ó 9 m3 y un tiempo máximo de descarga en obra de 45 minutos.
PFFC.2b | Material | u | Ladrillo perf n/visto 24x11.5x7 | [6 empty] | 510 | 0.16 | 81.6
Ladrillo cerámico panal o perforado 24x11.5x7cm.
P12005MA | Material | u | Marco y tapa mod-ostra I o II | [6 empty] | 1 | 134 | 134
Marco y tapa para pozo de registro modelo Ostra I Ó II.
PEAM.3aad | Material | m² | Mallazo ME 500 T 15x15 ø 8-8 | [6 empty] | 2.95 | 3.73 | 11
Mallazo electrosoldado ME 15x15cm, de diámetros 8-8mm y acero B 500 T.
vU02MEC.008 | Partida | m³ | Excv de znj mmec tránsito | [6 empty] | 6.317 | 6.22 | 39.29
Excavación de zanja en terreno de tránsito realizada mediante medios mecánicos, incluida la carga de material y su acopio intermedio
MOOA.8a | Mano de obra | h | Oficial 1ª construcción | [6 empty] | 0.01 | 18.61 | 0.19
Oficial 1° construcción.
MOOA12a | Mano de obra | h | Peón ordinario construcción | [6 empty] | 0.02 | 15.57 | 0.31
Peón ordinario construcción.
MMME.2fd | Maquinaria | h | Retro de orugas 150cv 1,4m3 | [6 empty] | 0.065 | 87 | 5.66
Retroexcavadora de orugas de potencia 150 caballos de vapor con una capacidad de la cuchara retroexcavadora de 1,4m3.
%0100 | Otros | % | Costes Directos Complementarios | [6 empty] | 0.062 | 1 | 0.06
Costes Directos Complementarios
[9 empty] | Total vU02MEC.008 | 6.317 | 6.22 | 39.29
UPCC.1c | Partida | t | Transporte árido hasta 30 km | [6 empty] | 12.318 | 2.97 | 36.58
Transporte árido hasta 30 km.
MMMT.5cca | Maquinaria | h | Cmn de transp 15T 12m3 2ejes | [6 empty] | 0.06 | 49.05 | 2.94
Camión de transporte de 15 toneladas con una capacidad de 12 metros cúbicos y 2 ejes.
%0100 | Otros | % | Costes Directos Complementarios | [6 empty] | 0.029 | 1 | 0.03
Costes Directos Complementarios
[9 empty] | Total UPCC.1c | 12.318 | 2.97 | 36.58
A05003CO | Partida | m³ | Colocación hormigón en pozos | [6 empty] | 3.614 | 9.34 | 33.75
Colocación hormigón en pozos
AUX005 | Partida | m² | Enfoscado de mortero de cemento | [6 empty] | 5.3 | 34.73 | 184.07
Enfoscado de mortero de cemento
%0200 | Otros | % | Costes Directos Complementarios | [6 empty] | 8.686 | 2 | 17.37
Costes Directos Complementarios
[9 empty] | Total vU04P10 | 0 | 885.97 | 0
vU04P11 | Partida | u | Pozo registro 100 f. ladrillo hasta 2m tipo b (r3) | [6 empty] | 0 | 781.95 | 0
Pozo registro de diámetro 100 cm de fábrica de ladrillo tipo b, hasta 2 m de profundidad, incluso excavación, hormigón de relleno, marco y tapa de fundición dúctil normalizada mod-ostra i, con pasador antirrobo completamente terminada, según normativa de saneamiento del Ayuntamiento de Valencia
MOOA.8a | Mano de obra | h | Oficial 1ª construcción | [6 empty] | 4 | 18.61 | 74.44
Oficial 1° construcción.
MOOA10a | Mano de obra | h | Ayudante construcción | [6 empty] | 4 | 16.08 | 64.32
Ayudante construcción.
PBPC.2abaa | Material | m³ | H 20 plástica TM 20 I | [6 empty] | 3.606 | 58 | 209.15
Hormigón preparado de resistencia característica 20 N/mm2, de consistencia plástica y tamaño máximo del árido 20 mm, en ambiente no agresivo I , transportado a una distancia máxima de 10 km, contados desde la central suministradora. Se consideran cargas completas de 6 ó 9 m3 y un tiempo máximo de descarga en obra de 45 minutos.
PFFC.2b | Material | u | Ladrillo perf n/visto 24x11.5x7 | [6 empty] | 324 | 0.16 | 51.84
Ladrillo cerámico panal o perforado 24x11.5x7cm.
P12005MA | Material | u | Marco y tapa mod-ostra I o II | [6 empty] | 1 | 134 | 134
Marco y tapa para pozo de registro modelo Ostra I Ó II.
PEAM.3aad | Material | m² | Mallazo ME 500 T 15x15 ø 8-8 | [6 empty] | 2.95 | 3.73 | 11
Mallazo electrosoldado ME 15x15cm, de diámetros 8-8mm y acero B 500 T.
vU02MEC.008 | Partida | m³ | Excv de znj mmec tránsito | [6 empty] | 6.317 | 6.22 | 39.29
Excavación de zanja en terreno de tránsito realizada mediante medios mecánicos, incluida la carga de material y su acopio intermedio
MOOA.8a | Mano de obra | h | Oficial 1ª construcción | [6 empty] | 0.01 | 18.61 | 0.19
Oficial 1° construcción.
MOOA12a | Mano de obra | h | Peón ordinario construcción | [6 empty] | 0.02 | 15.57 | 0.31
Peón ordinario construcción.
MMME.2fd | Maquinaria | h | Retro de orugas 150cv 1,4m3 | [6 empty] | 0.065 | 87 | 5.66
Retroexcavadora de orugas de potencia 150 caballos de vapor con una capacidad de la cuchara retroexcavadora de 1,4m3.
%0100 | Otros | % | Costes Directos Complementarios | [6 empty] | 0.062 | 1 | 0.06
Costes Directos Complementarios
[9 empty] | Total vU02MEC.008 | 6.317 | 6.22 | 39.29
UPCC.1c | Partida | t | Transporte árido hasta 30 km | [6 empty] | 12.318 | 2.97 | 36.58
Transporte árido hasta 30 km.
MMMT.5cca | Maquinaria | h | Cmn de transp 15T 12m3 2ejes | [6 empty] | 0.06 | 49.05 | 2.94
Camión de transporte de 15 toneladas con una capacidad de 12 metros cúbicos y 2 ejes.
%0100 | Otros | % | Costes Directos Complementarios | [6 empty] | 0.029 | 1 | 0.03
Costes Directos Complementarios
[9 empty] | Total UPCC.1c | 12.318 | 2.97 | 36.58
A05003CO | Partida | m³ | Colocación hormigón en pozos | [6 empty] | 3.606 | 9.34 | 33.68
Colocación hormigón en pozos
AUX005 | Partida | m² | Enfoscado de mortero de cemento | [6 empty] | 3.234 | 34.73 | 112.32
Enfoscado de mortero de cemento
%0200 | Otros | % | Costes Directos Complementarios | [6 empty] | 7.666 | 2 | 15.33
Costes Directos Complementarios
[9 empty] | Total vU04P11 | 0 | 781.95 | 0
vU04P12 | Partida | u | Pozo registro 120 base f. ladrillo y elementos pref. hasta 2m tipo a (r8) | [6 empty] | 0 | 905.95 | 0
Pozo registro de diámetro 1,20 m tipo a, con base de ladrillo de 1 pie de espesor y alzado de anillos prefabricados de hormigón armado, de hasta 2 m de profundidad, incluso excavación, marco y tapa de fundición dúctil normalizada mod-ostra i, con pasador antirrobo completamente terminada, según normativa de saneamiento del ayuntamiento de valencia
MOOA.8a | Mano de obra | h | Oficial 1ª construcción | [6 empty] | 4.5 | 18.61 | 83.75
Oficial 1° construcción.
MOOA10a | Mano de obra | h | Ayudante construcción | [6 empty] | 4.5 | 16.08 | 72.36
Ayudante construcción.
MMMG13b | Maquinaria | h | Cmn grúa 12T | [6 empty] | 0.6 | 57.45 | 34.47
Camión grúa con potencia de grúa 12 T.
PBPC.2abaa | Material | m³ | H 20 plástica TM 20 I | [6 empty] | 3.849 | 58 | 223.24
Hormigón preparado de resistencia característica 20 N/mm2, de consistencia plástica y tamaño máximo del árido 20 mm, en ambiente no agresivo I , transportado a una distancia máxima de 10 km, contados desde la central suministradora. Se consideran cargas completas de 6 ó 9 m3 y un tiempo máximo de descarga en obra de 45 minutos.
PFFC.2b | Material | u | Ladrillo perf n/visto 24x11.5x7 | [6 empty] | 243 | 0.16 | 38.88
Ladrillo cerámico panal o perforado 24x11.5x7cm.
PUCA18bb | Material | u | Cono HA pref p/pz rgtr Ø120 cm | [6 empty] | 1 | 80.63 | 80.63
Cono asimétrico para brocal de pozo registro, constituido por una pieza prefabricada de hormigón armado con junta elástica con goma de 120 a 60cm de diámetro interior y 90cm de altura total, para ser colocado sobre anillos de pozo prefabricados.
P12005MA | Material | u | Marco y tapa mod-ostra I o II | [6 empty] | 1 | 134 | 134
Marco y tapa para pozo de registro modelo Ostra I Ó II.
PEAM.3aad | Material | m² | Mallazo ME 500 T 15x15 ø 8-8 | [6 empty] | 2.977 | 3.73 | 11.1
Mallazo electrosoldado ME 15x15cm, de diámetros 8-8mm y acero B 500 T.
vU02MEC.008 | Partida | m³ | Excv de znj mmec tránsito | [6 empty] | 6.317 | 6.22 | 39.29
Excavación de zanja en terreno de tránsito realizada mediante medios mecánicos, incluida la carga de material y su acopio intermedio
MOOA.8a | Mano de obra | h | Oficial 1ª construcción | [6 empty] | 0.01 | 18.61 | 0.19
Oficial 1° construcción.
MOOA12a | Mano de obra | h | Peón ordinario construcción | [6 empty] | 0.02 | 15.57 | 0.31
Peón ordinario construcción.
MMME.2fd | Maquinaria | h | Retro de orugas 150cv 1,4m3 | [6 empty] | 0.065 | 87 | 5.66
Retroexcavadora de orugas de potencia 150 caballos de vapor con una capacidad de la cuchara retroexcavadora de 1,4m3.
%0100 | Otros | % | Costes Directos Complementarios | [6 empty] | 0.062 | 1 | 0.06
Costes Directos Complementarios
[9 empty] | Total vU02MEC.008 | 6.317 | 6.22 | 39.29
UPCC.1c | Partida | t | Transporte árido hasta 30 km | [6 empty] | 12.318 | 2.97 | 36.58
Transporte árido hasta 30 km.
MMMT.5cca | Maquinaria | h | Cmn de transp 15T 12m3 2ejes | [6 empty] | 0.06 | 49.05 | 2.94
Camión de transporte de 15 toneladas con una capacidad de 12 metros cúbicos y 2 ejes.
%0100 | Otros | % | Costes Directos Complementarios | [6 empty] | 0.029 | 1 | 0.03
Costes Directos Complementarios
[9 empty] | Total UPCC.1c | 12.318 | 2.97 | 36.58
A05003CO | Partida | m³ | Colocación hormigón en pozos | [6 empty] | 3.849 | 9.34 | 35.95
Colocación hormigón en pozos
AUX005 | Partida | m² | Enfoscado de mortero de cemento | [6 empty] | 2.82 | 34.73 | 97.94
Enfoscado de mortero de cemento
%0200 | Otros | % | Costes Directos Complementarios | [6 empty] | 8.882 | 2 | 17.76
Costes Directos Complementarios
[9 empty] | Total vU04P12 | 0 | 905.95 | 0
vU04P13 | Partida | u | Pozo registro 120 base f. ladrillo y elementos pref. mayor 2m tipo a (r8) | [6 empty] | 0 | 1211.95 | 0
Pozo registro de diámetro 1,20 m tipo a, con base de ladrillo de 1 pie de espesor y alzado de anillos prefabricados de hormigón armado mayor de 2 m de profundidad, incluso excavación, marco y tapa de fundición dúctil normalizada mod-ostra i, con pasador antirrobo completamente terminada, según normativa de saneamiento del ayuntamiento de valencia
MOOA.8a | Mano de obra | h | Oficial 1ª construcción | [6 empty] | 5.5 | 18.61 | 102.36
Oficial 1° construcción.
MOOA10a | Mano de obra | h | Ayudante construcción | [6 empty] | 5.5 | 16.08 | 88.44
Ayudante construcción.
MMMG13b | Maquinaria | h | Cmn grúa 12T | [6 empty] | 1 | 57.45 | 57.45
Camión grúa con potencia de grúa 12 T.
PBPC.2abaa | Material | m³ | H 20 plástica TM 20 I | [6 empty] | 5.784 | 58 | 335.47
Hormigón preparado de resistencia característica 20 N/mm2, de consistencia plástica y tamaño máximo del árido 20 mm, en ambiente no agresivo I , transportado a una distancia máxima de 10 km, contados desde la central suministradora. Se consideran cargas completas de 6 ó 9 m3 y un tiempo máximo de descarga en obra de 45 minutos.
PFFC.2b | Material | u | Ladrillo perf n/visto 24x11.5x7 | [6 empty] | 243 | 0.16 | 38.88
Ladrillo cerámico panal o perforado 24x11.5x7cm.
PUCA18bb | Material | u | Cono HA pref p/pz rgtr Ø120 cm | [6 empty] | 1 | 80.63 | 80.63
Cono asimétrico para brocal de pozo registro, constituido por una pieza prefabricada de hormigón armado con junta elástica con goma de 120 a 60cm de diámetro interior y 90cm de altura total, para ser colocado sobre anillos de pozo prefabricados.
PUCA17bbc | Material | u | Anillo HA pref p/pozo Ø120x100h cm | [6 empty] | 1 | 79.76 | 79.76
Anillo para pozo de registro, constituido por una pieza prefabricada de hormigón armado con junta elástica con goma, de 120 cm de diámetro interior y 100 cm de altura total, para ser colocado para modular la altura necesaria del pozo de registro.
P12005MA | Material | u | Marco y tapa mod-ostra I o II | [6 empty] | 1 | 134 | 134
Marco y tapa para pozo de registro modelo Ostra I Ó II.
vU02MEC.008 | Partida | m³ | Excv de znj mmec tránsito | [6 empty] | 9.927 | 6.22 | 61.75
Excavación de zanja en terreno de tránsito realizada mediante medios mecánicos, incluida la carga de material y su acopio intermedio
MOOA.8a | Mano de obra | h | Oficial 1ª construcción | [6 empty] | 0.01 | 18.61 | 0.19
Oficial 1° construcción.
MOOA12a | Mano de obra | h | Peón ordinario construcción | [6 empty] | 0.02 | 15.57 | 0.31
Peón ordinario construcción.
MMME.2fd | Maquinaria | h | Retro de orugas 150cv 1,4m3 | [6 empty] | 0.065 | 87 | 5.66
Retroexcavadora de orugas de potencia 150 caballos de vapor con una capacidad de la cuchara retroexcavadora de 1,4m3.
%0100 | Otros | % | Costes Directos Complementarios | [6 empty] | 0.062 | 1 | 0.06
Costes Directos Complementarios
[9 empty] | Total vU02MEC.008 | 9.927 | 6.22 | 61.75
UPCC.1c | Partida | t | Transporte árido hasta 30 km | [6 empty] | 19.358 | 2.97 | 57.49
Transporte árido hasta 30 km.
MMMT.5cca | Maquinaria | h | Cmn de transp 15T 12m3 2ejes | [6 empty] | 0.06 | 49.05 | 2.94
Camión de transporte de 15 toneladas con una capacidad de 12 metros cúbicos y 2 ejes.
%0100 | Otros | % | Costes Directos Complementarios | [6 empty] | 0.029 | 1 | 0.03
Costes Directos Complementarios
[9 empty] | Total UPCC.1c | 19.358 | 2.97 | 57.49
A05003CO | Partida | m³ | Colocación hormigón en pozos | [6 empty] | 5.784 | 9.34 | 54.02
Colocación hormigón en pozos
AUX005 | Partida | m² | Enfoscado de mortero de cemento | [6 empty] | 2.82 | 34.73 | 97.94
Enfoscado de mortero de cemento
%0200 | Otros | % | Costes Directos Complementarios | [6 empty] | 11.882 | 2 | 23.76
Costes Directos Complementarios
[9 empty] | Total vU04P13 | 0 | 1211.95 | 0
vU04P14 | Partida | u | Pozo registro 120 base hormig. y elementos pref. hasta 2m tipo b (r9) | [6 empty] | 0 | 695.7 | 0
Pozo registro de diámetro 1,20 m tipo b, con base de hormigón en masa de 10 mpa y alzado de anillos prefabricados de hormigón armado, de hasta 2 m de profundidad, incluso excavación, relleno de hormigón en masa, marco y tapa de fundición dúctil normalizada mod-ostra i, con pasador antirrobo completamente terminada, según normativa de saneamiento del ayuntamiento de valencia
MOOA.8a | Mano de obra | h | Oficial 1ª construcción | [6 empty] | 2.5 | 18.61 | 46.53
Oficial 1° construcción.
MOOA10a | Mano de obra | h | Ayudante construcción | [6 empty] | 2.5 | 16.08 | 40.2
Ayudante construcción.
MMMG13b | Maquinaria | h | Cmn grúa 12T | [6 empty] | 0.6 | 57.45 | 34.47
Camión grúa con potencia de grúa 12 T.
PBPC.2abaa | Material | m³ | H 20 plástica TM 20 I | [6 empty] | 3.85 | 58 | 223.3
Hormigón preparado de resistencia característica 20 N/mm2, de consistencia plástica y tamaño máximo del árido 20 mm, en ambiente no agresivo I , transportado a una distancia máxima de 10 km, contados desde la central suministradora. Se consideran cargas completas de 6 ó 9 m3 y un tiempo máximo de descarga en obra de 45 minutos.
PUCA18bb | Material | u | Cono HA pref p/pz rgtr Ø120 cm | [6 empty] | 1 | 80.63 | 80.63
Cono asimétrico para brocal de pozo registro, constituido por una pieza prefabricada de hormigón armado con junta elástica con goma de 120 a 60cm de diámetro interior y 90cm de altura total, para ser colocado sobre anillos de pozo prefabricados.
P12005MA | Material | u | Marco y tapa mod-ostra I o II | [6 empty] | 1 | 134 | 134
Marco y tapa para pozo de registro modelo Ostra I Ó II.
PEAM.3aad | Material | m² | Mallazo ME 500 T 15x15 ø 8-8 | [6 empty] | 2.977 | 3.73 | 11.1
Mallazo electrosoldado ME 15x15cm, de diámetros 8-8mm y acero B 500 T.
vU02MEC.008 | Partida | m³ | Excv de znj mmec tránsito | [6 empty] | 6.317 | 6.22 | 39.29
Excavación de zanja en terreno de tránsito realizada mediante medios mecánicos, incluida la carga de material y su acopio intermedio
MOOA.8a | Mano de obra | h | Oficial 1ª construcción | [6 empty] | 0.01 | 18.61 | 0.19
Oficial 1° construcción.
MOOA12a | Mano de obra | h | Peón ordinario construcción | [6 empty] | 0.02 | 15.57 | 0.31
Peón ordinario construcción.
MMME.2fd | Maquinaria | h | Retro de orugas 150cv 1,4m3 | [6 empty] | 0.065 | 87 | 5.66
Retroexcavadora de orugas de potencia 150 caballos de vapor con una capacidad de la cuchara retroexcavadora de 1,4m3.
%0100 | Otros | % | Costes Directos Complementarios | [6 empty] | 0.062 | 1 | 0.06
Costes Directos Complementarios
[9 empty] | Total vU02MEC.008 | 6.317 | 6.22 | 39.29
UPCC.1c | Partida | t | Transporte árido hasta 30 km | [6 empty] | 12.318 | 2.97 | 36.58
Transporte árido hasta 30 km.
MMMT.5cca | Maquinaria | h | Cmn de transp 15T 12m3 2ejes | [6 empty] | 0.06 | 49.05 | 2.94
Camión de transporte de 15 toneladas con una capacidad de 12 metros cúbicos y 2 ejes.
%0100 | Otros | % | Costes Directos Complementarios | [6 empty] | 0.029 | 1 | 0.03
Costes Directos Complementarios
[9 empty] | Total UPCC.1c | 12.318 | 2.97 | 36.58
A05003CO | Partida | m³ | Colocación hormigón en pozos | [6 empty] | 3.85 | 9.34 | 35.96
Colocación hormigón en pozos
%0200 | Otros | % | Costes Directos Complementarios | [6 empty] | 6.821 | 2 | 13.64
Costes Directos Complementarios
[9 empty] | Total vU04P14 | 0 | 695.7 | 0
vU04P15 | Partida | u | Pozo registro 120 base hormig. y elementos pref. mayor 2m tipo b (r9) | [6 empty] | 0 | 1017.88 | 0
Pozo registro de diámetro 1,20 m tipo b, con base de hormigón en masa de 10 mpa y alzado de anillos prefabricados de hormigón armado mayor de 2 m de profundidad, incluso excavación, relleno de hormigón en masa, marco y tapa de fundición dúctil normalizada mod-ostra i, con pasador antirrobo completamente terminada, según normativa de saneamiento del ayuntamiento de valencia
MOOA.8a | Mano de obra | h | Oficial 1ª construcción | [6 empty] | 3.5 | 18.61 | 65.14
Oficial 1° construcción.
MOOA10a | Mano de obra | h | Ayudante construcción | [6 empty] | 3.5 | 16.08 | 56.28
Ayudante construcción.
MMMG13b | Maquinaria | h | Cmn grúa 12T | [6 empty] | 0.6 | 57.45 | 34.47
Camión grúa con potencia de grúa 12 T.
PBPC.2abaa | Material | m³ | H 20 plástica TM 20 I | [6 empty] | 5.875 | 58 | 340.75
Hormigón preparado de resistencia característica 20 N/mm2, de consistencia plástica y tamaño máximo del árido 20 mm, en ambiente no agresivo I , transportado a una distancia máxima de 10 km, contados desde la central suministradora. Se consideran cargas completas de 6 ó 9 m3 y un tiempo máximo de descarga en obra de 45 minutos.
PUCA17bbc | Material | u | Anillo HA pref p/pozo Ø120x100h cm | [6 empty] | 1 | 79.76 | 79.76
Anillo para pozo de registro, constituido por una pieza prefabricada de hormigón armado con junta elástica con goma, de 120 cm de diámetro interior y 100 cm de altura total, para ser colocado para modular la altura necesaria del pozo de registro.
PUCA18bb | Material | u | Cono HA pref p/pz rgtr Ø120 cm | [6 empty] | 1 | 80.63 | 80.63
Cono asimétrico para brocal de pozo registro, constituido por una pieza prefabricada de hormigón armado con junta elástica con goma de 120 a 60cm de diámetro interior y 90cm de altura total, para ser colocado sobre anillos de pozo prefabricados.
P12005MA | Material | u | Marco y tapa mod-ostra I o II | [6 empty] | 1 | 134 | 134
Marco y tapa para pozo de registro modelo Ostra I Ó II.
PEAM.3aad | Material | m² | Mallazo ME 500 T 15x15 ø 8-8 | [6 empty] | 2.977 | 3.73 | 11.1
Mallazo electrosoldado ME 15x15cm, de diámetros 8-8mm y acero B 500 T.
vU02MEC.008 | Partida | m³ | Excv de znj mmec tránsito | [6 empty] | 11.732 | 6.22 | 72.97
Excavación de zanja en terreno de tránsito realizada mediante medios mecánicos, incluida la carga de material y su acopio intermedio
MOOA.8a | Mano de obra | h | Oficial 1ª construcción | [6 empty] | 0.01 | 18.61 | 0.19
Oficial 1° construcción.
MOOA12a | Mano de obra | h | Peón ordinario construcción | [6 empty] | 0.02 | 15.57 | 0.31
Peón ordinario construcción.
MMME.2fd | Maquinaria | h | Retro de orugas 150cv 1,4m3 | [6 empty] | 0.065 | 87 | 5.66
Retroexcavadora de orugas de potencia 150 caballos de vapor con una capacidad de la cuchara retroexcavadora de 1,4m3.
%0100 | Otros | % | Costes Directos Complementarios | [6 empty] | 0.062 | 1 | 0.06
Costes Directos Complementarios
[9 empty] | Total vU02MEC.008 | 11.732 | 6.22 | 72.97
UPCC.1c | Partida | t | Transporte árido hasta 30 km | [6 empty] | 22.878 | 2.97 | 67.95
Transporte árido hasta 30 km.
MMMT.5cca | Maquinaria | h | Cmn de transp 15T 12m3 2ejes | [6 empty] | 0.06 | 49.05 | 2.94
Camión de transporte de 15 toneladas con una capacidad de 12 metros cúbicos y 2 ejes.
%0100 | Otros | % | Costes Directos Complementarios | [6 empty] | 0.029 | 1 | 0.03
Costes Directos Complementarios
[9 empty] | Total UPCC.1c | 22.878 | 2.97 | 67.95
A05003CO | Partida | m³ | Colocación hormigón en pozos | [6 empty] | 5.875 | 9.34 | 54.87
Colocación hormigón en pozos
%0200 | Otros | % | Costes Directos Complementarios | [6 empty] | 9.979 | 2 | 19.96
Costes Directos Complementarios
[9 empty] | Total vU04P15 | 0 | 1017.88 | 0
vU04P16 | Partida | u | Pozo registro HM pref Ø1.00 m prof 1.50 m | [6 empty] | 0 | 433.57 | 0
Pozo de registro circular de elementos prefabricados de hormigón en masa de 1.00 m de diámetro interior y de 1.50 m de altura útil interior, ejecutado sobre solera de hormigón HM-30/B/20/I+Qb de 20 cm de espesor con mallazo ME 20x20 Ø8-8 B500T dispuesto en su cara superior, base prefabricada de hormigón en masa con 1 entrada para conexión elástica de colectores de hasta 200 mm, con fondo acanalado y revestido, remate superior con cono asimétrico para formación de brocal de pozo, incluso recibido de pates, recibido de marco y tapa circular de fundición clase D-400 según UNE-EN 124, sin incluir la excavación ni el relleno perimetral posterior.
MOOA.8a | Mano de obra | h | Oficial 1ª construcción | [6 empty] | 0.95 | 18.61 | 17.68
Oficial 1° construcción.
MOOA12a | Mano de obra | h | Peón ordinario construcción | [6 empty] | 0.95 | 15.57 | 14.79
Peón ordinario construcción.
MMMT.9a | Maquinaria | h | Cmn grúa p/descarga tb H | [6 empty] | 0.23 | 56.02 | 12.88
Camión grúa con útil para descarga de tubos de hormigón, compuesto de tijera y puente.
PEAM.3acd | Material | m² | Mallazo ME 500 T 20x20 ø 8-8 | [6 empty] | 1.96 | 2.78 | 5.45
Mallazo electrosoldado ME 20x20cm, de diámetros 8-8mm y acero B 500 T.
PBPC.2cbbc | Material | m³ | H 30 blanda TM 20 I+Qb | [6 empty] | 0.392 | 71.6 | 28.07
Hormigón preparado de resistencia característica 30 N/mm2, de consistencia blanda y tamaño máximo del árido 20 mm, en ambiente no agresivo I y exposición por ataque químico Qb, transportado a una distancia máxima de 10 km, contados desde la central suministradora. Se consideran cargas completas de 6 ó 9 m3 y un tiempo máximo de descarga en obra de 45 minutos.
PUCA16aaaa | Material | u | Base pozo registro HM pref Ø100 cm | [6 empty] | 1 | 202.68 | 202.68
Base para pozo de registro constituida por una pieza prefabricada de hormigón en masa de 100 cm de diámetro interior y de 80 cm de altura total, con fondo acanalado y revestido, para conectar tubos de hasta 200 mm de diámetro, con 1 entrada.
PUCA18aa | Material | u | Cono HM pref p/pz rgtr Ø100 cm | [6 empty] | 1 | 45.68 | 45.68
Cono asimétrico para brocal de pozo registro, constituido por una pieza prefabricada de hormigón en masa con junta elástica con goma de 100 a 60cm de diámetro interior y 70cm de altura total, para ser colocado sobre anillos de pozo prefabricados.
PUCA11a | Material | u | Tapa+aro rgtr fund tráfico pes | [6 empty] | 1 | 84.7 | 84.7
Tapa circular y marco, de registro para tráfico pesado. Con apoyo de tapa y marco mecanizado para evitar ruidos al paso de vehículos, sin juntas de goma. Abatible con bisagra. Con superficie antideslizante. Carga de rotura 40 Tn. Fabricados en fundición de hierro y pintado con pintura bituminosa. Clase D-400 según norma UNE-EN 124:1995, marcado en pieza. De diámetro exterior 643 mm.
PUCA24a | Material | u | Pate PP p/pozo | [6 empty] | 3 | 4.38 | 13.14
Pate para pozo de registro fabricado con alma de acero corrugado y cubierto de polipropileno. Con superficie anti-deslizante. Para colocar a presión.
%0200 | Otros | % | Costes Directos Complementarios | [6 empty] | 4.251 | 2 | 8.5
Costes Directos Complementarios
[9 empty] | Total vU04P16 | 0 | 433.57 | 0
[9 empty] | Total vU04P | 1 | 0 | 0
vU04S | Capítulo |  | SUMIDEROS E IMBORNALES | [6 empty] | 1 | 0 | 0
vU04S01 | Partida | u | Desplazamiento de sumidero | [6 empty] | 0 | 226.31 | 0
Desplazamiento de sumidero existente, con todos sus complementos y accesorios y parte proporcional de conducciones del saneamiento,cohesionado y en funcionamiento, sin excavación
MOOA.8a | Mano de obra | h | Oficial 1ª construcción | [6 empty] | 3 | 18.61 | 55.83
Oficial 1° construcción.
MOOA11a | Mano de obra | h | Peón especializado construcción | [6 empty] | 3 | 16.08 | 48.24
Peón especializado construcción.
PICA8001MA | Material | u | Materiales de reposición | [6 empty] | 1 | 120 | 120
Materiales de reposición
%0100 | Otros | % | Costes Directos Complementarios | [6 empty] | 2.241 | 1 | 2.24
Costes Directos Complementarios
[9 empty] | Total vU04S01 | 0 | 226.31 | 0
vU04S02 | Partida | u | Imbornal abatible fundición 565x305x570 mm C-250 | [6 empty] | 0 | 180.63 | 0
Sumidero-imbornal sifónico en calzada, construido con sumidero prefabricado de fundición dúctil de 565x305x570 mm, sobre cama de asiento de material granular de 20 cm de espesor, relleno de hormigón HNE-15/B/20, reja con marco abatible realizada en fundición dúctil, clase C-250 según UNE-EN 124, revestida con pintura asfáltica negra y superficie antideslizante, enrasada al pavimento, incluso conexión a acometida y relleno del trasdós, sin incluir la excavación.
MOOA.8a | Mano de obra | h | Oficial 1ª construcción | [6 empty] | 0.5 | 18.61 | 9.31
Oficial 1° construcción.
MOOA12a | Mano de obra | h | Peón ordinario construcción | [6 empty] | 0.5 | 15.57 | 7.79
Peón ordinario construcción.
PBRG.1jd | Material | t | Grava caliza 20/40 lvd 30km | [6 empty] | 0.131 | 8 | 1.05
Grava triturada caliza de granulometría 20/40, lavada, a pie de obra, considerando transporte con camión de 25 t, a una distancia media de 30 km.
PBPC15bbb | Material | m³ | HNE-15 blanda TM 20 | [6 empty] | 0.195 | 57.95 | 11.3
Hormigón no estructural con una resistencia característica mínima de 15 N/mm2, de consistencia blanda y tamaño máximo del árido 20 mm, transportado a una distancia máxima de 10 km, contados desde la central suministradora. Se consideran cargas completas de 6 ó 9 m3 y un tiempo máximo de descarga en obra de 45 minutos.
PBPM.1db | Material | m³ | Mto cto M-5 mec | [6 empty] | 0.02 | 69.42 | 1.39
Mortero de albañilería M-5 confeccionado in situ con hormigonera, realizado con cemento común CEM-II/B-P/32,5N y arena de granulometría 0/3 lavada, con una resistencia a compresión de 5 N/mm2, según UNE-EN 998-2.
MOOA12a | Mano de obra | h | Peón ordinario construcción | [6 empty] | 1.8 | 15.57 | 28.03
Peón ordinario construcción.
PBAC.2aa | Material | t | CEM II/B-P 32.5 N granel | [6 empty] | 0.247 | 91.68 | 22.64
Cemento portland con puzolana CEM II/B-P 32.5 N, según norma UNE-EN 197-1, a granel.
PBRA.1abb | Material | t | Arena 0/3 triturada lvd 10km | [6 empty] | 1.755 | 9.61 | 16.87
Arena triturada de naturaleza silícea, lavada, de granulometría 0/3, a pie de obra, considerando transporte con camión de 25 t, a una distancia media de 10km.
PBAA.1a | Material | m³ | Agua | [6 empty] | 0.256 | 1.05 | 0.27
Agua
MMMH.3cae | Maquinaria | h | Hgn diésel conve 300l | [6 empty] | 0.625 | 2.58 | 1.61
Hormigonera convencional portátil accionada por motor diésel, con una capacidad de amasado de 300 litros, incluso seguro.
[9 empty] | Total PBPM.1db | 0.02 | 69.42 | 1.39
PUCA12a | Material | u | Sumidero fundición dúctil C-250 | [6 empty] | 1 | 148 | 148
Sumidero sifónico realizado en fundición dúctil, revestido con pintura negra, pala sifónica extraíble, reja antideslizante y marco metálicos incluidos, clase resistente C-250, según UNE-EN 124, dimensiones exteriores 565x305x570 mm, superficie de absorción de agua de 7 dm2 y salida con junta de goma ajustable para tubería de PVC de Ø160/200 mm.
%0100 | Otros | % | Costes Directos Complementarios | [6 empty] | 1.788 | 1 | 1.79
Costes Directos Complementarios
[9 empty] | Total vU04S02 | 0 | 180.63 | 0
vU04S03 | Partida | u | Imbornal doble rejilla 43x27.5mm | [6 empty] | 0 | 223.96 | 0
Imbornal sifónico incluso excavación, suministro y colocación de doble marco y rejillas de fundición de 430x275x30 mm .
MOOA.8a | Mano de obra | h | Oficial 1ª construcción | [6 empty] | 0.8 | 18.61 | 14.89
Oficial 1° construcción.
MOOA12a | Mano de obra | h | Peón ordinario construcción | [6 empty] | 1.36 | 15.57 | 21.18
Peón ordinario construcción.
PBPC15cba | Material | m³ | HNE-20 plástica TM 20 | [6 empty] | 0.25 | 60.35 | 15.09
Hormigón no estructural con una resistencia característica mínima de 20 N/mm2, de consistencia plástica y tamaño máximo del árido 20 mm, transportado a una distancia máxima de 10 km, contados desde la central suministradora. Se consideran cargas completas de 6 ó 9 m3 y un tiempo máximo de descarga en obra de 45 minutos.
PBPM.1db | Material | m³ | Mto cto M-5 mec | [6 empty] | 0.02 | 69.42 | 1.39
Mortero de albañilería M-5 confeccionado in situ con hormigonera, realizado con cemento común CEM-II/B-P/32,5N y arena de granulometría 0/3 lavada, con una resistencia a compresión de 5 N/mm2, según UNE-EN 998-2.
MOOA12a | Mano de obra | h | Peón ordinario construcción | [6 empty] | 1.8 | 15.57 | 28.03
Peón ordinario construcción.
PBAC.2aa | Material | t | CEM II/B-P 32.5 N granel | [6 empty] | 0.247 | 91.68 | 22.64
Cemento portland con puzolana CEM II/B-P 32.5 N, según norma UNE-EN 197-1, a granel.
PBRA.1abb | Material | t | Arena 0/3 triturada lvd 10km | [6 empty] | 1.755 | 9.61 | 16.87
Arena triturada de naturaleza silícea, lavada, de granulometría 0/3, a pie de obra, considerando transporte con camión de 25 t, a una distancia media de 10km.
PBAA.1a | Material | m³ | Agua | [6 empty] | 0.256 | 1.05 | 0.27
Agua
MMMH.3cae | Maquinaria | h | Hgn diésel conve 300l | [6 empty] | 0.625 | 2.58 | 1.61
Hormigonera convencional portátil accionada por motor diésel, con una capacidad de amasado de 300 litros, incluso seguro.
[9 empty] | Total PBPM.1db | 0.02 | 69.42 | 1.39
PUCA30a | Material | u | Reja+marco fundición 430x275x30 mm | [6 empty] | 2 | 29 | 58
Reja con marco articulada antirrobo realizada en fundición ductil, clase C-250 según UNE-EN 124, dimensiones exteriores 430x275x30 mm, formada por barrotes de moldura en diagonal (antibicicleta), revestida con pintura asfáltica negra y superficie antideslizante.
PUCA15a | Material | u | Poceta con clapeta | [6 empty] | 1 | 110 | 110
Poceta sifónica en poliuretano con clapeta de aluminio, con diámetro de conexión a red de 220 mm.
vU02MEC.006 | Partida | m³ | Excv de znj mmec tierras | [6 empty] | 0.2 | 5.95 | 1.19
Excavación de zanja en tierras realizada mediante medios mecánicos, incluida la carga de material y su acopio intermedio
MOOA.8a | Mano de obra | h | Oficial 1ª construcción | [6 empty] | 0.01 | 18.61 | 0.19
Oficial 1° construcción.
MOOA12a | Mano de obra | h | Peón ordinario construcción | [6 empty] | 0.02 | 15.57 | 0.31
Peón ordinario construcción.
MMME.2fd | Maquinaria | h | Retro de orugas 150cv 1,4m3 | [6 empty] | 0.062 | 87 | 5.39
Retroexcavadora de orugas de potencia 150 caballos de vapor con una capacidad de la cuchara retroexcavadora de 1,4m3.
%0100 | Otros | % | Costes Directos Complementarios | [6 empty] | 0.059 | 1 | 0.06
Costes Directos Complementarios
[9 empty] | Total vU02MEC.006 | 0.2 | 5.95 | 1.19
%0100 | Otros | % | Costes Directos Complementarios | [6 empty] | 2.217 | 1 | 2.22
Costes Directos Complementarios
[9 empty] | Total vU04S03 | 0 | 223.96 | 0
vU04S04 | Partida | u | Imbornal modelo "Valencia". | [6 empty] | 0 | 340.9 | 0
Imbornal tipo "VALENCIA" con poceta de poliuretano de 45X40X22, con clapeta de aluminio anodizado o zinc, incluso conexión a acometida, marco y tapa de fundición. provisto de eje basculante, incluso parte proporcional de excavaciones, reposiciones, transporte de restos a vertedero y cánones de vertido, totalmente terminado.
MOOA.8a | Mano de obra | h | Oficial 1ª construcción | [6 empty] | 2.339 | 18.61 | 43.53
Oficial 1° construcción.
MOOA12a | Mano de obra | h | Peón ordinario construcción | [6 empty] | 2.339 | 15.57 | 36.42
Peón ordinario construcción.
PBPC.2abaa1 | Material | m³ | H 20 plástica TM 20 IIa | [6 empty] | 0.13 | 58 | 7.54
Hormigón preparado de resistencia característica 20 N/mm2, de consistencia plástica y tamaño máximo del árido 20 mm, en ambiente IIa , transportado a una distancia máxima de 10 km, contados desde la central suministradora. Se consideran cargas completas de 6 ó 9 m3 y un tiempo máximo de descarga en obra de 45 minutos.
vUPA03 | Partida | m³ | Mto cto M-5 man | [6 empty] | 0.02 | 83.38 | 1.67
Mortero de albañilería M-5 confeccionado in situ a mano, realizado con cemento común CEM-II/B-P/32,5N y arena de granulometría 0/3 lavada, con una resistencia a compresión de 5 N/mm2, según UNE-EN 998-2.
MOOA12a | Mano de obra | h | Peón ordinario construcción | [6 empty] | 2.8 | 15.57 | 43.6
Peón ordinario construcción.
PBAC.2aa | Material | t | CEM II/B-P 32.5 N granel | [6 empty] | 0.247 | 91.68 | 22.64
Cemento portland con puzolana CEM II/B-P 32.5 N, según norma UNE-EN 197-1, a granel.
PBRA.1abb | Material | t | Arena 0/3 triturada lvd 10km | [6 empty] | 1.755 | 9.61 | 16.87
Arena triturada de naturaleza silícea, lavada, de granulometría 0/3, a pie de obra, considerando transporte con camión de 25 t, a una distancia media de 10km.
PBAA.1a | Material | m³ | Agua | [6 empty] | 0.256 | 1.05 | 0.27
Agua
[9 empty] | Total vUPA03 | 0.02 | 83.38 | 1.67
PUVP.2g1 | Material | m | Baldosa hidráulica 20x20 cm. | [6 empty] | 0.12 | 6.5 | 0.78
Baldosa hidráulica 20x20 cm. Lisa. Cualquier tipo y color.
PUCA31a1 | Material | u | Marco y tapa imbornal modelo "Valencia" | [6 empty] | 1 | 120.05 | 120.05
Marco y tapa imbornal modelo "Valencia" en fundición dúctil, revestido con pintura asfáltica negra y superficie antideslizante.
PUCA15a1 | Material | u | Poceta sifónica poliuretano con clapeta aluminio | [6 empty] | 1 | 105 | 105
Poceta sifónica en poliuretano con clapeta de aluminio de 45,5x20x40 cm.
PFFC16caaa | Material | u | Ldr macizo 5cm rj lisa | [6 empty] | 8 | 0.31 | 2.48
Ladrillo cerámico macizo de 24x11.5x5cm, color rojo, textura lisa, (2.8 kg/pieza).
PBRG.1fa | Material | t | Grava caliza 6/12 lvd | [6 empty] | 0.03 | 5.5 | 0.17
Grava triturada caliza de granulometría 6/12, lavada.
vU02MAZ.010 | Partida | m³ | Excavación en zanjas manual, carga, tpte y canon vertedero. | [6 empty] | 0.47 | 42.29 | 19.88
Excavación y carga en zanjas por medios manuales en tierras, incluso transporte a vertedero o lugar de empleo. Incluido canon de vertido.
MOOA.8a | Mano de obra | h | Oficial 1ª construcción | [6 empty] | 0.5 | 18.61 | 9.31
Oficial 1° construcción.
MOOA12a | Mano de obra | h | Peón ordinario construcción | [6 empty] | 1.4 | 15.57 | 21.8
Peón ordinario construcción.
MMMT.5bbb | Maquinaria | h | Cmn de transp 12T 10m3 3ejes | [6 empty] | 0.03 | 42.29 | 1.27
Camión de transporte de 12 toneladas con una capacidad de 10 metros cúbicos y 3 ejes.
vU11ED.003 | Partida | m³ | Canon vert. Residuo cer/horm/madera. | [6 empty] | 1.3 | 7.14 | 9.28
Canon de vertido de residuos cerámicos, hormigón o madera, considerados como no peligrosos, a vertedero específico Gestor de Residuos Autorizado.
%0150 | Otros | % | Costes Directos Complementarios | [6 empty] | 0.417 | 1.5 | 0.63
Costes Directos Complementarios
[9 empty] | Total vU02MAZ.010 | 0.47 | 42.29 | 19.88
%0100 | Otros | % | Costes Directos Complementarios | [6 empty] | 3.375 | 1 | 3.38
Costes Directos Complementarios
[9 empty] | Total vU04S04 | 0 | 340.9 | 0
vU04S05 | Partida | u | Imbornal rectangular grande | [6 empty] | 0 | 279.4 | 0
Imbornal grande con poceta de poliuretano de 45X40X22, con clapeta de aluminio anodizado o zinc, incluso conexión a acometida, marco y tapa de fundición. provisto de eje basculante, incluso parte proporcional de excavaciones, reposiciones, transporte de restos a vertedero y cánones de vertido, totalmente terminado.
MOOA.8a | Mano de obra | h | Oficial 1ª construcción | [6 empty] | 2.339 | 18.61 | 43.53
Oficial 1° construcción.
MOOA12a | Mano de obra | h | Peón ordinario construcción | [6 empty] | 2.339 | 15.57 | 36.42
Peón ordinario construcción.
PBPC.2abaa1 | Material | m³ | H 20 plástica TM 20 IIa | [6 empty] | 0.15 | 58 | 8.7
Hormigón preparado de resistencia característica 20 N/mm2, de consistencia plástica y tamaño máximo del árido 20 mm, en ambiente IIa , transportado a una distancia máxima de 10 km, contados desde la central suministradora. Se consideran cargas completas de 6 ó 9 m3 y un tiempo máximo de descarga en obra de 45 minutos.
vUPA03 | Partida | m³ | Mto cto M-5 man | [6 empty] | 0.03 | 83.38 | 2.5
Mortero de albañilería M-5 confeccionado in situ a mano, realizado con cemento común CEM-II/B-P/32,5N y arena de granulometría 0/3 lavada, con una resistencia a compresión de 5 N/mm2, según UNE-EN 998-2.
MOOA12a | Mano de obra | h | Peón ordinario construcción | [6 empty] | 2.8 | 15.57 | 43.6
Peón ordinario construcción.
PBAC.2aa | Material | t | CEM II/B-P 32.5 N granel | [6 empty] | 0.247 | 91.68 | 22.64
Cemento portland con puzolana CEM II/B-P 32.5 N, según norma UNE-EN 197-1, a granel.
PBRA.1abb | Material | t | Arena 0/3 triturada lvd 10km | [6 empty] | 1.755 | 9.61 | 16.87
Arena triturada de naturaleza silícea, lavada, de granulometría 0/3, a pie de obra, considerando transporte con camión de 25 t, a una distancia media de 10km.
PBAA.1a | Material | m³ | Agua | [6 empty] | 0.256 | 1.05 | 0.27
Agua
[9 empty] | Total vUPA03 | 0.03 | 83.38 | 2.5
PUVP.2g1 | Material | m | Baldosa hidráulica 20x20 cm. | [6 empty] | 0.15 | 6.5 | 0.98
Baldosa hidráulica 20x20 cm. Lisa. Cualquier tipo y color.
PUCA30b2 | Material | u | Reja+marco fundición 780x345x90 mm | [6 empty] | 1 | 52.65 | 52.65
Reja con marco abatible realizada en fundición ductil, clase C-250 según UNE-EN 124, dimensiones exteriores 780x345x90 mm, formada por barrotes de moldura en diagonal (antibicicleta), revestida con pintura asfáltica negra y superficie antideslizante.
PUCA15a1 | Material | u | Poceta sifónica poliuretano con clapeta aluminio | [6 empty] | 1 | 105 | 105
Poceta sifónica en poliuretano con clapeta de aluminio de 45,5x20x40 cm.
PFFC16caaa | Material | u | Ldr macizo 5cm rj lisa | [6 empty] | 15 | 0.31 | 4.65
Ladrillo cerámico macizo de 24x11.5x5cm, color rojo, textura lisa, (2.8 kg/pieza).
PBRG.1fa | Material | t | Grava caliza 6/12 lvd | [6 empty] | 0.038 | 5.5 | 0.21
Grava triturada caliza de granulometría 6/12, lavada.
vU02MAZ.010 | Partida | m³ | Excavación en zanjas manual, carga, tpte y canon vertedero. | [6 empty] | 0.52 | 42.29 | 21.99
Excavación y carga en zanjas por medios manuales en tierras, incluso transporte a vertedero o lugar de empleo. Incluido canon de vertido.
MOOA.8a | Mano de obra | h | Oficial 1ª construcción | [6 empty] | 0.5 | 18.61 | 9.31
Oficial 1° construcción.
MOOA12a | Mano de obra | h | Peón ordinario construcción | [6 empty] | 1.4 | 15.57 | 21.8
Peón ordinario construcción.
MMMT.5bbb | Maquinaria | h | Cmn de transp 12T 10m3 3ejes | [6 empty] | 0.03 | 42.29 | 1.27
Camión de transporte de 12 toneladas con una capacidad de 10 metros cúbicos y 3 ejes.
vU11ED.003 | Partida | m³ | Canon vert. Residuo cer/horm/madera. | [6 empty] | 1.3 | 7.14 | 9.28
Canon de vertido de residuos cerámicos, hormigón o madera, considerados como no peligrosos, a vertedero específico Gestor de Residuos Autorizado.
%0150 | Otros | % | Costes Directos Complementarios | [6 empty] | 0.417 | 1.5 | 0.63
Costes Directos Complementarios
[9 empty] | Total vU02MAZ.010 | 0.52 | 42.29 | 21.99
%0100 | Otros | % | Costes Directos Complementarios | [6 empty] | 2.766 | 1 | 2.77
Costes Directos Complementarios
[9 empty] | Total vU04S05 | 0 | 279.4 | 0
vU04S06 | Partida | u | Imbornal rectangular mediano. | [6 empty] | 0 | 257.07 | 0
Imbornal mediano con poceta de poliuretano de 45X40X22, con clapeta de aluminio anodizado o zinc, incluso conexión a acometida, marco y tapa de fundición. provisto de eje basculante, incluso parte proporcional de excavaciones, reposiciones, transporte de restos a vertedero y cánones de vertido, totalmente terminado.
MOOA.8a | Mano de obra | h | Oficial 1ª construcción | [6 empty] | 2.339 | 18.61 | 43.53
Oficial 1° construcción.
MOOA12a | Mano de obra | h | Peón ordinario construcción | [6 empty] | 2.339 | 15.57 | 36.42
Peón ordinario construcción.
PBPC.2abaa1 | Material | m³ | H 20 plástica TM 20 IIa | [6 empty] | 0.13 | 58 | 7.54
Hormigón preparado de resistencia característica 20 N/mm2, de consistencia plástica y tamaño máximo del árido 20 mm, en ambiente IIa , transportado a una distancia máxima de 10 km, contados desde la central suministradora. Se consideran cargas completas de 6 ó 9 m3 y un tiempo máximo de descarga en obra de 45 minutos.
vUPA03 | Partida | m³ | Mto cto M-5 man | [6 empty] | 0.025 | 83.38 | 2.08
Mortero de albañilería M-5 confeccionado in situ a mano, realizado con cemento común CEM-II/B-P/32,5N y arena de granulometría 0/3 lavada, con una resistencia a compresión de 5 N/mm2, según UNE-EN 998-2.
MOOA12a | Mano de obra | h | Peón ordinario construcción | [6 empty] | 2.8 | 15.57 | 43.6
Peón ordinario construcción.
PBAC.2aa | Material | t | CEM II/B-P 32.5 N granel | [6 empty] | 0.247 | 91.68 | 22.64
Cemento portland con puzolana CEM II/B-P 32.5 N, según norma UNE-EN 197-1, a granel.
PBRA.1abb | Material | t | Arena 0/3 triturada lvd 10km | [6 empty] | 1.755 | 9.61 | 16.87
Arena triturada de naturaleza silícea, lavada, de granulometría 0/3, a pie de obra, considerando transporte con camión de 25 t, a una distancia media de 10km.
PBAA.1a | Material | m³ | Agua | [6 empty] | 0.256 | 1.05 | 0.27
Agua
[9 empty] | Total vUPA03 | 0.025 | 83.38 | 2.08
PUVP.2g1 | Material | m | Baldosa hidráulica 20x20 cm. | [6 empty] | 0.12 | 6.5 | 0.78
Baldosa hidráulica 20x20 cm. Lisa. Cualquier tipo y color.
PUCA30b1 | Material | u | Reja+marco fundición 500x260x90 mm | [6 empty] | 1 | 36.02 | 36.02
Reja con marco abatible realizada en fundición ductil, clase C-250 según UNE-EN 124, dimensiones exteriores 500x260x90 mm, formada por barrotes de moldura en diagonal (antibicicleta), revestida con pintura asfáltica negra y superficie antideslizante.
PUCA15a1 | Material | u | Poceta sifónica poliuretano con clapeta aluminio | [6 empty] | 1 | 105 | 105
Poceta sifónica en poliuretano con clapeta de aluminio de 45,5x20x40 cm.
PFFC16caaa | Material | u | Ldr macizo 5cm rj lisa | [6 empty] | 10 | 0.31 | 3.1
Ladrillo cerámico macizo de 24x11.5x5cm, color rojo, textura lisa, (2.8 kg/pieza).
PBRG.1fa | Material | t | Grava caliza 6/12 lvd | [6 empty] | 0.03 | 5.5 | 0.17
Grava triturada caliza de granulometría 6/12, lavada.
vU02MAZ.010 | Partida | m³ | Excavación en zanjas manual, carga, tpte y canon vertedero. | [6 empty] | 0.47 | 42.29 | 19.88
Excavación y carga en zanjas por medios manuales en tierras, incluso transporte a vertedero o lugar de empleo. Incluido canon de vertido.
MOOA.8a | Mano de obra | h | Oficial 1ª construcción | [6 empty] | 0.5 | 18.61 | 9.31
Oficial 1° construcción.
MOOA12a | Mano de obra | h | Peón ordinario construcción | [6 empty] | 1.4 | 15.57 | 21.8
Peón ordinario construcción.
MMMT.5bbb | Maquinaria | h | Cmn de transp 12T 10m3 3ejes | [6 empty] | 0.03 | 42.29 | 1.27
Camión de transporte de 12 toneladas con una capacidad de 10 metros cúbicos y 3 ejes.
vU11ED.003 | Partida | m³ | Canon vert. Residuo cer/horm/madera. | [6 empty] | 1.3 | 7.14 | 9.28
Canon de vertido de residuos cerámicos, hormigón o madera, considerados como no peligrosos, a vertedero específico Gestor de Residuos Autorizado.
%0150 | Otros | % | Costes Directos Complementarios | [6 empty] | 0.417 | 1.5 | 0.63
Costes Directos Complementarios
[9 empty] | Total vU02MAZ.010 | 0.47 | 42.29 | 19.88
%0100 | Otros | % | Costes Directos Complementarios | [6 empty] | 2.545 | 1 | 2.55
Costes Directos Complementarios
[9 empty] | Total vU04S06 | 0 | 257.07 | 0
vU04S07 | Partida | u | Imbornal rectangular modelo valencia | [6 empty] | 0 | 280.99 | 0
Suministro y colocación de imbornal rectangular modelo Valencia con tapa de fundición dúctil normalizada de 40x40 cm provista de sistema antirrobo con revestimiento de pintura bituminosa.
MOOA.8a | Mano de obra | h | Oficial 1ª construcción | [6 empty] | 3.13 | 18.61 | 58.25
Oficial 1° construcción.
MOOA12a | Mano de obra | h | Peón ordinario construcción | [6 empty] | 2.495 | 15.57 | 38.85
Peón ordinario construcción.
PBPC15cba | Material | m³ | HNE-20 plástica TM 20 | [6 empty] | 0.32 | 60.35 | 19.31
Hormigón no estructural con una resistencia característica mínima de 20 N/mm2, de consistencia plástica y tamaño máximo del árido 20 mm, transportado a una distancia máxima de 10 km, contados desde la central suministradora. Se consideran cargas completas de 6 ó 9 m3 y un tiempo máximo de descarga en obra de 45 minutos.
vUPA03 | Partida | m³ | Mto cto M-5 man | [6 empty] | 0.015 | 83.38 | 1.25
Mortero de albañilería M-5 confeccionado in situ a mano, realizado con cemento común CEM-II/B-P/32,5N y arena de granulometría 0/3 lavada, con una resistencia a compresión de 5 N/mm2, según UNE-EN 998-2.
MOOA12a | Mano de obra | h | Peón ordinario construcción | [6 empty] | 2.8 | 15.57 | 43.6
Peón ordinario construcción.
PBAC.2aa | Material | t | CEM II/B-P 32.5 N granel | [6 empty] | 0.247 | 91.68 | 22.64
Cemento portland con puzolana CEM II/B-P 32.5 N, según norma UNE-EN 197-1, a granel.
PBRA.1abb | Material | t | Arena 0/3 triturada lvd 10km | [6 empty] | 1.755 | 9.61 | 16.87
Arena triturada de naturaleza silícea, lavada, de granulometría 0/3, a pie de obra, considerando transporte con camión de 25 t, a una distancia media de 10km.
PBAA.1a | Material | m³ | Agua | [6 empty] | 0.256 | 1.05 | 0.27
Agua
[9 empty] | Total vUPA03 | 0.015 | 83.38 | 1.25
PUCA15a | Material | u | Poceta con clapeta | [6 empty] | 1 | 110 | 110
Poceta sifónica en poliuretano con clapeta de aluminio, con diámetro de conexión a red de 220 mm.
MAT060IM | Material | u | Imbornal rectangular modelo valencia | [6 empty] | 1 | 40 | 40
Imbornal rectangular modelo valencia
vU02MEC.005 | Partida | m³ | Excv de znj mman tierras | [6 empty] | 0.3 | 35.18 | 10.55
Excavación de zanja en tierras realizada mediante medios manuales, incluida la carga de material y su acopio intermedio
MOOA.8a | Mano de obra | h | Oficial 1ª construcción | [6 empty] | 0.7 | 18.61 | 13.03
Oficial 1° construcción.
MOOA12a | Mano de obra | h | Peón ordinario construcción | [6 empty] | 1.4 | 15.57 | 21.8
Peón ordinario construcción.
%0100 | Otros | % | Costes Directos Complementarios | [6 empty] | 0.348 | 1 | 0.35
Costes Directos Complementarios
[9 empty] | Total vU02MEC.005 | 0.3 | 35.18 | 10.55
%0100 | Otros | % | Costes Directos Complementarios | [6 empty] | 2.782 | 1 | 2.78
Costes Directos Complementarios
[9 empty] | Total vU04S07 | 0 | 280.99 | 0
vU04S08 | Partida | u | Marco+Rejilla 43x27.5cm C-250 EN124 | [6 empty] | 0 | 42.22 | 0
Colocación de reja con marco articulada antirrobo realizada en fundición dúctil, clase C-250 según UNE-EN 124, dimensiones exteriores 430x275x30 mm
MOOA.8a | Mano de obra | h | Oficial 1ª construcción | [6 empty] | 0.29 | 18.61 | 5.4
Oficial 1° construcción.
MOOA12a | Mano de obra | h | Peón ordinario construcción | [6 empty] | 0.475 | 15.57 | 7.4
Peón ordinario construcción.
PUCA30a | Material | u | Reja+marco fundición 430x275x30 mm | [6 empty] | 1 | 29 | 29
Reja con marco articulada antirrobo realizada en fundición ductil, clase C-250 según UNE-EN 124, dimensiones exteriores 430x275x30 mm, formada por barrotes de moldura en diagonal (antibicicleta), revestida con pintura asfáltica negra y superficie antideslizante.
%0100 | Otros | % | Costes Directos Complementarios | [6 empty] | 0.418 | 1 | 0.42
Costes Directos Complementarios
[9 empty] | Total vU04S08 | 0 | 42.22 | 0
vU04S09 | Partida | u | Marco+Rejilla 83.5x33.5cm C-250 EN124 | [6 empty] | 0 | 99.54 | 0
Marco+Rejilla 83.5x33.5cm C-250 EN124
MOOA.8a | Mano de obra | h | Oficial 1ª construcción | [6 empty] | 1.098 | 18.61 | 20.43
Oficial 1° construcción.
MOOA12a | Mano de obra | h | Peón ordinario construcción | [6 empty] | 1.999 | 15.57 | 31.12
Peón ordinario construcción.
PUCA30c | Material | u | Reja+marco fundición 835x335x70 mm | [6 empty] | 1 | 47 | 47
Reja con marco articulada antirrobo realizada en fundición dúctil, clase C-250 según UNE-EN 124, dimensiones exteriores 835x335x70 mm, nervios inferiores reforzados y antibicicleta, revestida con pintura asfáltica negra y superficie antideslizante.
%0100 | Otros | % | Costes Directos Complementarios | [6 empty] | 0.986 | 1 | 0.99
Costes Directos Complementarios
[9 empty] | Total vU04S09 | 0 | 99.54 | 0
vU04S10 | Partida | u | Marco+Rejilla abatible para imbornal mediano. | [6 empty] | 0 | 76.92 | 0
Marco y tapa de fundición para imbornal mediano. provisto de eje basculante, incluso parte proporcional de excavaciones, reposiciones, transporte de restos a vertedero y cánones de vertido, totalmente terminado.
MOOA.8a | Mano de obra | h | Oficial 1ª construcción | [6 empty] | 1 | 18.61 | 18.61
Oficial 1° construcción.
MOOA12a | Mano de obra | h | Peón ordinario construcción | [6 empty] | 1 | 15.57 | 15.57
Peón ordinario construcción.
vUPA03 | Partida | m³ | Mto cto M-5 man | [6 empty] | 0.025 | 83.38 | 2.08
Mortero de albañilería M-5 confeccionado in situ a mano, realizado con cemento común CEM-II/B-P/32,5N y arena de granulometría 0/3 lavada, con una resistencia a compresión de 5 N/mm2, según UNE-EN 998-2.
MOOA12a | Mano de obra | h | Peón ordinario construcción | [6 empty] | 2.8 | 15.57 | 43.6
Peón ordinario construcción.
PBAC.2aa | Material | t | CEM II/B-P 32.5 N granel | [6 empty] | 0.247 | 91.68 | 22.64
Cemento portland con puzolana CEM II/B-P 32.5 N, según norma UNE-EN 197-1, a granel.
PBRA.1abb | Material | t | Arena 0/3 triturada lvd 10km | [6 empty] | 1.755 | 9.61 | 16.87
Arena triturada de naturaleza silícea, lavada, de granulometría 0/3, a pie de obra, considerando transporte con camión de 25 t, a una distancia media de 10km.
PBAA.1a | Material | m³ | Agua | [6 empty] | 0.256 | 1.05 | 0.27
Agua
[9 empty] | Total vUPA03 | 0.025 | 83.38 | 2.08
PUVP.2g1 | Material | m | Baldosa hidráulica 20x20 cm. | [6 empty] | 0.12 | 6.5 | 0.78
Baldosa hidráulica 20x20 cm. Lisa. Cualquier tipo y color.
PUCA30b1 | Material | u | Reja+marco fundición 500x260x90 mm | [6 empty] | 1 | 36.02 | 36.02
Reja con marco abatible realizada en fundición ductil, clase C-250 según UNE-EN 124, dimensiones exteriores 500x260x90 mm, formada por barrotes de moldura en diagonal (antibicicleta), revestida con pintura asfáltica negra y superficie antideslizante.
PFFC16caaa | Material | u | Ldr macizo 5cm rj lisa | [6 empty] | 10 | 0.31 | 3.1
Ladrillo cerámico macizo de 24x11.5x5cm, color rojo, textura lisa, (2.8 kg/pieza).
%0100 | Otros | % | Costes Directos Complementarios | [6 empty] | 0.762 | 1 | 0.76
Costes Directos Complementarios
[9 empty] | Total vU04S10 | 0 | 76.92 | 0
vU04S11 | Partida | u | Poceta con clapeta | [6 empty] | 0 | 210.82 | 0
Suministro y colocación de poceta con clapeta, incluso excavación y hormigonado de los laterales
MOOA.8a | Mano de obra | h | Oficial 1ª construcción | [6 empty] | 2.165 | 18.61 | 40.29
Oficial 1° construcción.
MOOA12a | Mano de obra | h | Peón ordinario construcción | [6 empty] | 3.014 | 15.57 | 46.93
Peón ordinario construcción.
PBPC15cba | Material | m³ | HNE-20 plástica TM 20 | [6 empty] | 0.166 | 60.35 | 10.02
Hormigón no estructural con una resistencia característica mínima de 20 N/mm2, de consistencia plástica y tamaño máximo del árido 20 mm, transportado a una distancia máxima de 10 km, contados desde la central suministradora. Se consideran cargas completas de 6 ó 9 m3 y un tiempo máximo de descarga en obra de 45 minutos.
PUCA15a | Material | u | Poceta con clapeta | [6 empty] | 1 | 110 | 110
Poceta sifónica en poliuretano con clapeta de aluminio, con diámetro de conexión a red de 220 mm.
vU02MEC.006 | Partida | m³ | Excv de znj mmec tierras | [6 empty] | 0.25 | 5.95 | 1.49
Excavación de zanja en tierras realizada mediante medios mecánicos, incluida la carga de material y su acopio intermedio
MOOA.8a | Mano de obra | h | Oficial 1ª construcción | [6 empty] | 0.01 | 18.61 | 0.19
Oficial 1° construcción.
MOOA12a | Mano de obra | h | Peón ordinario construcción | [6 empty] | 0.02 | 15.57 | 0.31
Peón ordinario construcción.
MMME.2fd | Maquinaria | h | Retro de orugas 150cv 1,4m3 | [6 empty] | 0.062 | 87 | 5.39
Retroexcavadora de orugas de potencia 150 caballos de vapor con una capacidad de la cuchara retroexcavadora de 1,4m3.
%0100 | Otros | % | Costes Directos Complementarios | [6 empty] | 0.059 | 1 | 0.06
Costes Directos Complementarios
[9 empty] | Total vU02MEC.006 | 0.25 | 5.95 | 1.49
%0100 | Otros | % | Costes Directos Complementarios | [6 empty] | 2.087 | 1 | 2.09
Costes Directos Complementarios
[9 empty] | Total vU04S11 | 0 | 210.82 | 0
vU04S12 | Partida | u | Poceta para imbornal | [6 empty] | 0 | 180.14 | 0
Poceta de poliuretano de 45X40X22, con clapeta de aluminio anodizado o zinc, incluso conexión a acometida, incluso parte proporcional de excavaciones, reposiciones, transporte de restos a vertedero y cánones de vertido, totalmente terminado, con reutilización de marco y reja existente.
MOOA.8a | Mano de obra | h | Oficial 1ª construcción | [6 empty] | 1.339 | 18.61 | 24.92
Oficial 1° construcción.
MOOA12a | Mano de obra | h | Peón ordinario construcción | [6 empty] | 1.339 | 15.57 | 20.85
Peón ordinario construcción.
PBPC.2abaa1 | Material | m³ | H 20 plástica TM 20 IIa | [6 empty] | 0.13 | 58 | 7.54
Hormigón preparado de resistencia característica 20 N/mm2, de consistencia plástica y tamaño máximo del árido 20 mm, en ambiente IIa , transportado a una distancia máxima de 10 km, contados desde la central suministradora. Se consideran cargas completas de 6 ó 9 m3 y un tiempo máximo de descarga en obra de 45 minutos.
PUCA15a1 | Material | u | Poceta sifónica poliuretano con clapeta aluminio | [6 empty] | 1 | 105 | 105
Poceta sifónica en poliuretano con clapeta de aluminio de 45,5x20x40 cm.
PBRG.1fa | Material | t | Grava caliza 6/12 lvd | [6 empty] | 0.03 | 5.5 | 0.17
Grava triturada caliza de granulometría 6/12, lavada.
vU02MAZ.010 | Partida | m³ | Excavación en zanjas manual, carga, tpte y canon vertedero. | [6 empty] | 0.47 | 42.29 | 19.88
Excavación y carga en zanjas por medios manuales en tierras, incluso transporte a vertedero o lugar de empleo. Incluido canon de vertido.
MOOA.8a | Mano de obra | h | Oficial 1ª construcción | [6 empty] | 0.5 | 18.61 | 9.31
Oficial 1° construcción.
MOOA12a | Mano de obra | h | Peón ordinario construcción | [6 empty] | 1.4 | 15.57 | 21.8
Peón ordinario construcción.
MMMT.5bbb | Maquinaria | h | Cmn de transp 12T 10m3 3ejes | [6 empty] | 0.03 | 42.29 | 1.27
Camión de transporte de 12 toneladas con una capacidad de 10 metros cúbicos y 3 ejes.
vU11ED.003 | Partida | m³ | Canon vert. Residuo cer/horm/madera. | [6 empty] | 1.3 | 7.14 | 9.28
Canon de vertido de residuos cerámicos, hormigón o madera, considerados como no peligrosos, a vertedero específico Gestor de Residuos Autorizado.
%0150 | Otros | % | Costes Directos Complementarios | [6 empty] | 0.417 | 1.5 | 0.63
Costes Directos Complementarios
[9 empty] | Total vU02MAZ.010 | 0.47 | 42.29 | 19.88
%0100 | Otros | % | Costes Directos Complementarios | [6 empty] | 1.784 | 1 | 1.78
Costes Directos Complementarios
[9 empty] | Total vU04S12 | 0 | 180.14 | 0
vU04S13 | Partida | u | Sumidero sifónico | [6 empty] | 0 | 105.56 | 0
Sumidero rectangular sifónico de 430x230 mm de dimensiones interiores, con marco y rejilla de fundición dúctil normalizada, con arqueta de hormigón de resistencia a la compresión simple de 10 mpa con juntas de mortero m-5, incluso conexión a acometida, demoliciones, excavaciones agotamiento, obras de fábrica y tierra, completamente terminado.
MOOA12a | Mano de obra | h | Peón ordinario construcción | [6 empty] | 0.5 | 15.57 | 7.79
Peón ordinario construcción.
MOOF.8a | Mano de obra | h | Oficial 1ª fontanería | [6 empty] | 0.5 | 19.75 | 9.88
Oficial 1° fontanería.
PBRG.1aa | Material | t | Grava caliza 3/6 s/lvd | [6 empty] | 0.102 | 5.5 | 0.56
Grava triturada caliza de granulometría 3/6, sin lavar.
PBPO11bb | Material | m³ | HNE-15/B/20 obra | [6 empty] | 0.142 | 74.72 | 10.61
Hormigón para uso no estructural de resistencia característica 15 N/mm2, de consistencia blanda, adecuado para picar, con árido procedente de machaqueo, tamaño máximo 20 mm, con cemento CEM II/B-L 32.5 R según UNE-EN 197-1, asiento en el cono de Abrams de 5 a 10 cm, con tolerancia ±1 cm, confeccionado en obra.
MOOA12a | Mano de obra | h | Peón ordinario construcción | [6 empty] | 1.766 | 15.57 | 27.5
Peón ordinario construcción.
PBAC.2eb | Material | t | CEM II/B-L 32.5 R envasado | [6 empty] | 0.346 | 88.95 | 30.78
Cemento Portland mixto con caliza CEM II/B-L 32,5 R según norma UNE-EN 197-1, envasado.
PBRG.1hb | Material | t | Grava caliza 10/20 lvd 10km | [6 empty] | 1.204 | 6.2 | 7.46
Grava triturada caliza de granulometría 10/20, lavada, a pie de obra, considerando transporte con camión de 25 t, a una distancia media de 10km.
PBRA.1adb | Material | t | Arena 0/6 triturada lvd 10km | [6 empty] | 0.62 | 9.71 | 6.02
Arena triturada de naturaleza silícea, lavada, de granulometría 0/6, a pie de obra, considerando transporte con camión de 25 t, a una distancia media de 10km.
PBAA.1a | Material | m³ | Agua | [6 empty] | 0.225 | 1.05 | 0.24
Agua
MMMH.3aac | Maquinaria | h | Hgn el conve 160l | [6 empty] | 1.766 | 1.54 | 2.72
Hormigonera convencional portátil accionada por motor eléctrico, con una capacidad de amasado de 160 litros, incluso seguro.
[9 empty] | Total PBPO11bb | 0.142 | 74.72 | 10.61
vUPA03 | Partida | m³ | Mto cto M-5 man | [6 empty] | 0.02 | 83.38 | 1.67
Mortero de albañilería M-5 confeccionado in situ a mano, realizado con cemento común CEM-II/B-P/32,5N y arena de granulometría 0/3 lavada, con una resistencia a compresión de 5 N/mm2, según UNE-EN 998-2.
MOOA12a | Mano de obra | h | Peón ordinario construcción | [6 empty] | 2.8 | 15.57 | 43.6
Peón ordinario construcción.
PBAC.2aa | Material | t | CEM II/B-P 32.5 N granel | [6 empty] | 0.247 | 91.68 | 22.64
Cemento portland con puzolana CEM II/B-P 32.5 N, según norma UNE-EN 197-1, a granel.
PBRA.1abb | Material | t | Arena 0/3 triturada lvd 10km | [6 empty] | 1.755 | 9.61 | 16.87
Arena triturada de naturaleza silícea, lavada, de granulometría 0/3, a pie de obra, considerando transporte con camión de 25 t, a una distancia media de 10km.
PBAA.1a | Material | m³ | Agua | [6 empty] | 0.256 | 1.05 | 0.27
Agua
[9 empty] | Total vUPA03 | 0.02 | 83.38 | 1.67
PUCA14a001SU | Material | u | Sumidero sifónico descrito | [6 empty] | 1 | 45 | 45
Sumidero sifónico descrito
PUCA30a | Material | u | Reja+marco fundición 430x275x30 mm | [6 empty] | 1 | 29 | 29
Reja con marco articulada antirrobo realizada en fundición ductil, clase C-250 según UNE-EN 124, dimensiones exteriores 430x275x30 mm, formada por barrotes de moldura en diagonal (antibicicleta), revestida con pintura asfáltica negra y superficie antideslizante.
%0100 | Otros | % | Costes Directos Complementarios | [6 empty] | 1.045 | 1 | 1.05
Costes Directos Complementarios
[9 empty] | Total vU04S13 | 0 | 105.56 | 0
vU04SS$ | Partida | u | Sumiedero | [6 empty] | 0 | 0 | 0
Sumidero rectangular sifónico, con marco y rejilla de fundición dúctil normalizada, con poceta sifónica prefabricada de PVC según norma, con juntas de mortero m-450, incluso conexión a acometida, demoliciones, excavaciones agotamiento, obras de fábrica y tierra, completamente terminado.
[9 empty] | Total vU04S | 1 | 0 | 0
vU04A | Capítulo |  | ACOMETIDAS Y ARQUETAS | [6 empty] | 1 | 0 | 0
vU04A01 | Partida | u | Acondicionamiento arqueta 40x40 | [6 empty] | 0 | 110.71 | 0
Acondicionamiento de arqueta de registro existente de 40x40 cm incluso conexión a acometida, demoliciones, agotamiento, obras de tierra y fábrica, totalmente terminada y en funcionamiento.
MOOA.8a | Mano de obra | h | Oficial 1ª construcción | [6 empty] | 0.5 | 18.61 | 9.31
Oficial 1° construcción.
MOOA12a | Mano de obra | h | Peón ordinario construcción | [6 empty] | 0.5 | 15.57 | 7.79
Peón ordinario construcción.
PBPC.2dbac | Material | m³ | H 35 plástica TM 20 I+Qb | [6 empty] | 0.12 | 79.4 | 9.53
Hormigón preparado de resistencia característica 35 N/mm2, de consistencia plástica y tamaño máximo del árido 20 mm, en ambiente no agresivo I y exposición por ataque químico Qb, transportado a una distancia máxima de 10 km, contados desde la central suministradora. Se consideran cargas completas de 6 ó 9 m3 y un tiempo máximo de descarga en obra de 45 minutos.
PFFC.1bf | Material | u | Ladrillo hueco db 24x11.5x9 | [6 empty] | 54 | 0.13 | 7.02
Ladrillo cerámico hueco doble, de 24x11.5x9cm.
A01015DE | Partida | u | Desmontaje de arqueta | [6 empty] | 1 | 4.84 | 4.84
Desmontaje de arqueta
vU01DH.006 | Partida | m³ | Demol cimen HM man c/martillo | [6 empty] | 0.24 | 122.6 | 29.42
Demolición de elemento de hormigón en masa mediante martillo neumático, incluida la retirada de escombros a contenedor o acopio intermedio y sin incluir la carga y el transporte a vertedero.
MOOA.8a | Mano de obra | h | Oficial 1ª construcción | [6 empty] | 0.05 | 18.61 | 0.93
Oficial 1° construcción.
MOOA12a | Mano de obra | h | Peón ordinario construcción | [6 empty] | 5.5 | 15.57 | 85.64
Peón ordinario construcción.
MMMA.4ba | Maquinaria | h | Compr diésel 4m3 | [6 empty] | 5.5 | 3.05 | 16.78
Compresor portátil diésel de 4 m3/min de caudal y 7 kilos de presión, incluso seguro.
MMMD.1aa | Maquinaria | h | Martll picador 80mm | [6 empty] | 5.5 | 3.28 | 18.04
Martillo picador con un diámetro de 80mm.
%0100 | Otros | % | Costes Directos Complementarios | [6 empty] | 1.214 | 1 | 1.21
Costes Directos Complementarios
[9 empty] | Total vU01DH.006 | 0.24 | 122.6 | 29.42
UPCC.1c | Partida | t | Transporte árido hasta 30 km | [6 empty] | 0.465 | 2.97 | 1.38
Transporte árido hasta 30 km.
MMMT.5cca | Maquinaria | h | Cmn de transp 15T 12m3 2ejes | [6 empty] | 0.06 | 49.05 | 2.94
Camión de transporte de 15 toneladas con una capacidad de 12 metros cúbicos y 2 ejes.
%0100 | Otros | % | Costes Directos Complementarios | [6 empty] | 0.029 | 1 | 0.03
Costes Directos Complementarios
[9 empty] | Total UPCC.1c | 0.465 | 2.97 | 1.38
A05003CO | Partida | m³ | Colocación hormigón en pozos | [6 empty] | 0.12 | 9.34 | 1.12
Colocación hormigón en pozos
AUX005 | Partida | m² | Enfoscado de mortero de cemento | [6 empty] | 1.05 | 34.73 | 36.47
Enfoscado de mortero de cemento
A04002MO | Partida | m³ | Mortero M-450 | [6 empty] | 0.02 | 83.23 | 1.66
Mortero M-450
PBAC.2bb | Material | t | CEM II/A-S 42.5 N envasado | [6 empty] | 0.45 | 93.79 | 42.21
Cemento portland con adición de escorias CEM II/A-S 42.5 N, según norma UNE-EN 197-1:2000 envasado.
PBRA.1aga | Material | t | Arena 2/4 triturada lvd | [6 empty] | 1 | 8.04 | 8.04
Arena triturada de naturaleza silícea, lavada, de granulometría 2/4.
MOOA10a | Mano de obra | h | Ayudante construcción | [6 empty] | 2 | 16.08 | 32.16
Ayudante construcción.
%0100 | Otros | % | Costes Directos Complementarios | [6 empty] | 0.824 | 1 | 0.82
Costes Directos Complementarios
[9 empty] | Total A04002MO | 0.02 | 83.23 | 1.66
%0200 | Otros | % | Costes Directos Complementarios | [6 empty] | 1.085 | 2 | 2.17
Costes Directos Complementarios
[9 empty] | Total vU04A01 | 0 | 110.71 | 0
vU04A02 | Partida | u | Arqueta ladrillo 40x40x60 cm C-250 | [6 empty] | 0 | 135.92 | 0
Arqueta de 40x40x60 cm de dimensiones interiores construida con ladrillo hueco de 11,5 cm de espesor recibido con mortero de cemento M-5, enfoscada y enlucida interiormente con mortero de cemento GP CSIV W2 con tapa de fundición dúctil clase C-250, incluida la formación de la base de hormigón HM-30/B/20/I+Qb de 10 cm de espesor, la parte proporcional de embocaduras, recibido de canalizaciones, juntas y cierres herméticos, sin incluir la excavación, ni el relleno perimetral posterior, totalmente ejecutada.
MOOA.8a | Mano de obra | h | Oficial 1ª construcción | [6 empty] | 1.576 | 18.61 | 29.33
Oficial 1° construcción.
MOOA11a | Mano de obra | h | Peón especializado construcción | [6 empty] | 1.576 | 16.08 | 25.34
Peón especializado construcción.
PFFC.1be | Material | u | Ladrillo hueco db 24x11.5x7 | [6 empty] | 120 | 0.12 | 14.4
Ladrillo cerámico hueco doble, de 24x11.5x7cm.
vUPA03 | Partida | m³ | Mto cto M-5 man | [6 empty] | 0.063 | 83.38 | 5.25
Mortero de albañilería M-5 confeccionado in situ a mano, realizado con cemento común CEM-II/B-P/32,5N y arena de granulometría 0/3 lavada, con una resistencia a compresión de 5 N/mm2, según UNE-EN 998-2.
MOOA12a | Mano de obra | h | Peón ordinario construcción | [6 empty] | 2.8 | 15.57 | 43.6
Peón ordinario construcción.
PBAC.2aa | Material | t | CEM II/B-P 32.5 N granel | [6 empty] | 0.247 | 91.68 | 22.64
Cemento portland con puzolana CEM II/B-P 32.5 N, según norma UNE-EN 197-1, a granel.
PBRA.1abb | Material | t | Arena 0/3 triturada lvd 10km | [6 empty] | 1.755 | 9.61 | 16.87
Arena triturada de naturaleza silícea, lavada, de granulometría 0/3, a pie de obra, considerando transporte con camión de 25 t, a una distancia media de 10km.
PBAA.1a | Material | m³ | Agua | [6 empty] | 0.256 | 1.05 | 0.27
Agua
[9 empty] | Total vUPA03 | 0.063 | 83.38 | 5.25
PRCM.5ccb | Material | t | Mortero industrial GP CSIV W2 | [6 empty] | 0.021 | 123.53 | 2.59
Mortero de cemento para revocos y enlucidos, tipo GP CSIV W2, resistencia a compresión de 3.5 a 7.5 N/mm2, absorción de agua menor o igual a 0.2 Kg/m2.min0.5, según norma UNE-EN 998-1, suministrado en sacos.
PBPC.2cbbc | Material | m³ | H 30 blanda TM 20 I+Qb | [6 empty] | 0.071 | 71.6 | 5.08
Hormigón preparado de resistencia característica 30 N/mm2, de consistencia blanda y tamaño máximo del árido 20 mm, en ambiente no agresivo I y exposición por ataque químico Qb, transportado a una distancia máxima de 10 km, contados desde la central suministradora. Se consideran cargas completas de 6 ó 9 m3 y un tiempo máximo de descarga en obra de 45 minutos.
PUCA32bb | Material | u | Tapa+marco fund C-250 arq 40X40mm | [6 empty] | 1 | 52.58 | 52.58
Tapa cuadrada y marco de fundición ductil clase C-250 según UNE-EN 124 para arqueta de 40X40cm de dimensiones interiores.
%0100 | Otros | % | Costes Directos Complementarios | [6 empty] | 1.346 | 1 | 1.35
Costes Directos Complementarios
[9 empty] | Total vU04A02 | 0 | 135.92 | 0
vU04A03 | Partida | u | Arqueta ladrillo 60x60x80 cm C-250 | [6 empty] | 0 | 217.31 | 0
Arqueta de 60x60x80 cm de dimensiones interiores construida con ladrillo hueco de 11,5 cm de espesor recibido con mortero de cemento M-5, enfoscada y enlucida interiormente con mortero de cemento GP CSIV W2 con tapa de fundición dúctil clase C-250, incluida la formación de la base de hormigón HM-30/B/20/I+Qb de 10 cm de espesor, la parte proporcional de embocaduras, recibido de canalizaciones, juntas y cierres herméticos, sin incluir la excavación, ni el relleno perimetral posterior, totalmente ejecutada.
MOOA.8a | Mano de obra | h | Oficial 1ª construcción | [6 empty] | 1.778 | 18.61 | 33.09
Oficial 1° construcción.
MOOA11a | Mano de obra | h | Peón especializado construcción | [6 empty] | 1.778 | 16.08 | 28.59
Peón especializado construcción.
PFFC.1be | Material | u | Ladrillo hueco db 24x11.5x7 | [6 empty] | 208 | 0.12 | 24.96
Ladrillo cerámico hueco doble, de 24x11.5x7cm.
vUPA03 | Partida | m³ | Mto cto M-5 man | [6 empty] | 0.109 | 83.38 | 9.09
Mortero de albañilería M-5 confeccionado in situ a mano, realizado con cemento común CEM-II/B-P/32,5N y arena de granulometría 0/3 lavada, con una resistencia a compresión de 5 N/mm2, según UNE-EN 998-2.
MOOA12a | Mano de obra | h | Peón ordinario construcción | [6 empty] | 2.8 | 15.57 | 43.6
Peón ordinario construcción.
PBAC.2aa | Material | t | CEM II/B-P 32.5 N granel | [6 empty] | 0.247 | 91.68 | 22.64
Cemento portland con puzolana CEM II/B-P 32.5 N, según norma UNE-EN 197-1, a granel.
PBRA.1abb | Material | t | Arena 0/3 triturada lvd 10km | [6 empty] | 1.755 | 9.61 | 16.87
Arena triturada de naturaleza silícea, lavada, de granulometría 0/3, a pie de obra, considerando transporte con camión de 25 t, a una distancia media de 10km.
PBAA.1a | Material | m³ | Agua | [6 empty] | 0.256 | 1.05 | 0.27
Agua
[9 empty] | Total vUPA03 | 0.109 | 83.38 | 9.09
PRCM.5ccb | Material | t | Mortero industrial GP CSIV W2 | [6 empty] | 0.042 | 123.53 | 5.19
Mortero de cemento para revocos y enlucidos, tipo GP CSIV W2, resistencia a compresión de 3.5 a 7.5 N/mm2, absorción de agua menor o igual a 0.2 Kg/m2.min0.5, según norma UNE-EN 998-1, suministrado en sacos.
PBPC.2cbbc | Material | m³ | H 30 blanda TM 20 I+Qb | [6 empty] | 0.108 | 71.6 | 7.73
Hormigón preparado de resistencia característica 30 N/mm2, de consistencia blanda y tamaño máximo del árido 20 mm, en ambiente no agresivo I y exposición por ataque químico Qb, transportado a una distancia máxima de 10 km, contados desde la central suministradora. Se consideran cargas completas de 6 ó 9 m3 y un tiempo máximo de descarga en obra de 45 minutos.
PUCA32bd | Material | u | Tapa+marco fund C-250 arq 60X60mm | [6 empty] | 1 | 106.51 | 106.51
Tapa cuadrada y marco de fundición ductil clase C-250 según UNE-EN 124 para arqueta de 60X60cm de dimensiones interiores.
%0100 | Otros | % | Costes Directos Complementarios | [6 empty] | 2.152 | 1 | 2.15
Costes Directos Complementarios
[9 empty] | Total vU04A03 | 0 | 217.31 | 0
vU04AL$ | Partida | u | Arqueta ladrillo no registrable | [6 empty] | 0 | 0 | 0
Arqueta no registrable construida con ladrillo macizo de 11,5 cm de espesor recibido con mortero de cemento M-5, enfoscada y enlucida interiormente con mortero de cemento GP CSIV W2 y cerrada superiormente con bardos cerámicos y losa de hormigón con mallazo, incluida la formación de la base de hormigón HM-30/B/20/I+Qb de 10 cm de espesor, la parte proporcional de embocaduras, recibido de canalizaciones, juntas y cierres herméticos, sin incluir la excavación, ni el relleno perimetral posterior, totalmente ejecutada.
vU04AR$ | Partida | u | Arqueta registro | [6 empty] | 0 | 0 | 0
Arqueta de registro de cualquier profundidad, incluso excavación y colocación del marco y tapa de fundición.
vU04AA$ | Partida | u | Arqueta registro 40x40 cm | [6 empty] | 0 | 0 | 0
Arqueta de registro de 40x40 cm, incluso excavación y colocación del marco y tapa.
vU04AC$ | Partida | m | Conducción tubo PEAD para acometida | [6 empty] | 0 | 0 | 0
Conducción tubería de PEAD en conexiones de acometidas domiciliarias, incluso demolición de pavimento, excavación a cielo abierto, hormigón en solera y hormigón de protección, relleno con suelo adecuado, zahorra artificial, hormigón de pavimento, incluso p.p. de conexión en pozo de registro y en arqueta domiciliaria.
vU04A04 | Partida | m | Conexión alcantarillado a pozo registro | [6 empty] | 0 | 132.5 | 0
Conexión de alcantarillado a pozo de registro o colector secundario, incluso embocadura y reposición de tubería existente, completamente terminada.
MOOA.8a | Mano de obra | h | Oficial 1ª construcción | [6 empty] | 0.867 | 18.61 | 16.13
Oficial 1° construcción.
MOOA.9a | Mano de obra | h | Oficial 2ª construcción | [6 empty] | 0.86 | 17.88 | 15.38
Oficial 2° construcción.
MOOA12a | Mano de obra | h | Peón ordinario construcción | [6 empty] | 1 | 15.57 | 15.57
Peón ordinario construcción.
PBPM.1db | Material | m³ | Mto cto M-5 mec | [6 empty] | 0.1 | 69.42 | 6.94
Mortero de albañilería M-5 confeccionado in situ con hormigonera, realizado con cemento común CEM-II/B-P/32,5N y arena de granulometría 0/3 lavada, con una resistencia a compresión de 5 N/mm2, según UNE-EN 998-2.
MOOA12a | Mano de obra | h | Peón ordinario construcción | [6 empty] | 1.8 | 15.57 | 28.03
Peón ordinario construcción.
PBAC.2aa | Material | t | CEM II/B-P 32.5 N granel | [6 empty] | 0.247 | 91.68 | 22.64
Cemento portland con puzolana CEM II/B-P 32.5 N, según norma UNE-EN 197-1, a granel.
PBRA.1abb | Material | t | Arena 0/3 triturada lvd 10km | [6 empty] | 1.755 | 9.61 | 16.87
Arena triturada de naturaleza silícea, lavada, de granulometría 0/3, a pie de obra, considerando transporte con camión de 25 t, a una distancia media de 10km.
PBAA.1a | Material | m³ | Agua | [6 empty] | 0.256 | 1.05 | 0.27
Agua
MMMH.3cae | Maquinaria | h | Hgn diésel conve 300l | [6 empty] | 0.625 | 2.58 | 1.61
Hormigonera convencional portátil accionada por motor diésel, con una capacidad de amasado de 300 litros, incluso seguro.
[9 empty] | Total PBPM.1db | 0.1 | 69.42 | 6.94
DDDE.3ba | Partida | m³ | Demol muro HA man c/martillo | [6 empty] | 0.49 | 148.65 | 72.84
Demolición de muros y pantallas de hormigón armado mediante martillo neumático y equipo de oxicorte, incluida la retirada de escombros a contenedor o acopio intermedio y sin incluir la carga y el transporte a vertedero.
MOOA.8a | Mano de obra | h | Oficial 1ª construcción | [6 empty] | 0.05 | 18.61 | 0.93
Oficial 1° construcción.
MOOA12a | Mano de obra | h | Peón ordinario construcción | [6 empty] | 6.93 | 15.57 | 107.9
Peón ordinario construcción.
MMMA.4ba | Maquinaria | h | Compr diésel 4m3 | [6 empty] | 5.775 | 3.05 | 17.61
Compresor portátil diésel de 4 m3/min de caudal y 7 kilos de presión, incluso seguro.
MMMD.1aa | Maquinaria | h | Martll picador 80mm | [6 empty] | 5.775 | 3.28 | 18.94
Martillo picador con un diámetro de 80mm.
MMMD14a | Maquinaria | h | Equipo de oxicorte | [6 empty] | 0.2 | 9 | 1.8
Equipo de oxicorte, con acetileno como combustible y oxígeno como comburente.
%0100 | Otros | % | Costes Directos Complementarios | [6 empty] | 1.472 | 1 | 1.47
Costes Directos Complementarios
[9 empty] | Total DDDE.3ba | 0.49 | 148.65 | 72.84
UPCC.1b | Partida | t | Transporte árido hasta 20 km | [6 empty] | 1.536 | 1.98 | 3.04
Transporte árido hasta 20 km.
MMMT.5cca | Maquinaria | h | Cmn de transp 15T 12m3 2ejes | [6 empty] | 0.04 | 49.05 | 1.96
Camión de transporte de 15 toneladas con una capacidad de 12 metros cúbicos y 2 ejes.
%0100 | Otros | % | Costes Directos Complementarios | [6 empty] | 0.02 | 1 | 0.02
Costes Directos Complementarios
[9 empty] | Total UPCC.1b | 1.536 | 1.98 | 3.04
%0200 | Otros | % | Costes Directos Complementarios | [6 empty] | 1.299 | 2 | 2.6
Costes Directos Complementarios
[9 empty] | Total vU04A04 | 0 | 132.5 | 0
vU04A05 | Partida | m | Conexión imbornal a pozo registro | [6 empty] | 0 | 83.18 | 0
Conexión de imbornal existente a pozo de registro o colector, incluso embocadura y reposición de tubería existente, completamente terminada.
MOOA.8a | Mano de obra | h | Oficial 1ª construcción | [6 empty] | 0.94 | 18.61 | 17.49
Oficial 1° construcción.
MOOA.9a | Mano de obra | h | Oficial 2ª construcción | [6 empty] | 0.938 | 17.88 | 16.77
Oficial 2° construcción.
MOOA12a | Mano de obra | h | Peón ordinario construcción | [6 empty] | 1 | 15.57 | 15.57
Peón ordinario construcción.
PBPM.1db | Material | m³ | Mto cto M-5 mec | [6 empty] | 0.1 | 69.42 | 6.94
Mortero de albañilería M-5 confeccionado in situ con hormigonera, realizado con cemento común CEM-II/B-P/32,5N y arena de granulometría 0/3 lavada, con una resistencia a compresión de 5 N/mm2, según UNE-EN 998-2.
MOOA12a | Mano de obra | h | Peón ordinario construcción | [6 empty] | 1.8 | 15.57 | 28.03
Peón ordinario construcción.
PBAC.2aa | Material | t | CEM II/B-P 32.5 N granel | [6 empty] | 0.247 | 91.68 | 22.64
Cemento portland con puzolana CEM II/B-P 32.5 N, según norma UNE-EN 197-1, a granel.
PBRA.1abb | Material | t | Arena 0/3 triturada lvd 10km | [6 empty] | 1.755 | 9.61 | 16.87
Arena triturada de naturaleza silícea, lavada, de granulometría 0/3, a pie de obra, considerando transporte con camión de 25 t, a una distancia media de 10km.
PBAA.1a | Material | m³ | Agua | [6 empty] | 0.256 | 1.05 | 0.27
Agua
MMMH.3cae | Maquinaria | h | Hgn diésel conve 300l | [6 empty] | 0.625 | 2.58 | 1.61
Hormigonera convencional portátil accionada por motor diésel, con una capacidad de amasado de 300 litros, incluso seguro.
[9 empty] | Total PBPM.1db | 0.1 | 69.42 | 6.94
DDDE.3ba | Partida | m³ | Demol muro HA man c/martillo | [6 empty] | 0.16 | 148.65 | 23.78
Demolición de muros y pantallas de hormigón armado mediante martillo neumático y equipo de oxicorte, incluida la retirada de escombros a contenedor o acopio intermedio y sin incluir la carga y el transporte a vertedero.
MOOA.8a | Mano de obra | h | Oficial 1ª construcción | [6 empty] | 0.05 | 18.61 | 0.93
Oficial 1° construcción.
MOOA12a | Mano de obra | h | Peón ordinario construcción | [6 empty] | 6.93 | 15.57 | 107.9
Peón ordinario construcción.
MMMA.4ba | Maquinaria | h | Compr diésel 4m3 | [6 empty] | 5.775 | 3.05 | 17.61
Compresor portátil diésel de 4 m3/min de caudal y 7 kilos de presión, incluso seguro.
MMMD.1aa | Maquinaria | h | Martll picador 80mm | [6 empty] | 5.775 | 3.28 | 18.94
Martillo picador con un diámetro de 80mm.
MMMD14a | Maquinaria | h | Equipo de oxicorte | [6 empty] | 0.2 | 9 | 1.8
Equipo de oxicorte, con acetileno como combustible y oxígeno como comburente.
%0100 | Otros | % | Costes Directos Complementarios | [6 empty] | 1.472 | 1 | 1.47
Costes Directos Complementarios
[9 empty] | Total DDDE.3ba | 0.16 | 148.65 | 23.78
UPCC.1b | Partida | t | Transporte árido hasta 20 km | [6 empty] | 0.504 | 1.98 | 1
Transporte árido hasta 20 km.
MMMT.5cca | Maquinaria | h | Cmn de transp 15T 12m3 2ejes | [6 empty] | 0.04 | 49.05 | 1.96
Camión de transporte de 15 toneladas con una capacidad de 12 metros cúbicos y 2 ejes.
%0100 | Otros | % | Costes Directos Complementarios | [6 empty] | 0.02 | 1 | 0.02
Costes Directos Complementarios
[9 empty] | Total UPCC.1b | 0.504 | 1.98 | 1
%0200 | Otros | % | Costes Directos Complementarios | [6 empty] | 0.816 | 2 | 1.63
Costes Directos Complementarios
[9 empty] | Total vU04A05 | 0 | 83.18 | 0
vU04A06 | Partida | u | Suministro-colocación marco-tapa poliester | [6 empty] | 0 | 57.79 | 0
Suministro y colocación marco y tapa de poliéster reforzado de 40x40 cm, completamente terminado.
MOOA.8a | Mano de obra | h | Oficial 1ª construcción | [6 empty] | 0.5 | 18.61 | 9.31
Oficial 1° construcción.
MOOA12a | Mano de obra | h | Peón ordinario construcción | [6 empty] | 0.5 | 15.57 | 7.79
Peón ordinario construcción.
P14001MA | Material | u | Marco y tapa poliéster 40x40 | [6 empty] | 1 | 33.06 | 33.06
Marco y tapa poliéster 40x40
A01015DE | Partida | u | Desmontaje de arqueta | [6 empty] | 1 | 4.84 | 4.84
Desmontaje de arqueta
A04002MO | Partida | m³ | Mortero M-450 | [6 empty] | 0.02 | 83.23 | 1.66
Mortero M-450
PBAC.2bb | Material | t | CEM II/A-S 42.5 N envasado | [6 empty] | 0.45 | 93.79 | 42.21
Cemento portland con adición de escorias CEM II/A-S 42.5 N, según norma UNE-EN 197-1:2000 envasado.
PBRA.1aga | Material | t | Arena 2/4 triturada lvd | [6 empty] | 1 | 8.04 | 8.04
Arena triturada de naturaleza silícea, lavada, de granulometría 2/4.
MOOA10a | Mano de obra | h | Ayudante construcción | [6 empty] | 2 | 16.08 | 32.16
Ayudante construcción.
%0100 | Otros | % | Costes Directos Complementarios | [6 empty] | 0.824 | 1 | 0.82
Costes Directos Complementarios
[9 empty] | Total A04002MO | 0.02 | 83.23 | 1.66
%0200 | Otros | % | Costes Directos Complementarios | [6 empty] | 0.567 | 2 | 1.13
Costes Directos Complementarios
[9 empty] | Total vU04A06 | 0 | 57.79 | 0
vU04AT$ | Partida | u | Tapa+marco fund B-125 p/arqueta | [6 empty] | 0 | 0 | 0
Suministro y colocación de tapa cuadrada y marco de fundición dúctil clase B-125 para arqueta, incluida la preparación de superficies.
[9 empty] | Total vU04A | 1 | 0 | 0
vU04R | Capítulo |  | REPOSICIONES, RECOLOCACIONES Y RECONSTRUCCIONES | [6 empty] | 1 | 0 | 0
vU04R01 | Partida | u | Adec marco-tapa imb. valencia | [6 empty] | 0 | 57.97 | 0
Adecuación a la rasante actual de imbornal modelo "Valencia" o similar, según especificaciones de normalización, incluso demoliciones, desmontaje y recolocación de marco y tapa y reposiciones de pavimento, completamente terminado
MOOA.8a | Mano de obra | h | Oficial 1ª construcción | [6 empty] | 0.47 | 18.61 | 8.75
Oficial 1° construcción.
MOOA12a | Mano de obra | h | Peón ordinario construcción | [6 empty] | 0.481 | 15.57 | 7.49
Peón ordinario construcción.
AUX008DE | Partida | u | Desmontaje imbornal mod-Valencia | [6 empty] | 1 | 14.81 | 14.81
Desmontaje imbornal modelo Valencia
AMMR.6cba | Partida | m³ | Relleno zanja HNE-20/P/20 | [6 empty] | 0.08 | 65.88 | 5.27
Relleno de zanja con hormigón HNE-20/P/20, vertido directamente desde camión.
MOOA.8a | Mano de obra | h | Oficial 1ª construcción | [6 empty] | 0.1 | 18.61 | 1.86
Oficial 1° construcción.
PBPC15cba | Material | m³ | HNE-20 plástica TM 20 | [6 empty] | 1.05 | 60.35 | 63.37
Hormigón no estructural con una resistencia característica mínima de 20 N/mm2, de consistencia plástica y tamaño máximo del árido 20 mm, transportado a una distancia máxima de 10 km, contados desde la central suministradora. Se consideran cargas completas de 6 ó 9 m3 y un tiempo máximo de descarga en obra de 45 minutos.
%0100 | Otros | % | Costes Directos Complementarios | [6 empty] | 0.652 | 1 | 0.65
Costes Directos Complementarios
[9 empty] | Total AMMR.6cba | 0.08 | 65.88 | 5.27
vU03P35 | Partida | m² | Pavimento baldosa hidr 4 pas Gris | [6 empty] | 0.8 | 16.83 | 13.46
Pavimento clase 3 según DB SUA-1 del CTE, realizado con baldosas de cemento hidráulicas 4 Pastillas de color Gris colocadas sobre capa de arena de 2 cm de espesor mínimo, tomadas con mortero de cemento M-5, incluso rejuntado con lechada de cemento, eliminación de restos y limpieza, según NTE/RSR-4.
MOOA.8a | Mano de obra | h | Oficial 1ª construcción | [6 empty] | 0.35 | 18.61 | 6.51
Oficial 1° construcción.
MOOA12a | Mano de obra | h | Peón ordinario construcción | [6 empty] | 0.15 | 15.57 | 2.34
Peón ordinario construcción.
PUVP.2da | Material | m | Baldosa 20x20 4 pas Gris | [6 empty] | 1.05 | 5.36 | 5.63
Baldosa 20x20 4 Pastillas Gris
PBRA.1abb | Material | t | Arena 0/3 triturada lvd 10km | [6 empty] | 0.032 | 9.61 | 0.31
Arena triturada de naturaleza silícea, lavada, de granulometría 0/3, a pie de obra, considerando transporte con camión de 25 t, a una distancia media de 10km.
PBAC.2ab | Material | t | CEM II/B-P 32.5 N envasado | [6 empty] | 0.001 | 96.48 | 0.1
Cemento portland con adición puzolánica CEM II/B-P 32.5 N, según norma UNE-EN 197-1, envasado.
PBPL.1a | Material | m³ | Lechada cto 1:2 CEM II/B-P 32.5N | [6 empty] | 0.001 | 98.27 | 0.1
Lechada de cemento 1:2 confeccionada en obra con cemento portland con adición puzolánica (CEM II/B-P 32.5 N, según UNE-EN 197-1) envasado.
MOOA11a | Mano de obra | h | Peón especializado construcción | [6 empty] | 3.5 | 16.08 | 56.28
Peón especializado construcción.
PBAC.2ab | Material | t | CEM II/B-P 32.5 N envasado | [6 empty] | 0.426 | 96.48 | 41.1
Cemento portland con adición puzolánica CEM II/B-P 32.5 N, según norma UNE-EN 197-1, envasado.
PBAA.1a | Material | m³ | Agua | [6 empty] | 0.852 | 1.05 | 0.89
Agua
[9 empty] | Total PBPL.1a | 0.001 | 98.27 | 0.1
vUPA03 | Partida | m³ | Mto cto M-5 man | [6 empty] | 0.02 | 83.38 | 1.67
Mortero de albañilería M-5 confeccionado in situ a mano, realizado con cemento común CEM-II/B-P/32,5N y arena de granulometría 0/3 lavada, con una resistencia a compresión de 5 N/mm2, según UNE-EN 998-2.
MOOA12a | Mano de obra | h | Peón ordinario construcción | [6 empty] | 2.8 | 15.57 | 43.6
Peón ordinario construcción.
PBAC.2aa | Material | t | CEM II/B-P 32.5 N granel | [6 empty] | 0.247 | 91.68 | 22.64
Cemento portland con puzolana CEM II/B-P 32.5 N, según norma UNE-EN 197-1, a granel.
PBRA.1abb | Material | t | Arena 0/3 triturada lvd 10km | [6 empty] | 1.755 | 9.61 | 16.87
Arena triturada de naturaleza silícea, lavada, de granulometría 0/3, a pie de obra, considerando transporte con camión de 25 t, a una distancia media de 10km.
PBAA.1a | Material | m³ | Agua | [6 empty] | 0.256 | 1.05 | 0.27
Agua
[9 empty] | Total vUPA03 | 0.02 | 83.38 | 1.67
%0100 | Otros | % | Costes Directos Complementarios | [6 empty] | 0.167 | 1 | 0.17
Costes Directos Complementarios
[9 empty] | Total vU03P35 | 0.8 | 16.83 | 13.46
PUVC12aaa | Material | t | Mezcla bit en frio AF8 C60B3 cal | [6 empty] | 0.04 | 41.16 | 1.65
Mezcla bituminosa en frío AF8 con emulsión C60B3, con árido calizo, sin incluir el transporte.
MOOA.8a | Mano de obra | h | Oficial 1ª construcción | [6 empty] | 0.015 | 18.61 | 0.28
Oficial 1° construcción.
PUVB.3a | Material | l | Emulsión catiónica C60B3 | [6 empty] | 68.6 | 0.34 | 23.32
Emulsión catiónica C60B3, con un 60% de betún puro, menos o igual de 2% de fluidificante y un índice de rotura <50-100
PBRG23a | Material | t | Grava caliza | [6 empty] | 0.784 | 5.5 | 4.31
Grava caliza sin incluir transporte.
PBRA15a | Material | t | Arena | [6 empty] | 0.196 | 8 | 1.57
Arena
PBRW.1c | Material | t | Filler aportación, 20km | [6 empty] | 0.065 | 64 | 4.16
Filler calizo de aportación, transportado a una distancia de 20km.
MMMR.1bb | Maquinaria | h | Pala crgra de neum 102cv 1,7m3 | [6 empty] | 0.015 | 44.61 | 0.67
Pala cargadora de neumáticos de potencia 102 caballos de vapor con una capacidad de carga en pala de 1,7m3.
MMMW.7a | Maquinaria | h | Planta asf móvil 60-80tm/h | [6 empty] | 0.015 | 429.2 | 6.44
Planta asfáltica móvil de 215 CV y 60-80 Tm/h.
%0100 | Otros | % | Costes Directos Complementarios | [6 empty] | 0.408 | 1 | 0.41
Costes Directos Complementarios
[9 empty] | Total PUVC12aaa | 0.04 | 41.16 | 1.65
PBPC15baa | Material | m³ | HNE-15 plástica TM 40 | [6 empty] | 0.05 | 57.95 | 2.9
Hormigón no estructural con una resistencia característica mínima de 15 N/mm2, de consistencia plástica y tamaño máximo del árido 40 mm, transportado a una distancia máxima de 10 km, contados desde la central suministradora. Se consideran cargas completas de 6 ó 9 m3 y un tiempo máximo de descarga en obra de 45 minutos.
vUPA03 | Partida | m³ | Mto cto M-5 man | [6 empty] | 0.03 | 83.38 | 2.5
Mortero de albañilería M-5 confeccionado in situ a mano, realizado con cemento común CEM-II/B-P/32,5N y arena de granulometría 0/3 lavada, con una resistencia a compresión de 5 N/mm2, según UNE-EN 998-2.
MOOA12a | Mano de obra | h | Peón ordinario construcción | [6 empty] | 2.8 | 15.57 | 43.6
Peón ordinario construcción.
PBAC.2aa | Material | t | CEM II/B-P 32.5 N granel | [6 empty] | 0.247 | 91.68 | 22.64
Cemento portland con puzolana CEM II/B-P 32.5 N, según norma UNE-EN 197-1, a granel.
PBRA.1abb | Material | t | Arena 0/3 triturada lvd 10km | [6 empty] | 1.755 | 9.61 | 16.87
Arena triturada de naturaleza silícea, lavada, de granulometría 0/3, a pie de obra, considerando transporte con camión de 25 t, a una distancia media de 10km.
PBAA.1a | Material | m³ | Agua | [6 empty] | 0.256 | 1.05 | 0.27
Agua
[9 empty] | Total vUPA03 | 0.03 | 83.38 | 2.5
%0200 | Otros | % | Costes Directos Complementarios | [6 empty] | 0.568 | 2 | 1.14
Costes Directos Complementarios
[9 empty] | Total vU04R01 | 0 | 57.97 | 0
vU04R02 | Partida | u | Adec rasante de trapa de pozo | [6 empty] | 0 | 46.3 | 0
Adecuación a la rasante actual de marco y tapa de fundición de pozo de registro según normativa, incluso demoliciones,desmontaje de tapa de registro y reposiciones de pavimento, sin incluir el marco y la tapa de fundición, totalmente terminado
MOOA.8a | Mano de obra | h | Oficial 1ª construcción | [6 empty] | 1 | 18.61 | 18.61
Oficial 1° construcción.
MOOA12a | Mano de obra | h | Peón ordinario construcción | [6 empty] | 1 | 15.57 | 15.57
Peón ordinario construcción.
PBPO11bb | Material | m³ | HNE-15/B/20 obra | [6 empty] | 0.15 | 74.72 | 11.21
Hormigón para uso no estructural de resistencia característica 15 N/mm2, de consistencia blanda, adecuado para picar, con árido procedente de machaqueo, tamaño máximo 20 mm, con cemento CEM II/B-L 32.5 R según UNE-EN 197-1, asiento en el cono de Abrams de 5 a 10 cm, con tolerancia ±1 cm, confeccionado en obra.
MOOA12a | Mano de obra | h | Peón ordinario construcción | [6 empty] | 1.766 | 15.57 | 27.5
Peón ordinario construcción.
PBAC.2eb | Material | t | CEM II/B-L 32.5 R envasado | [6 empty] | 0.346 | 88.95 | 30.78
Cemento Portland mixto con caliza CEM II/B-L 32,5 R según norma UNE-EN 197-1, envasado.
PBRG.1hb | Material | t | Grava caliza 10/20 lvd 10km | [6 empty] | 1.204 | 6.2 | 7.46
Grava triturada caliza de granulometría 10/20, lavada, a pie de obra, considerando transporte con camión de 25 t, a una distancia media de 10km.
PBRA.1adb | Material | t | Arena 0/6 triturada lvd 10km | [6 empty] | 0.62 | 9.71 | 6.02
Arena triturada de naturaleza silícea, lavada, de granulometría 0/6, a pie de obra, considerando transporte con camión de 25 t, a una distancia media de 10km.
PBAA.1a | Material | m³ | Agua | [6 empty] | 0.225 | 1.05 | 0.24
Agua
MMMH.3aac | Maquinaria | h | Hgn el conve 160l | [6 empty] | 1.766 | 1.54 | 2.72
Hormigonera convencional portátil accionada por motor eléctrico, con una capacidad de amasado de 160 litros, incluso seguro.
[9 empty] | Total PBPO11bb | 0.15 | 74.72 | 11.21
%0200 | Otros | % | Costes Directos Complementarios | [6 empty] | 0.454 | 2 | 0.91
Costes Directos Complementarios
[9 empty] | Total vU04R02 | 0 | 46.3 | 0
vU04RA$ | Partida | u | Adec rasante marco imbornal | [6 empty] | 0 | 0 | 0
Adecuación a la rasante del marco y rejilla imbornal de fundición dúctil, incluida la demolición, el levantado y la recolocación de las piezas y reposiciones de pavimento.
vU04R03 | Partida | u | Adec rasante o reconstrucción tapa pozo registro | [6 empty] | 0 | 45.07 | 0
Adecuación a la rasante o reconstrucción de la tapa pozo de registro de fundición dúctil, incluida la demolición, el levantado y la recolocación de las piezas y reposiciones de pavimento.
MOOF.8a | Mano de obra | h | Oficial 1ª fontanería | [6 empty] | 1.215 | 19.75 | 24
Oficial 1° fontanería.
MOOA12a | Mano de obra | h | Peón ordinario construcción | [6 empty] | 1.215 | 15.57 | 18.92
Peón ordinario construcción.
MMMA.4ba | Maquinaria | h | Compr diésel 4m3 | [6 empty] | 0.2 | 3.05 | 0.61
Compresor portátil diésel de 4 m3/min de caudal y 7 kilos de presión, incluso seguro.
MMMD.1aa | Maquinaria | h | Martll picador 80mm | [6 empty] | 0.2 | 3.28 | 0.66
Martillo picador con un diámetro de 80mm.
%0200 | Otros | % | Costes Directos Complementarios | [6 empty] | 0.442 | 2 | 0.88
Costes Directos Complementarios
[9 empty] | Total vU04R03 | 0 | 45.07 | 0
vU04R04 | Partida | u | Recolocación marco y tapa arqueta | [6 empty] | 0 | 15.73 | 0
Recolocación de marco y tapa de arqueta hasta 70x70 cm., incluso demolición por medios manuales y recrecido del marco y tapa antiguos, recibido y anclado con mortero de cemento, totalmente terminada.
MOOA.8a | Mano de obra | h | Oficial 1ª construcción | [6 empty] | 0.3 | 18.61 | 5.58
Oficial 1° construcción.
MOOA12a | Mano de obra | h | Peón ordinario construcción | [6 empty] | 0.3 | 15.57 | 4.67
Peón ordinario construcción.
vUPA03 | Partida | m³ | Mto cto M-5 man | [6 empty] | 0.05 | 83.38 | 4.17
Mortero de albañilería M-5 confeccionado in situ a mano, realizado con cemento común CEM-II/B-P/32,5N y arena de granulometría 0/3 lavada, con una resistencia a compresión de 5 N/mm2, según UNE-EN 998-2.
MOOA12a | Mano de obra | h | Peón ordinario construcción | [6 empty] | 2.8 | 15.57 | 43.6
Peón ordinario construcción.
PBAC.2aa | Material | t | CEM II/B-P 32.5 N granel | [6 empty] | 0.247 | 91.68 | 22.64
Cemento portland con puzolana CEM II/B-P 32.5 N, según norma UNE-EN 197-1, a granel.
PBRA.1abb | Material | t | Arena 0/3 triturada lvd 10km | [6 empty] | 1.755 | 9.61 | 16.87
Arena triturada de naturaleza silícea, lavada, de granulometría 0/3, a pie de obra, considerando transporte con camión de 25 t, a una distancia media de 10km.
PBAA.1a | Material | m³ | Agua | [6 empty] | 0.256 | 1.05 | 0.27
Agua
[9 empty] | Total vUPA03 | 0.05 | 83.38 | 4.17
PPRW001PA | Material | m² | Pavimento a reponer | [6 empty] | 0.05 | 20 | 1
Pavimento a reponer
%0200 | Otros | % | Costes Directos Complementarios | [6 empty] | 0.154 | 2 | 0.31
Costes Directos Complementarios
[9 empty] | Total vU04R04 | 0 | 15.73 | 0
vU04R05 | Partida | u | Recolocación marco-tapa 40x40 | [6 empty] | 0 | 23.23 | 0
Recolocación de marco y tapa de arqueta existente de 40x40 cm completamente terminado.
MOOA.8a | Mano de obra | h | Oficial 1ª construcción | [6 empty] | 0.5 | 18.61 | 9.31
Oficial 1° construcción.
MOOA12a | Mano de obra | h | Peón ordinario construcción | [6 empty] | 0.5 | 15.57 | 7.79
Peón ordinario construcción.
A01015DE | Partida | u | Desmontaje de arqueta | [6 empty] | 1 | 4.84 | 4.84
Desmontaje de arqueta
A04002MO | Partida | m³ | Mortero M-450 | [6 empty] | 0.01 | 83.23 | 0.83
Mortero M-450
PBAC.2bb | Material | t | CEM II/A-S 42.5 N envasado | [6 empty] | 0.45 | 93.79 | 42.21
Cemento portland con adición de escorias CEM II/A-S 42.5 N, según norma UNE-EN 197-1:2000 envasado.
PBRA.1aga | Material | t | Arena 2/4 triturada lvd | [6 empty] | 1 | 8.04 | 8.04
Arena triturada de naturaleza silícea, lavada, de granulometría 2/4.
MOOA10a | Mano de obra | h | Ayudante construcción | [6 empty] | 2 | 16.08 | 32.16
Ayudante construcción.
%0100 | Otros | % | Costes Directos Complementarios | [6 empty] | 0.824 | 1 | 0.82
Costes Directos Complementarios
[9 empty] | Total A04002MO | 0.01 | 83.23 | 0.83
%0200 | Otros | % | Costes Directos Complementarios | [6 empty] | 0.228 | 2 | 0.46
Costes Directos Complementarios
[9 empty] | Total vU04R05 | 0 | 23.23 | 0
vU04R06 | Partida | u | Recolocación marco-tapa 60x60 | [6 empty] | 0 | 31.94 | 0
Recolocación del marco y tapa de arqueta existente de 60x60 cm completamente terminado.
MOOA.8a | Mano de obra | h | Oficial 1ª construcción | [6 empty] | 0.75 | 18.61 | 13.96
Oficial 1° construcción.
MOOA12a | Mano de obra | h | Peón ordinario construcción | [6 empty] | 0.75 | 15.57 | 11.68
Peón ordinario construcción.
A01015DE | Partida | u | Desmontaje de arqueta | [6 empty] | 1 | 4.84 | 4.84
Desmontaje de arqueta
A04002MO | Partida | m³ | Mortero M-450 | [6 empty] | 0.01 | 83.23 | 0.83
Mortero M-450
PBAC.2bb | Material | t | CEM II/A-S 42.5 N envasado | [6 empty] | 0.45 | 93.79 | 42.21
Cemento portland con adición de escorias CEM II/A-S 42.5 N, según norma UNE-EN 197-1:2000 envasado.
PBRA.1aga | Material | t | Arena 2/4 triturada lvd | [6 empty] | 1 | 8.04 | 8.04
Arena triturada de naturaleza silícea, lavada, de granulometría 2/4.
MOOA10a | Mano de obra | h | Ayudante construcción | [6 empty] | 2 | 16.08 | 32.16
Ayudante construcción.
%0100 | Otros | % | Costes Directos Complementarios | [6 empty] | 0.824 | 1 | 0.82
Costes Directos Complementarios
[9 empty] | Total A04002MO | 0.01 | 83.23 | 0.83
%0200 | Otros | % | Costes Directos Complementarios | [6 empty] | 0.313 | 2 | 0.63
Costes Directos Complementarios
[9 empty] | Total vU04R06 | 0 | 31.94 | 0
vU04R07 | Partida | u | Reconstrucción boca registro | [6 empty] | 0 | 95.2 | 0
Reconstrucción de boca de registro para alcantarillado de cualquier dimensión con instalación y refuerzo del marco de fundición, sin incluir su adquisición ni la tapa.
MOOA.8a | Mano de obra | h | Oficial 1ª construcción | [6 empty] | 0.751 | 18.61 | 13.98
Oficial 1° construcción.
MOOA12a | Mano de obra | h | Peón ordinario construcción | [6 empty] | 0.751 | 15.57 | 11.69
Peón ordinario construcción.
PFFC.4ba | Material | u | Ladrillo c macizo 24x11.5x5 maq | [6 empty] | 145 | 0.26 | 37.7
Ladrillo cerámico macizo realizado a máquina de 24x11.5x5cm.
PBPC.2baaa | Material | m³ | H 25 plástica TM 40 I | [6 empty] | 0.45 | 60.4 | 27.18
Hormigón preparado de resistencia característica 25 N/mm2, de consistencia plástica y tamaño máximo del árido 40 mm, en ambiente no agresivo I , transportado a una distancia máxima de 10 km, contados desde la central suministradora. Se consideran cargas completas de 6 ó 9 m3 y un tiempo máximo de descarga en obra de 45 minutos.
PBPM.1db | Material | m³ | Mto cto M-5 mec | [6 empty] | 0.04 | 69.42 | 2.78
Mortero de albañilería M-5 confeccionado in situ con hormigonera, realizado con cemento común CEM-II/B-P/32,5N y arena de granulometría 0/3 lavada, con una resistencia a compresión de 5 N/mm2, según UNE-EN 998-2.
MOOA12a | Mano de obra | h | Peón ordinario construcción | [6 empty] | 1.8 | 15.57 | 28.03
Peón ordinario construcción.
PBAC.2aa | Material | t | CEM II/B-P 32.5 N granel | [6 empty] | 0.247 | 91.68 | 22.64
Cemento portland con puzolana CEM II/B-P 32.5 N, según norma UNE-EN 197-1, a granel.
PBRA.1abb | Material | t | Arena 0/3 triturada lvd 10km | [6 empty] | 1.755 | 9.61 | 16.87
Arena triturada de naturaleza silícea, lavada, de granulometría 0/3, a pie de obra, considerando transporte con camión de 25 t, a una distancia media de 10km.
PBAA.1a | Material | m³ | Agua | [6 empty] | 0.256 | 1.05 | 0.27
Agua
MMMH.3cae | Maquinaria | h | Hgn diésel conve 300l | [6 empty] | 0.625 | 2.58 | 1.61
Hormigonera convencional portátil accionada por motor diésel, con una capacidad de amasado de 300 litros, incluso seguro.
[9 empty] | Total PBPM.1db | 0.04 | 69.42 | 2.78
%0200 | Otros | % | Costes Directos Complementarios | [6 empty] | 0.933 | 2 | 1.87
Costes Directos Complementarios
[9 empty] | Total vU04R07 | 0 | 95.2 | 0
vU04R08 | Partida | u | Reconstrucción de arqueta ladrillo 40x40x60cm C-250, sin marco ni tapa. | [6 empty] | 0 | 25.56 | 0
Reconstrucción de arqueta de 40x40x60 cm de dimensiones interiores construida con ladrillo hueco de 11,5 cm de espesor recibido con mortero de cemento M-5, enfoscada y enlucida interiormente con mortero de cemento GP CSIV W2, incluida la formación de la base de hormigón HM-30/B/20/I+Qb de 10 cm de espesor, la parte proporcional de embocaduras, recibido de canalizaciones, juntas y cierres herméticos, sin incluir la excavación, ni el relleno perimetral posterior.
MOOA.8a | Mano de obra | h | Oficial 1ª construcción | [6 empty] | 0.5 | 18.61 | 9.31
Oficial 1° construcción.
MOOA11a | Mano de obra | h | Peón especializado construcción | [6 empty] | 0.5 | 16.08 | 8.04
Peón especializado construcción.
PFFC.1be | Material | u | Ladrillo hueco db 24x11.5x7 | [6 empty] | 40 | 0.12 | 4.8
Ladrillo cerámico hueco doble, de 24x11.5x7cm.
vUPA03 | Partida | m³ | Mto cto M-5 man | [6 empty] | 0.02 | 83.38 | 1.67
Mortero de albañilería M-5 confeccionado in situ a mano, realizado con cemento común CEM-II/B-P/32,5N y arena de granulometría 0/3 lavada, con una resistencia a compresión de 5 N/mm2, según UNE-EN 998-2.
MOOA12a | Mano de obra | h | Peón ordinario construcción | [6 empty] | 2.8 | 15.57 | 43.6
Peón ordinario construcción.
PBAC.2aa | Material | t | CEM II/B-P 32.5 N granel | [6 empty] | 0.247 | 91.68 | 22.64
Cemento portland con puzolana CEM II/B-P 32.5 N, según norma UNE-EN 197-1, a granel.
PBRA.1abb | Material | t | Arena 0/3 triturada lvd 10km | [6 empty] | 1.755 | 9.61 | 16.87
Arena triturada de naturaleza silícea, lavada, de granulometría 0/3, a pie de obra, considerando transporte con camión de 25 t, a una distancia media de 10km.
PBAA.1a | Material | m³ | Agua | [6 empty] | 0.256 | 1.05 | 0.27
Agua
[9 empty] | Total vUPA03 | 0.02 | 83.38 | 1.67
PRCM.5ccb | Material | t | Mortero industrial GP CSIV W2 | [6 empty] | 0.01 | 123.53 | 1.24
Mortero de cemento para revocos y enlucidos, tipo GP CSIV W2, resistencia a compresión de 3.5 a 7.5 N/mm2, absorción de agua menor o igual a 0.2 Kg/m2.min0.5, según norma UNE-EN 998-1, suministrado en sacos.
%0200 | Otros | % | Costes Directos Complementarios | [6 empty] | 0.251 | 2 | 0.5
Costes Directos Complementarios
[9 empty] | Total vU04R08 | 0 | 25.56 | 0
vU04R09 | Partida | u | Reconstrucción de arqueta ladrillo 60x60x80cm C-250, sin marco ni tapa. | [6 empty] | 0 | 30.7 | 0
Reconstrucción de arqueta de 60x60x80 cm de dimensiones interiores construida con ladrillo hueco de 11,5 cm de espesor recibido con mortero de cemento M-5, enfoscada y enlucida interiormente con mortero de cemento GP CSIV W2, incluida la formación de la base de hormigón HM-30/B/20/I+Qb de 10 cm de espesor, la parte proporcional de embocaduras, recibido de canalizaciones, juntas y cierres herméticos, sin incluir la excavación, ni el relleno perimetral posterior.
MOOA.8a | Mano de obra | h | Oficial 1ª construcción | [6 empty] | 0.5 | 18.61 | 9.31
Oficial 1° construcción.
MOOA11a | Mano de obra | h | Peón especializado construcción | [6 empty] | 0.5 | 16.08 | 8.04
Peón especializado construcción.
PFFC.1be | Material | u | Ladrillo hueco db 24x11.5x7 | [6 empty] | 70 | 0.12 | 8.4
Ladrillo cerámico hueco doble, de 24x11.5x7cm.
vUPA03 | Partida | m³ | Mto cto M-5 man | [6 empty] | 0.03 | 83.38 | 2.5
Mortero de albañilería M-5 confeccionado in situ a mano, realizado con cemento común CEM-II/B-P/32,5N y arena de granulometría 0/3 lavada, con una resistencia a compresión de 5 N/mm2, según UNE-EN 998-2.
MOOA12a | Mano de obra | h | Peón ordinario construcción | [6 empty] | 2.8 | 15.57 | 43.6
Peón ordinario construcción.
PBAC.2aa | Material | t | CEM II/B-P 32.5 N granel | [6 empty] | 0.247 | 91.68 | 22.64
Cemento portland con puzolana CEM II/B-P 32.5 N, según norma UNE-EN 197-1, a granel.
PBRA.1abb | Material | t | Arena 0/3 triturada lvd 10km | [6 empty] | 1.755 | 9.61 | 16.87
Arena triturada de naturaleza silícea, lavada, de granulometría 0/3, a pie de obra, considerando transporte con camión de 25 t, a una distancia media de 10km.
PBAA.1a | Material | m³ | Agua | [6 empty] | 0.256 | 1.05 | 0.27
Agua
[9 empty] | Total vUPA03 | 0.03 | 83.38 | 2.5
PRCM.5ccb | Material | t | Mortero industrial GP CSIV W2 | [6 empty] | 0.015 | 123.53 | 1.85
Mortero de cemento para revocos y enlucidos, tipo GP CSIV W2, resistencia a compresión de 3.5 a 7.5 N/mm2, absorción de agua menor o igual a 0.2 Kg/m2.min0.5, según norma UNE-EN 998-1, suministrado en sacos.
%0200 | Otros | % | Costes Directos Complementarios | [6 empty] | 0.301 | 2 | 0.6
Costes Directos Complementarios
[9 empty] | Total vU04R09 | 0 | 30.7 | 0
vU04RM$ | Partida | u | Reposición marco | [6 empty] | 0 | 0 | 0
Reposición de marco y rejilla de fundición dúctil.
vU04R10 | Partida | u | Reposición marco-tapa imb. valencia | [6 empty] | 0 | 182.89 | 0
Reposición de marco y tapa imbornal modelo "Valencia", de fundición dúctil, tapa con eje basculante, según las especificaciones de normalización, incluso demoliciones, marco y tapa, reposiciones de pavimento, completamente terminada.
MOOA.8a | Mano de obra | h | Oficial 1ª construcción | [6 empty] | 2.8 | 18.61 | 52.11
Oficial 1° construcción.
MOOA12a | Mano de obra | h | Peón ordinario construcción | [6 empty] | 2.801 | 15.57 | 43.61
Peón ordinario construcción.
PUVC12aaa | Material | t | Mezcla bit en frio AF8 C60B3 cal | [6 empty] | 0.05 | 41.16 | 2.06
Mezcla bituminosa en frío AF8 con emulsión C60B3, con árido calizo, sin incluir el transporte.
MOOA.8a | Mano de obra | h | Oficial 1ª construcción | [6 empty] | 0.015 | 18.61 | 0.28
Oficial 1° construcción.
PUVB.3a | Material | l | Emulsión catiónica C60B3 | [6 empty] | 68.6 | 0.34 | 23.32
Emulsión catiónica C60B3, con un 60% de betún puro, menos o igual de 2% de fluidificante y un índice de rotura <50-100
PBRG23a | Material | t | Grava caliza | [6 empty] | 0.784 | 5.5 | 4.31
Grava caliza sin incluir transporte.
PBRA15a | Material | t | Arena | [6 empty] | 0.196 | 8 | 1.57
Arena
PBRW.1c | Material | t | Filler aportación, 20km | [6 empty] | 0.065 | 64 | 4.16
Filler calizo de aportación, transportado a una distancia de 20km.
MMMR.1bb | Maquinaria | h | Pala crgra de neum 102cv 1,7m3 | [6 empty] | 0.015 | 44.61 | 0.67
Pala cargadora de neumáticos de potencia 102 caballos de vapor con una capacidad de carga en pala de 1,7m3.
MMMW.7a | Maquinaria | h | Planta asf móvil 60-80tm/h | [6 empty] | 0.015 | 429.2 | 6.44
Planta asfáltica móvil de 215 CV y 60-80 Tm/h.
%0100 | Otros | % | Costes Directos Complementarios | [6 empty] | 0.408 | 1 | 0.41
Costes Directos Complementarios
[9 empty] | Total PUVC12aaa | 0.05 | 41.16 | 2.06
MAT060IM | Material | u | Imbornal rectangular modelo valencia | [6 empty] | 1 | 40 | 40
Imbornal rectangular modelo valencia
PBPC15baa | Material | m³ | HNE-15 plástica TM 40 | [6 empty] | 0.08 | 57.95 | 4.64
Hormigón no estructural con una resistencia característica mínima de 15 N/mm2, de consistencia plástica y tamaño máximo del árido 40 mm, transportado a una distancia máxima de 10 km, contados desde la central suministradora. Se consideran cargas completas de 6 ó 9 m3 y un tiempo máximo de descarga en obra de 45 minutos.
vUPA03 | Partida | m³ | Mto cto M-5 man | [6 empty] | 0.04 | 83.38 | 3.34
Mortero de albañilería M-5 confeccionado in situ a mano, realizado con cemento común CEM-II/B-P/32,5N y arena de granulometría 0/3 lavada, con una resistencia a compresión de 5 N/mm2, según UNE-EN 998-2.
MOOA12a | Mano de obra | h | Peón ordinario construcción | [6 empty] | 2.8 | 15.57 | 43.6
Peón ordinario construcción.
PBAC.2aa | Material | t | CEM II/B-P 32.5 N granel | [6 empty] | 0.247 | 91.68 | 22.64
Cemento portland con puzolana CEM II/B-P 32.5 N, según norma UNE-EN 197-1, a granel.
PBRA.1abb | Material | t | Arena 0/3 triturada lvd 10km | [6 empty] | 1.755 | 9.61 | 16.87
Arena triturada de naturaleza silícea, lavada, de granulometría 0/3, a pie de obra, considerando transporte con camión de 25 t, a una distancia media de 10km.
PBAA.1a | Material | m³ | Agua | [6 empty] | 0.256 | 1.05 | 0.27
Agua
[9 empty] | Total vUPA03 | 0.04 | 83.38 | 3.34
AUX008DE | Partida | u | Desmontaje imbornal mod-Valencia | [6 empty] | 1 | 14.81 | 14.81
Desmontaje imbornal modelo Valencia
AMMR.6cba | Partida | m³ | Relleno zanja HNE-20/P/20 | [6 empty] | 0.08 | 65.88 | 5.27
Relleno de zanja con hormigón HNE-20/P/20, vertido directamente desde camión.
MOOA.8a | Mano de obra | h | Oficial 1ª construcción | [6 empty] | 0.1 | 18.61 | 1.86
Oficial 1° construcción.
PBPC15cba | Material | m³ | HNE-20 plástica TM 20 | [6 empty] | 1.05 | 60.35 | 63.37
Hormigón no estructural con una resistencia característica mínima de 20 N/mm2, de consistencia plástica y tamaño máximo del árido 20 mm, transportado a una distancia máxima de 10 km, contados desde la central suministradora. Se consideran cargas completas de 6 ó 9 m3 y un tiempo máximo de descarga en obra de 45 minutos.
%0100 | Otros | % | Costes Directos Complementarios | [6 empty] | 0.652 | 1 | 0.65
Costes Directos Complementarios
[9 empty] | Total AMMR.6cba | 0.08 | 65.88 | 5.27
vU03P35 | Partida | m² | Pavimento baldosa hidr 4 pas Gris | [6 empty] | 0.8 | 16.83 | 13.46
Pavimento clase 3 según DB SUA-1 del CTE, realizado con baldosas de cemento hidráulicas 4 Pastillas de color Gris colocadas sobre capa de arena de 2 cm de espesor mínimo, tomadas con mortero de cemento M-5, incluso rejuntado con lechada de cemento, eliminación de restos y limpieza, según NTE/RSR-4.
MOOA.8a | Mano de obra | h | Oficial 1ª construcción | [6 empty] | 0.35 | 18.61 | 6.51
Oficial 1° construcción.
MOOA12a | Mano de obra | h | Peón ordinario construcción | [6 empty] | 0.15 | 15.57 | 2.34
Peón ordinario construcción.
PUVP.2da | Material | m | Baldosa 20x20 4 pas Gris | [6 empty] | 1.05 | 5.36 | 5.63
Baldosa 20x20 4 Pastillas Gris
PBRA.1abb | Material | t | Arena 0/3 triturada lvd 10km | [6 empty] | 0.032 | 9.61 | 0.31
Arena triturada de naturaleza silícea, lavada, de granulometría 0/3, a pie de obra, considerando transporte con camión de 25 t, a una distancia media de 10km.
PBAC.2ab | Material | t | CEM II/B-P 32.5 N envasado | [6 empty] | 0.001 | 96.48 | 0.1
Cemento portland con adición puzolánica CEM II/B-P 32.5 N, según norma UNE-EN 197-1, envasado.
PBPL.1a | Material | m³ | Lechada cto 1:2 CEM II/B-P 32.5N | [6 empty] | 0.001 | 98.27 | 0.1
Lechada de cemento 1:2 confeccionada en obra con cemento portland con adición puzolánica (CEM II/B-P 32.5 N, según UNE-EN 197-1) envasado.
MOOA11a | Mano de obra | h | Peón especializado construcción | [6 empty] | 3.5 | 16.08 | 56.28
Peón especializado construcción.
PBAC.2ab | Material | t | CEM II/B-P 32.5 N envasado | [6 empty] | 0.426 | 96.48 | 41.1
Cemento portland con adición puzolánica CEM II/B-P 32.5 N, según norma UNE-EN 197-1, envasado.
PBAA.1a | Material | m³ | Agua | [6 empty] | 0.852 | 1.05 | 0.89
Agua
[9 empty] | Total PBPL.1a | 0.001 | 98.27 | 0.1
vUPA03 | Partida | m³ | Mto cto M-5 man | [6 empty] | 0.02 | 83.38 | 1.67
Mortero de albañilería M-5 confeccionado in situ a mano, realizado con cemento común CEM-II/B-P/32,5N y arena de granulometría 0/3 lavada, con una resistencia a compresión de 5 N/mm2, según UNE-EN 998-2.
MOOA12a | Mano de obra | h | Peón ordinario construcción | [6 empty] | 2.8 | 15.57 | 43.6
Peón ordinario construcción.
PBAC.2aa | Material | t | CEM II/B-P 32.5 N granel | [6 empty] | 0.247 | 91.68 | 22.64
Cemento portland con puzolana CEM II/B-P 32.5 N, según norma UNE-EN 197-1, a granel.
PBRA.1abb | Material | t | Arena 0/3 triturada lvd 10km | [6 empty] | 1.755 | 9.61 | 16.87
Arena triturada de naturaleza silícea, lavada, de granulometría 0/3, a pie de obra, considerando transporte con camión de 25 t, a una distancia media de 10km.
PBAA.1a | Material | m³ | Agua | [6 empty] | 0.256 | 1.05 | 0.27
Agua
[9 empty] | Total vUPA03 | 0.02 | 83.38 | 1.67
%0100 | Otros | % | Costes Directos Complementarios | [6 empty] | 0.167 | 1 | 0.17
Costes Directos Complementarios
[9 empty] | Total vU03P35 | 0.8 | 16.83 | 13.46
%0200 | Otros | % | Costes Directos Complementarios | [6 empty] | 1.793 | 2 | 3.59
Costes Directos Complementarios
[9 empty] | Total vU04R10 | 0 | 182.89 | 0
vU04R11 | Partida | u | Reposición marco-tapa pozo registro | [6 empty] | 0 | 141.09 | 0
Reposición de marco y tapa de fundición dúctil clase B-125 para arqueta de 60X60cm según especificaciones de normalización, incluso demoliciones, desmontaje de tapa, suministro y colocación de marco y tapa, reposiciones de pavimento, completamente terminada.
MOOA.8a | Mano de obra | h | Oficial 1ª construcción | [6 empty] | 0.404 | 18.61 | 7.52
Oficial 1° construcción.
MOOA12a | Mano de obra | h | Peón ordinario construcción | [6 empty] | 0.405 | 15.57 | 6.31
Peón ordinario construcción.
PUVC12aaa | Material | t | Mezcla bit en frio AF8 C60B3 cal | [6 empty] | 0.05 | 41.16 | 2.06
Mezcla bituminosa en frío AF8 con emulsión C60B3, con árido calizo, sin incluir el transporte.
MOOA.8a | Mano de obra | h | Oficial 1ª construcción | [6 empty] | 0.015 | 18.61 | 0.28
Oficial 1° construcción.
PUVB.3a | Material | l | Emulsión catiónica C60B3 | [6 empty] | 68.6 | 0.34 | 23.32
Emulsión catiónica C60B3, con un 60% de betún puro, menos o igual de 2% de fluidificante y un índice de rotura <50-100
PBRG23a | Material | t | Grava caliza | [6 empty] | 0.784 | 5.5 | 4.31
Grava caliza sin incluir transporte.
PBRA15a | Material | t | Arena | [6 empty] | 0.196 | 8 | 1.57
Arena
PBRW.1c | Material | t | Filler aportación, 20km | [6 empty] | 0.065 | 64 | 4.16
Filler calizo de aportación, transportado a una distancia de 20km.
MMMR.1bb | Maquinaria | h | Pala crgra de neum 102cv 1,7m3 | [6 empty] | 0.015 | 44.61 | 0.67
Pala cargadora de neumáticos de potencia 102 caballos de vapor con una capacidad de carga en pala de 1,7m3.
MMMW.7a | Maquinaria | h | Planta asf móvil 60-80tm/h | [6 empty] | 0.015 | 429.2 | 6.44
Planta asfáltica móvil de 215 CV y 60-80 Tm/h.
%0100 | Otros | % | Costes Directos Complementarios | [6 empty] | 0.408 | 1 | 0.41
Costes Directos Complementarios
[9 empty] | Total PUVC12aaa | 0.05 | 41.16 | 2.06
PBPC15baa | Material | m³ | HNE-15 plástica TM 40 | [6 empty] | 0.06 | 57.95 | 3.48
Hormigón no estructural con una resistencia característica mínima de 15 N/mm2, de consistencia plástica y tamaño máximo del árido 40 mm, transportado a una distancia máxima de 10 km, contados desde la central suministradora. Se consideran cargas completas de 6 ó 9 m3 y un tiempo máximo de descarga en obra de 45 minutos.
DDDU.5a | Partida | u | Demol tapa registro pozo | [6 empty] | 1 | 12.39 | 12.39
Desmontaje del marco y la tapa de registro de pozo de alcantarillado, incluso transporte de materiales a lugar de acopio para su posterior reutilización.
MOOA.8a | Mano de obra | h | Oficial 1ª construcción | [6 empty] | 0.025 | 18.61 | 0.47
Oficial 1° construcción.
MOOA12a | Mano de obra | h | Peón ordinario construcción | [6 empty] | 0.5 | 15.57 | 7.79
Peón ordinario construcción.
MMMD.3ee | Maquinaria | h | Compr gasoil caudal 10m3 | [6 empty] | 0.3 | 10.5 | 3.15
Compresor gasoil con un caudal de 10m3.
MMMD.1aa | Maquinaria | h | Martll picador 80mm | [6 empty] | 0.3 | 3.28 | 0.98
Martillo picador con un diámetro de 80mm.
[9 empty] | Total DDDU.5a | 1 | 12.39 | 12.39
AMMR.6cba | Partida | m³ | Relleno zanja HNE-20/P/20 | [6 empty] | 0.06 | 65.88 | 3.95
Relleno de zanja con hormigón HNE-20/P/20, vertido directamente desde camión.
MOOA.8a | Mano de obra | h | Oficial 1ª construcción | [6 empty] | 0.1 | 18.61 | 1.86
Oficial 1° construcción.
PBPC15cba | Material | m³ | HNE-20 plástica TM 20 | [6 empty] | 1.05 | 60.35 | 63.37
Hormigón no estructural con una resistencia característica mínima de 20 N/mm2, de consistencia plástica y tamaño máximo del árido 20 mm, transportado a una distancia máxima de 10 km, contados desde la central suministradora. Se consideran cargas completas de 6 ó 9 m3 y un tiempo máximo de descarga en obra de 45 minutos.
%0100 | Otros | % | Costes Directos Complementarios | [6 empty] | 0.652 | 1 | 0.65
Costes Directos Complementarios
[9 empty] | Total AMMR.6cba | 0.06 | 65.88 | 3.95
vU02AT.027 | Partida | u | Tapa+marco fund B-125 arq 60X60 mm | [6 empty] | 1 | 102.61 | 102.61
Suministro y colocación de tapa cuadrada y marco de fundición dúctil clase B-125 para arqueta de 60X60 cm de dimensiones interiores, incluida la preparación de superficies.
MOOF.8a | Mano de obra | h | Oficial 1ª fontanería | [6 empty] | 0.5 | 19.75 | 9.88
Oficial 1° fontanería.
MOOA12a | Mano de obra | h | Peón ordinario construcción | [6 empty] | 0.5 | 15.57 | 7.79
Peón ordinario construcción.
PUCA32ad | Material | u | Tapa+marco fund B-125 arq 60X60mm | [6 empty] | 1 | 79.04 | 79.04
Tapa cuadrada y marco de fundición ductil clase B-125 según UNE-EN 124 para arqueta de 60X60cm de dimensiones interiores.
PBPM.1bb | Material | m³ | Mto cto M-10 mec | [6 empty] | 0.05 | 77.8 | 3.89
Mortero de albañilería M-10 confeccionado in situ con hormigonera, realizado con cemento común CEM-II/B-P/32,5N y arena de granulometría 0/3 lavada, con una resistencia a compresión de 10 N/mm2, según UNE-EN 998-2.
MOOA12a | Mano de obra | h | Peón ordinario construcción | [6 empty] | 1.8 | 15.57 | 28.03
Peón ordinario construcción.
PBAC.2aa | Material | t | CEM II/B-P 32.5 N granel | [6 empty] | 0.349 | 91.68 | 32
Cemento portland con puzolana CEM II/B-P 32.5 N, según norma UNE-EN 197-1, a granel.
PBRA.1abb | Material | t | Arena 0/3 triturada lvd 10km | [6 empty] | 1.654 | 9.61 | 15.89
Arena triturada de naturaleza silícea, lavada, de granulometría 0/3, a pie de obra, considerando transporte con camión de 25 t, a una distancia media de 10km.
PBAA.1a | Material | m³ | Agua | [6 empty] | 0.258 | 1.05 | 0.27
Agua
MMMH.3cae | Maquinaria | h | Hgn diésel conve 300l | [6 empty] | 0.625 | 2.58 | 1.61
Hormigonera convencional portátil accionada por motor diésel, con una capacidad de amasado de 300 litros, incluso seguro.
[9 empty] | Total PBPM.1bb | 0.05 | 77.8 | 3.89
%0200 | Otros | % | Costes Directos Complementarios | [6 empty] | 1.006 | 2 | 2.01
Costes Directos Complementarios
[9 empty] | Total vU02AT.027 | 1 | 102.61 | 102.61
%0200 | Otros | % | Costes Directos Complementarios | [6 empty] | 1.383 | 2 | 2.77
Costes Directos Complementarios
[9 empty] | Total vU04R11 | 0 | 141.09 | 0
vU04R12 | Partida | u | Suministro colocación pate PP | [6 empty] | 0 | 13.99 | 0
Suministro y colocación de pate de polipropileno en cualquier tipo de obra de fábrica, incluso parte proporcional de elementos auxiliares.
MOOA12a | Mano de obra | h | Peón ordinario construcción | [6 empty] | 0.6 | 15.57 | 9.34
Peón ordinario construcción.
PUCA24a | Material | u | Pate PP p/pozo | [6 empty] | 1 | 4.38 | 4.38
Pate para pozo de registro fabricado con alma de acero corrugado y cubierto de polipropileno. Con superficie anti-deslizante. Para colocar a presión.
%0200 | Otros | % | Costes Directos Complementarios | [6 empty] | 0.137 | 2 | 0.27
Costes Directos Complementarios
[9 empty] | Total vU04R12 | 0 | 13.99 | 0
vU04R13 | Partida | u | Tapa y marco circular D=700 mm de fundición clase D-400. Tipo Ostra. | [6 empty] | 0 | 146.68 | 0
Tapa circular y marco, de registro para tráfico pesado. Con apoyo de tapa y marco mecanizado para evitar ruidos al paso de vehículos, sin juntas de goma. Abatible con bisagra (Tipo Ostra). Con superficie antideslizante. Carga de rotura 40 Tn. Fabricados en fundición de hierro y pintado con pintura bituminosa. Clase D-400 según norma UNE-EN 124:1995, marcado en pieza. Diámetro 700 mm.
MOOA.8a | Mano de obra | h | Oficial 1ª construcción | [6 empty] | 0.5 | 18.61 | 9.31
Oficial 1° construcción.
MOOA12a | Mano de obra | h | Peón ordinario construcción | [6 empty] | 0.5 | 15.57 | 7.79
Peón ordinario construcción.
PUCA11a1 | Material | u | Tapa+aro rgtr fund tráfico pes | [6 empty] | 1 | 101.24 | 101.24
Tapa circular y marco, de registro para tráfico pesado. Con apoyo de tapa y marco mecanizado para evitar ruidos al paso de vehículos, sin juntas de goma. Modelo "Ostra". Con superficie antideslizante. Carga de rotura 40 Tn. Fabricados en fundición de hierro y pintado con pintura bituminosa. Clase D-400 según norma UNE-EN 124:1995, marcado en pieza. De diámetro exterior 643mm.
PBPC.2abaa1 | Material | m³ | H 20 plástica TM 20 IIa | [6 empty] | 0.439 | 58 | 25.46
Hormigón preparado de resistencia característica 20 N/mm2, de consistencia plástica y tamaño máximo del árido 20 mm, en ambiente IIa , transportado a una distancia máxima de 10 km, contados desde la central suministradora. Se consideran cargas completas de 6 ó 9 m3 y un tiempo máximo de descarga en obra de 45 minutos.
%0200 | Otros | % | Costes Directos Complementarios | [6 empty] | 1.438 | 2 | 2.88
Costes Directos Complementarios
[9 empty] | Total vU04R13 | 0 | 146.68 | 0
[9 empty] | Total vU04R | 1 | 0 | 0
[9 empty] | Total vU04 | 1 | 0 | 0
vU05 | Capítulo |  | RED DE AGUA POTABLE E HIDRANTES | [6 empty] | 1 | 0 | 0
vU05T | Capítulo |  | TUBERÍAS | [6 empty] | 1 | 0 | 0
vU05TF$ | Partida | m | Tubería fundición dúctil | [6 empty] | 0 | 0 | 0
Suministro e instalación en zanja de tubo de fundición dúctil para abastecimiento de agua potable clase 40, recubierto exteriormente de zinc y pintura bituminosa e interiormente de mortero de cemento centrifugado, con marcado AENOR y conforme a la UNE EN 545-2002, incluida la parte proporcional de las juntas estándar y sin incluir la excavación ni rellenos de la zanja.
vU05TP$ | Partida | m | Tubería PE100 10 atm | [6 empty] | 0 | 0 | 0
Suministro e instalación en zanja de tubo de polietileno de alta densidad PE100 negro con banda azul, para abastecimiento de agua potable de 10/16 atmósferas de presión de trabajo, con marcado AENOR y conforme a la UNE 1452, sin incluir la excavación ni rellenos de la zanja.
[9 empty] | Total vU05T | 1 | 0 | 0
vU05P | Capítulo |  | PIEZAS Y ACCESORIOS | [6 empty] | 1 | 0 | 0
vU05PR$ | Partida | u | Carrete | [6 empty] | 0 | 0 | 0
Suministro y colocación de carrete.
vU05PT$ | Partida | u | Hidrante bajo nivel tierra | [6 empty] | 0 | 0 | 0
Hidrante bajo el nivel de tierra, fabricado en hierro fundido y pintado en rojo, con tapón y racor tipo Bomberos, sistema de apertura con llave de cuadradillo de 25 mm, entrada recta a tubería embridada DIN PN-16 y sistema de clapeta de retención de agua, conforme a las especificaciones dispuestas en el Reglamento de Instalaciones de Protección contra Incendios, totalmente instalada, comprobada y en correcto funcionamiento según DB SI-4 del CTE.
vU05PS$ | Partida | u | Hidrante columna 2 salidas | [6 empty] | 0 | 0 | 0
Hidrante de columna con toma a tubería recta, brida DIN PN-16, con carrete corto, dos salidas laterales con racores y tapones BCN en aluminio forjado y una salida central con racor tipo Bomberos y tapón en aluminio forjado, válvula de cierre interior asistida por muelle de acero inoxidable, tornillos de titanio para evitar pérdidas en golpes y cierre por clapeta interna, conforme a las especificaciones dispuestas en el Reglamento de Instalaciones de Protección contra Incendios, incluso tapones antirrobo, fanal de protección y llave de cuadradillo para su apertura, totalmente instalada, comprobada y en correcto funcionamiento según DB SI-4 del CTE.
vU05PJ$ | Partida | u | Juntas exprés y de brida | [6 empty] | 0 | 0 | 0
Suministro y colocación de junta.
vU05P01 | Partida | u | Llave de esfera de escuadra en bronce diam. 20 mm | [6 empty] | 0 | 40.53 | 0
Suministro y colocación de llave de esfera de escuadra en bronce diam. 20 mm.
MOOF.8a | Mano de obra | h | Oficial 1ª fontanería | [6 empty] | 0.19 | 19.75 | 3.75
Oficial 1° fontanería.
MOOF.9a | Mano de obra | h | Oficial 2ª fontanería | [6 empty] | 0.19 | 19.75 | 3.75
Oficial 2° fontanería.
PIFG.mP17XE170 | Material | u | Válvula esfera de escuadra en bronce 3/4" | [6 empty] | 1 | 32.24 | 32.24
Válvula esfera de escuadra en bronce 3/4"
%0200 | Otros | % | Costes Directos Complementarios | [6 empty] | 0.397 | 2 | 0.79
Costes Directos Complementarios
[9 empty] | Total vU05P01 | 0 | 40.53 | 0
vU05P02 | Partida | u | Llave esfera escuadra bronce con válvula retención diam. 20 mm | [6 empty] | 0 | 45.43 | 0
Suministro y colocación de llave esfera escuadra bronce con válvula retención diam. 20 mm.
MOOF.8a | Mano de obra | h | Oficial 1ª fontanería | [6 empty] | 0.19 | 19.75 | 3.75
Oficial 1° fontanería.
MOOF.9a | Mano de obra | h | Oficial 2ª fontanería | [6 empty] | 0.19 | 19.75 | 3.75
Oficial 2° fontanería.
PIFG.mP17XE180 | Material | u | Válvula esfera de escuadra en bronce con válvula retención 3/4" | [6 empty] | 1 | 37.04 | 37.04
Válvula esfera de escuadra en bronce con válvula retención 3/4"
%0200 | Otros | % | Costes Directos Complementarios | [6 empty] | 0.445 | 2 | 0.89
Costes Directos Complementarios
[9 empty] | Total vU05P02 | 0 | 45.43 | 0
vU05P03 | Partida | u | Llave paso ø20 mm soldada | [6 empty] | 0 | 18.37 | 0
Llave de paso de latón para soldar a tubo de cobre, de diámetro 20 mm y presión nominal 16 atm, totalmente instalada y comprobada.
MOOF.8a | Mano de obra | h | Oficial 1ª fontanería | [6 empty] | 0.3 | 19.75 | 5.93
Oficial 1° fontanería.
PIFG62be | Material | u | Llave de paso ø20mm soldada | [6 empty] | 1 | 12.08 | 12.08
Llave de paso de latón para soldar a tubo de cobre, de diámetro 20mm y presión nominal 16 atm, con marcado AENOR y según DB-HS4 del CTE.
%0200 | Otros | % | Costes Directos Complementarios | [6 empty] | 0.18 | 2 | 0.36
Costes Directos Complementarios
[9 empty] | Total vU05P03 | 0 | 18.37 | 0
vU05PM$ | Partida | u | Manguito reductor PVC | [6 empty] | 0 | 0 | 0
Manguito de reducción PVC.
vU05PA$ | Partida | u | Pieza espec fundición | [6 empty] | 0 | 0 | 0
Suministro y colocación de pieza especial de fundición dúctil, para acoplamiento por juntas mecánicas Exprés, de cualquier forma, incluso juntas Exprés.
vU05PE$ | Partida | u | Te PVC | [6 empty] | 0 | 0 | 0
Te PVC 16 atm.
vU05PW$ | Partida | u | Válvula fund brida PN16 | [6 empty] | 0 | 0 | 0
Ventosa, colocada en tubería de abastecimiento de agua, para un diámetro nominal máximo de tubo de 400 mm, cuerpo de fundición, disco flotante de polipropileno, presión nominal 16 atm. Incluso junta y accesorios. Con marcado AENOR. Totalmente instalada y en correcto estado de funcionamiento.
vU05PV$ | Partida | u | Válvula fund elas brd PN10/16 | [6 empty] | 0 | 0 | 0
Válvula compuerta de cierre elástico, brida husillo, colocada en tubería de abastecimiento de agua, cuerpo de fundición, presión nominal, 10/16 atm. Incluso junta y accesorios. Con marcado AENOR. Según normas ISO 5208 y UNE-EN 1074. Totalmente instalada y en correcto estado de funcionamiento.
vU05P04 | Partida | u | Válvula manual 40x40 compuerta | [6 empty] | 0 | 32.36 | 0
Válvula manual de paso de 40x40 cm, tipo compuerta de fundición.
MOOA10a | Mano de obra | h | Ayudante construcción | [6 empty] | 1.5 | 16.08 | 24.12
Ayudante construcción.
P11026VA | Material | u | Válvula compuerta 40x40 manual | [6 empty] | 1 | 7.61 | 7.61
Válvula compuerta 40x40 manual
%0200 | Otros | % | Costes Directos Complementarios | [6 empty] | 0.317 | 2 | 0.63
Costes Directos Complementarios
[9 empty] | Total vU05P04 | 0 | 32.36 | 0
vU05PP$ | Partida | u | Válvula mariposa fundición con bridas | [6 empty] | 0 | 0 | 0
Válvula de mariposa con bridas, colocada en tubería de abastecimiento de agua o en instalaciones de riego, cuerpo de fundición, discos de fundición, presión nominal 10/16 atm y accionamento con mecanismo reductor, con marcado AENOR. Incluso junta y accesorios. Según normas ISO 5208 y EN-1074. Totalmente instalada y en correcto estado de funcionamiento.
[9 empty] | Total vU05P | 1 | 0 | 0
vU05A | Capítulo |  | ACOMETIDAS | [6 empty] | 1 | 0 | 0
vU05AC$ | Partida | u | Acometida <15 m, Ø32 mm | [6 empty] | 0 | 0 | 0
Acometida en conducciones generales de 63 mm de diámetro, quince metros de tubo de polietileno baja densidad de 32 mm de diámetro y 10 atmósferas de presión y llave de entrada acometida individual, incluso arqueta de registro de 40x40 cm de ladrillo perforado de 24x11,5x9 cm, solera de 5 cm de hormigón, para uso no estructural y con una resistencia característica de 15 N/mm², con orificio sumidero, excavación de zanja y derechos y permisos para la conexión, sin reposición de pavimento, totalmente instalada, conectada y en perfecto estado de funcionamiento.
[9 empty] | Total vU05A | 1 | 0 | 0
vU05V | Capítulo |  | VARIOS | [6 empty] | 1 | 0 | 0
vU0501 | Partida | m | Banda señal. poliet. 20cm | [6 empty] | 0 | 0.82 | 0
Banda de señalización de polietileno de color azul de 20 cm. de ancho y con un alma metálica, completamente instalada
MOOA12a | Mano de obra | h | Peón ordinario construcción | [6 empty] | 0.025 | 15.57 | 0.39
Peón ordinario construcción.
PURV.mP26T010 | Material | m | Banda polietileno 20 cm | [6 empty] | 1 | 0.41 | 0.41
Banda de señalización de polietileno de color azul de 20 cm de ancho y con un alma metálica, completamente instalada.
%0200 | Otros | % | Costes Directos Complementarios | [6 empty] | 0.008 | 2 | 0.02
Costes Directos Complementarios
[9 empty] | Total vU0501 | 0 | 0.82 | 0
vU0502 | Partida | u | Bobina maciza de PVC diam. 20 mm | [6 empty] | 0 | 22.95 | 0
Suministro y colocación de bobina maciza de PVC diam. 20 mm.
MOOF.8a | Mano de obra | h | Oficial 1ª fontanería | [6 empty] | 0.2 | 19.75 | 3.95
Oficial 1° fontanería.
MOOF.9a | Mano de obra | h | Oficial 2ª fontanería | [6 empty] | 0.2 | 19.75 | 3.95
Oficial 2° fontanería.
PIFW.mP17VE120 | Material | u | Bobina de PVC DN 20 | [6 empty] | 1 | 14.6 | 14.6
Bobina de PVC DN 20
%0200 | Otros | % | Costes Directos Complementarios | [6 empty] | 0.225 | 2 | 0.45
Costes Directos Complementarios
[9 empty] | Total vU0502 | 0 | 22.95 | 0
vU0503 | Partida | u | Casquillo de transición para el contador en bronce diam. 20 mm | [6 empty] | 0 | 25.48 | 0
Suministro y colocación de casquillo de transición para el contador en bronce diam. 20 mm.
MOOF.8a | Mano de obra | h | Oficial 1ª fontanería | [6 empty] | 0.1 | 19.75 | 1.98
Oficial 1° fontanería.
MOOF.9a | Mano de obra | h | Oficial 2ª fontanería | [6 empty] | 0.1 | 19.75 | 1.98
Oficial 2° fontanería.
PUIS.mP17CW170 | Material | u | Casquillo de transición en cobre DN 20 | [6 empty] | 1 | 21.02 | 21.02
Casquillo de transición en cobre DN 20
%0200 | Otros | % | Costes Directos Complementarios | [6 empty] | 0.25 | 2 | 0.5
Costes Directos Complementarios
[9 empty] | Total vU0503 | 0 | 25.48 | 0
vU0504 | Partida | u | Equipo de medida DN 20 mm | [6 empty] | 0 | 134.8 | 0
Suministro y colocación de equipo de medida, compuesto por una llave de esfera de escuadra en bronce de entrada para el contador, una bobina maciza de PVC, una llave de esfera de escuadra en bronce con válvula de retención para después del contador y los casquillos de transición para el contador, siendo todos los mencionados accesorios con DN 20.
MOOF.8a | Mano de obra | h | Oficial 1ª fontanería | [6 empty] | 0.69 | 19.75 | 13.63
Oficial 1° fontanería.
MOOF.9a | Mano de obra | h | Oficial 2ª fontanería | [6 empty] | 0.69 | 19.75 | 13.63
Oficial 2° fontanería.
PIFG.mP17XE170 | Material | u | Válvula esfera de escuadra en bronce 3/4" | [6 empty] | 1 | 32.24 | 32.24
Válvula esfera de escuadra en bronce 3/4"
PIFW.mP17VE120 | Material | u | Bobina de PVC DN 20 | [6 empty] | 1 | 14.6 | 14.6
Bobina de PVC DN 20
PIFG.mP17XE180 | Material | u | Válvula esfera de escuadra en bronce con válvula retención 3/4" | [6 empty] | 1 | 37.04 | 37.04
Válvula esfera de escuadra en bronce con válvula retención 3/4"
PUIS.mP17CW170 | Material | u | Casquillo de transición en cobre DN 20 | [6 empty] | 1 | 21.02 | 21.02
Casquillo de transición en cobre DN 20
%0200 | Otros | % | Costes Directos Complementarios | [6 empty] | 1.322 | 2 | 2.64
Costes Directos Complementarios
[9 empty] | Total vU0504 | 0 | 134.8 | 0
vU0505 | Partida | u | Manguito de dos sectores i/ taladro en tubería abastecimiento | [6 empty] | 0 | 130.72 | 0
Suministro y colocación de manguito de dos sectores en fundición dúctil de DN 20, i/ taladro de 1" en tubería de abastecimiento de fundición dúctil de diámetros desde 100 hasta 250 mm.
MOOF.8a | Mano de obra | h | Oficial 1ª fontanería | [6 empty] | 0.3 | 19.75 | 5.93
Oficial 1° fontanería.
MOOF.9a | Mano de obra | h | Oficial 2ª fontanería | [6 empty] | 0.3 | 19.75 | 5.93
Oficial 2° fontanería.
MPIM.mP17FE420 | Material | u | Manguito de dos sectores DN 20, i/ taladro t.fund. ductil 1" | [6 empty] | 1 | 116.3 | 116.3
Manguito de dos sectores DN 20, i/ taladro t.fund. ductil 1"
%0200 | Otros | % | Costes Directos Complementarios | [6 empty] | 1.282 | 2 | 2.56
Costes Directos Complementarios
[9 empty] | Total vU0505 | 0 | 130.72 | 0
vU0506 | Partida | u | Pieza de toma roscada DN 20 mm | [6 empty] | 0 | 52.59 | 0
Suministro y colocación de pieza de toma roscada de función para DN 20.
MOOF.8a | Mano de obra | h | Oficial 1ª fontanería | [6 empty] | 0.3 | 19.75 | 5.93
Oficial 1° fontanería.
MOOF.9a | Mano de obra | h | Oficial 2ª fontanería | [6 empty] | 0.3 | 19.75 | 5.93
Oficial 2° fontanería.
PBUT.mP17FE430 | Material | u | Pieza de toma roscada DN 20 | [6 empty] | 1 | 39.7 | 39.7
Pieza de toma roscada DN 20
%0200 | Otros | % | Costes Directos Complementarios | [6 empty] | 0.516 | 2 | 1.03
Costes Directos Complementarios
[9 empty] | Total vU0506 | 0 | 52.59 | 0
vU0507 | Partida | u | Supresión de pozo registro | [6 empty] | 0 | 135.8 | 0
Supresión de pozo de registro, incluyendo recuperación y transporte a almacén del cerco y tapa, llenado del mismo con grava hasta cota de hormigón de firme, así como base de hormigón y capa de rodadura hasta 6 cm, o loseta.
MOOA16.v01 | Mano de obra | h | Cuadrilla construcción | [6 empty] | 2 | 42.48 | 84.96
Cuadrilla A
MOOA.8a | Mano de obra | h | Oficial 1ª construcción | [6 empty] | 1 | 18.61 | 18.61
Oficial 1° construcción.
MOOA10a | Mano de obra | h | Ayudante construcción | [6 empty] | 1 | 16.08 | 16.08
Ayudante construcción.
MOOA12a | Mano de obra | h | Peón ordinario construcción | [6 empty] | 0.5 | 15.57 | 7.79
Peón ordinario construcción.
[9 empty] | Total MOOA16.v01 | 2 | 42.48 | 84.96
MMMA.4aa | Maquinaria | h | Compr diésel 3m3 | [6 empty] | 0.7 | 2.6 | 1.82
Compresor portátil diésel de 3 m3/min de caudal y 7 kilos de presión, incluso seguro.
MMMD.1aa | Maquinaria | h | Martll picador 80mm | [6 empty] | 0.7 | 3.28 | 2.3
Martillo picador con un diámetro de 80mm.
MMMR.2ed | Maquinaria | h | Pala crgra de oruga 135cv 1,8m3 | [6 empty] | 0.15 | 71.69 | 10.75
Pala cargadora de neumáticos de potencia 135 caballos de vapor con capacidad de pala de 1,8m3.
MMMT.5aaa | Maquinaria | h | Cmn de transp 10T 8m3 2ejes | [6 empty] | 0.15 | 25.71 | 3.86
Camión de transporte de 10 toneladas con una capacidad de 8 metros cúbicos y 2 ejes.
PBRG.2ia | Material | t | Grava silícea 40/80 | [6 empty] | 1.61 | 11.06 | 17.81
Grava triturada silícea de granulometría 40/80mm, lavada.
PBPC.3aaaa | Material | m³ | H 25 plástica TM 40 IIa | [6 empty] | 0.1 | 64.55 | 6.46
Hormigón preparado de resistencia característica 25 N/mm2, de consistencia plástica y tamaño máximo del árido 40 mm, en ambiente normal IIa , transportado a una distancia máxima de 10 km, contados desde la central suministradora. Se consideran cargas completas de 6 ó 9 m3 y un tiempo máximo de descarga en obra de 45 minutos.
PUVP.mP08XVH010 | Material | m² | Loseta lisa cemen.gris 15x15 cm | [6 empty] | 0.6 | 5.33 | 3.2
Loseta lisa cemen.gris 15x15 cm
PBPM.1aa | Material | m³ | Mto cto M-15 man | [6 empty] | 0.02 | 99.24 | 1.98
Mortero de albañilería M-15 confeccionado in situ a mano, realizado con cemento común CEM-II/B-P/32,5N y arena de granulometría 0/3 lavada, con una resistencia a compresión de 15 N/mm2, según UNE-EN 998-2.
MOOA12a | Mano de obra | h | Peón ordinario construcción | [6 empty] | 2.8 | 15.57 | 43.6
Peón ordinario construcción.
PBAC.2aa | Material | t | CEM II/B-P 32.5 N granel | [6 empty] | 0.44 | 91.68 | 40.34
Cemento portland con puzolana CEM II/B-P 32.5 N, según norma UNE-EN 197-1, a granel.
PBRA.1abb | Material | t | Arena 0/3 triturada lvd 10km | [6 empty] | 1.564 | 9.61 | 15.03
Arena triturada de naturaleza silícea, lavada, de granulometría 0/3, a pie de obra, considerando transporte con camión de 25 t, a una distancia media de 10km.
PBAA.1a | Material | m³ | Agua | [6 empty] | 0.261 | 1.05 | 0.27
Agua
[9 empty] | Total PBPM.1aa | 0.02 | 99.24 | 1.98
%0200 | Otros | % | Costes Directos Complementarios | [6 empty] | 1.331 | 2 | 2.66
Costes Directos Complementarios
[9 empty] | Total vU0507 | 0 | 135.8 | 0
[9 empty] | Total vU05V | 1 | 0 | 0
vU05D | Capítulo |  | DESINFECCIÓN Y LIMPIEZA | [6 empty] | 1 | 0 | 0
vU05DL$ | Partida | u | Desinfección y limpieza tubería | [6 empty] | 0 | 0 | 0
Desinfección y limpieza de un tramo de 50 o 100 metros de tubería DN 80-300 de cualquier material. Incluidas todas las operaciones de llenado, vaciado y transporte del residuo con cuba a punto de desagüe.
[9 empty] | Total vU05D | 1 | 0 | 0
[9 empty] | Total vU05 | 1 | 0 | 0
vU06 | Capítulo |  | ALUMBRADO PÚBLICO | [6 empty] | 1 | 0 | 0
vU06S | Capítulo |  | SOPORTES | [6 empty] | 1 | 0 | 0
vU06SB$ | Partida |  | Báculo metálico | [6 empty] | 0 | 0 | 0
Suministro y colocación de báculo metálico galvanizado, construido en chapa de acero de 4 mm. de espesor (A37B), totalmente troncocónico de una sola pieza, de 60 mm. de diámetro superior, portezuela con dispositivo de cierre, pletina para caja/s de fusibles y tornillo para la toma de tierra. De acuerdo con Pliego de Condiciones y/o planos adjuntos. Incluido transporte.
vU06S01 | Partida | u | Baliza parque cabecera | [6 empty] | 0 | 884.25 | 0
Baliza parque cabecera
MOOE.8a | Mano de obra | h | Oficial 1ª electricidad | [6 empty] | 0.5 | 19.75 | 9.88
Oficial 1° electricidad.
MOOA.8a | Mano de obra | h | Oficial 1ª construcción | [6 empty] | 0.35 | 18.61 | 6.51
Oficial 1° construcción.
PUIL.19940 | Material | u | Baliza parque cabecera | [6 empty] | 1 | 845.23 | 845.23
Luminaria tipo baliza para alumbrado decorativo de zonas peatonales, parques y jardines; formada por columna realizada en tubo de aluminio de 630 mm de altura y 150 mm de diámetro, base de fijación en fundición de aluminio, unidad óptica y difusor de policarbonato transparente con lamas, para lámpara VM de 80 W con equipo de encendido electromagnético incorporado, grado de protección IP-55 y clase de aislamiento I, incluso anillo en la base y placa de asiento para montaje en suelo, según UNE 60598.
PILA.2aai | Material | u | Lámp dcrg de VMCC ampolla 80W | [6 empty] | 1 | 5.29 | 5.29
Lámpara de descarga de vapor de mercurio color corregido ampolla-bulbo, de 80 W y 230V, según el Reglamento Electrotécnico de Baja Tensión 2002.
% | Otros | % | Costes directos complementarios | [6 empty] | 8.669 | 2 | 17.34
Costes directos complementarios
[9 empty] | Total vU06S01 | 0 | 884.25 | 0
vU06S02 | Partida | u | Base de candelabro de fund esc Valencia Av Francia | [6 empty] | 0 | 560.61 | 0
Suministro y colocación de base de fundición para acoplar a candelabro Modelo Avenida de Francia, compuesta por cuatro piezas de 1 metro de altura cada una, con motivos en acanaladuras verticales y horizontales, escudo de la Ciudad de Valencia y portezuela con dispositivo de cierre, pletina para la caja de fusibles, tornillo para la toma de tierra y pernos.
MOOA12a | Mano de obra | h | Peón ordinario construcción | [6 empty] | 0.3 | 15.57 | 4.67
Peón ordinario construcción.
MOOE.8a | Mano de obra | h | Oficial 1ª electricidad | [6 empty] | 0.15 | 19.75 | 2.96
Oficial 1° electricidad.
PUIS.19401 | Material | u | Base de candelabro de fund esc valencia Av de Francia | [6 empty] | 1 | 534.28 | 534.28
Base de fundición para acoplar a candelabro Modelo Avenida de Francia, compuesta por cuatro piezas de 1 metro de altura cada una, con motivos en acanaladuras verticales y horizontales, escudo de la Ciudad de Valencia y portezuela con dispositivo de cierre, pletina para la caja de fusibles, tornillo para la toma de tierra y pernos.
MMMG14a | Maquinaria | h | Cmn grúa cesta 10 m | [6 empty] | 0.216 | 35.69 | 7.71
Camión grúa con cesta hasta 10 m de altura.
% | Otros | % | Costes directos complementarios | [6 empty] | 5.496 | 2 | 10.99
Costes directos complementarios
[9 empty] | Total vU06S02 | 0 | 560.61 | 0
vU06SA$ | Partida | u | Brazo fundición aluminio | [6 empty] | 0 | 0 | 0
Suministro y colocación de brazo, construido en fundición de aluminio L 256060 y acabado con base de clorocaucho y pintura oxirón color negro. De acuerdo con Pliego de Condiciones y/o planos adjuntos. Incluido transporte.
vU06SS$ | Partida | u | Brazo mural metálico | [6 empty] | 0 | 0 | 0
Suministro y colocación de brazo mural metálico, construido en tubo de acero sin soldadura, con placa de asiento, pernos de anclaje, galvanizado, inclinación 15 a 20 grados. De acuerdo con Pliego de Condiciones y/o planos adjuntos. Incluido transporte.
vU06S03 | Partida | u | Brazo soporte c/saliente 710mm Pasaje Dr. Serra | [6 empty] | 0 | 155.36 | 0
Brazo soporte de diseño clásico, color negro, construido en poliamida reforzada con fibra de vidrio, de 710 mm. de saliente y 510 mm. de interdistancia entre agujeros. Incluido transporte. Modelo Pasaje Dr. Serra. Brazo soporte c/saliente 710mm Pasaje Dr. Serra
MOOA12a | Mano de obra | h | Peón ordinario construcción | [6 empty] | 0.35 | 15.57 | 5.45
Peón ordinario construcción.
MOOE.8a | Mano de obra | h | Oficial 1ª electricidad | [6 empty] | 0.45 | 19.75 | 8.89
Oficial 1° electricidad.
PUIS.19008 | Material | u | Brazo soporte c/saliente 710mm Pasaje Dr. Serra | [6 empty] | 1 | 120.74 | 120.74
Brazo soporte de diseño clásico, color negro, construido en poliamida reforzada con fibra de vidrio, de 710 mm. de saliente y 510 mm. de interdistancia entre agujeros. Incluido transporte. Modelo Pasaje Dr. Serra.
PIEW.8c | Material | u | Caja der 153x110 10 conos | [6 empty] | 1 | 6.07 | 6.07
Caja de registro y derivación aislante de 153x110x66 mm, con 10 conos de entrada petroquelados y tapa opaca, grado de protección IP-55.
PIEC.1bbbbb | Material | m | Cbl Cu RV-K 0.6/1kV 3x2.5mm2 | [6 empty] | 2 | 1.12 | 2.24
Cable multiconductor monofásico de cobre tipo RV-K para una tensión de 0.6/1kV formado por 3 conductores de 2.5mm de sección con aislamiento de polietileno reticulado y cubierta de PVC, conforme al Reglamento Electrotécnico de Baja Tensión 2002.
MMMG14a | Maquinaria | h | Cmn grúa cesta 10 m | [6 empty] | 0.25 | 35.69 | 8.92
Camión grúa con cesta hasta 10 m de altura.
% | Otros | % | Costes directos complementarios | [6 empty] | 1.523 | 2 | 3.05
Costes directos complementarios
[9 empty] | Total vU06S03 | 0 | 155.36 | 0
vU06S04 | Partida | u | Candelabro 3 luces simple Corner | [6 empty] | 0 | 6210.23 | 0
Suministro y colocación de candelabro con portezuela con dispositivo de cierre, pletina para caja de fusibles, tornillo para la toma de tierra y pernos. Pintado con base de clorocaucho y acabado en pintura oxirón de color s/diseño.De acuerdo con Pliego de Condiciones y/o planos adjuntos. Incluido transporte. Modelo Corner. Simple, 3 luces.
MOOA12a | Mano de obra | h | Peón ordinario construcción | [6 empty] | 0.4 | 15.57 | 6.23
Peón ordinario construcción.
MOOE.8a | Mano de obra | h | Oficial 1ª electricidad | [6 empty] | 1.17 | 19.75 | 23.11
Oficial 1° electricidad.
PUIS.18701 | Material | u | Candelabro 3 luces simple Corner | [6 empty] | 1 | 6010.14 | 6010.14
Candelabro con portezuela con dispositivo de cierre, pletina para caja de fusibles, tornillo para la toma de tierra y pernos. Pintado con base de clorocaucho y acabado en pintura oxirón de color s/diseño. Incluido transporte. Modelo Corner. Simple, 3 luces.
PIEW.8c | Material | u | Caja der 153x110 10 conos | [6 empty] | 1 | 6.07 | 6.07
Caja de registro y derivación aislante de 153x110x66 mm, con 10 conos de entrada petroquelados y tapa opaca, grado de protección IP-55.
PIEC.1bbbbb | Material | m | Cbl Cu RV-K 0.6/1kV 3x2.5mm2 | [6 empty] | 23.4 | 1.12 | 26.21
Cable multiconductor monofásico de cobre tipo RV-K para una tensión de 0.6/1kV formado por 3 conductores de 2.5mm de sección con aislamiento de polietileno reticulado y cubierta de PVC, conforme al Reglamento Electrotécnico de Baja Tensión 2002.
MMMG14a | Maquinaria | h | Cmn grúa cesta 10 m | [6 empty] | 0.468 | 35.69 | 16.7
Camión grúa con cesta hasta 10 m de altura.
% | Otros | % | Costes directos complementarios | [6 empty] | 60.885 | 2 | 121.77
Costes directos complementarios
[9 empty] | Total vU06S04 | 0 | 6210.23 | 0
vU06S05 | Partida | u | Candelabro 3.6m altura Borbotó | [6 empty] | 0 | 556.23 | 0
Suministro y colocación de candelabro Modelo Borbotó, de 3'60 metros de altura, de fundición de hierro gris perlítico GG-22, según norma DIN 1961, con dibujos en relieve en la base y fuste acanalado por crucero de ajuste a farol de diversos tipos. Pintado con una capa de imprimación y otra de acabado en oxirón negro.
MOOA12a | Mano de obra | h | Peón ordinario construcción | [6 empty] | 0.3 | 15.57 | 4.67
Peón ordinario construcción.
MOOE.8a | Mano de obra | h | Oficial 1ª electricidad | [6 empty] | 0.27 | 19.75 | 5.33
Oficial 1° electricidad.
PUIS.19911 | Material | u | Candelabro 3.6m altura Borbotó | [6 empty] | 1 | 519.35 | 519.35
Candelabro Modelo Borbotó, de 3'60 metros de altura, de fundición de hierro gris perlítico GG-22, según norma DIN 1961, con dibujos en relieve en la base y fuste acanalado por crucero de ajuste a farol de diversos tipos. Pintado con una capa de imprimación y otra de acabado en oxirón negro.
PIEW.8c | Material | u | Caja der 153x110 10 conos | [6 empty] | 1 | 6.07 | 6.07
Caja de registro y derivación aislante de 153x110x66 mm, con 10 conos de entrada petroquelados y tapa opaca, grado de protección IP-55.
PIEC.1bbbbb | Material | m | Cbl Cu RV-K 0.6/1kV 3x2.5mm2 | [6 empty] | 5.4 | 1.12 | 6.05
Cable multiconductor monofásico de cobre tipo RV-K para una tensión de 0.6/1kV formado por 3 conductores de 2.5mm de sección con aislamiento de polietileno reticulado y cubierta de PVC, conforme al Reglamento Electrotécnico de Baja Tensión 2002.
MMMG14a | Maquinaria | h | Cmn grúa cesta 10 m | [6 empty] | 0.108 | 35.69 | 3.85
Camión grúa con cesta hasta 10 m de altura.
% | Otros | % | Costes directos complementarios | [6 empty] | 5.453 | 2 | 10.91
Costes directos complementarios
[9 empty] | Total vU06S05 | 0 | 556.23 | 0
vU06S06 | Partida | u | Candelabro 3.74m altura Teruel | [6 empty] | 0 | 661.8 | 0
Suministro y colocación de candelabro con base y fuste de fundición de hierro, y capitel en fundición de hierro o aluminio, que se acopla a columna separadamente, bien para fijación directa de luminarias o para fijación de los bastidores que soportan portalámparas y equipo auxiliares, o fijación de bastidores con manguito a los que se acoplan las luminarias completas. Puerta de registro en cuya zona se ubica la puesta a tierra y pletina para fijación de equipos auxiliares y de derivación, acabado con dos capas de imprimación y otra de color negro forja. Modelo Teruel, de 3'74 metros de altura.
MOOA12a | Mano de obra | h | Peón ordinario construcción | [6 empty] | 0.3 | 15.57 | 4.67
Peón ordinario construcción.
MOOE.8a | Mano de obra | h | Oficial 1ª electricidad | [6 empty] | 1.8 | 19.75 | 35.55
Oficial 1° electricidad.
PUIS.19005 | Material | u | Candelabro 3.74m altura Teruel | [6 empty] | 1 | 548.7 | 548.7
Candelabro con base y fuste de fundición de hierro, y capitel en fundición de hierro o aluminio, que se acopla a columna separadamente, bien para fijación directa de luminarias o para fijación de los bastidores que soportan portalámparas y equipo auxiliares, o fijación de bastidores con manguito a los que se acoplan las luminarias completas. Puerta de registro en cuya zona se ubica la puesta a tierra y pletina para fijación de equipos auxiliares y de derivación, acabado con dos capas de imprimación y otra de color negro forja. Modelo Teruel, de 3'74 metros de altura.
PIEW.8c | Material | u | Caja der 153x110 10 conos | [6 empty] | 1 | 6.07 | 6.07
Caja de registro y derivación aislante de 153x110x66 mm, con 10 conos de entrada petroquelados y tapa opaca, grado de protección IP-55.
PIEC.1bbbbb | Material | m | Cbl Cu RV-K 0.6/1kV 3x2.5mm2 | [6 empty] | 16.2 | 1.12 | 18.14
Cable multiconductor monofásico de cobre tipo RV-K para una tensión de 0.6/1kV formado por 3 conductores de 2.5mm de sección con aislamiento de polietileno reticulado y cubierta de PVC, conforme al Reglamento Electrotécnico de Baja Tensión 2002.
MMMG14a | Maquinaria | h | Cmn grúa cesta 10 m | [6 empty] | 1 | 35.69 | 35.69
Camión grúa con cesta hasta 10 m de altura.
% | Otros | % | Costes directos complementarios | [6 empty] | 6.488 | 2 | 12.98
Costes directos complementarios
[9 empty] | Total vU06S06 | 0 | 661.8 | 0
vU06S07 | Partida | u | Candelabro 3.76m altura Avenida | [6 empty] | 0 | 486.13 | 0
Suministro y colocación de candelabro de fundición de hierro gris, s/UNE 33111/73, formado por base acampanada con puerta de registro, pletina para caja de fusibles, tornillo para toma de tierra, orejas exteriores para sujeción a pernos de anclaje. Fuste intermedio estriado con anillo adorno y capitel superior para fijación de luminarias. Pintado con una capa de imprimación y otra de acabado en oxirón negro. Incluido transporte. Modelo Avenida. De 3'76 m. de altura.
MOOA12a | Mano de obra | h | Peón ordinario construcción | [6 empty] | 0.3 | 15.57 | 4.67
Peón ordinario construcción.
MOOE.8a | Mano de obra | h | Oficial 1ª electricidad | [6 empty] | 0.27 | 19.75 | 5.33
Oficial 1° electricidad.
PUIS.19001 | Material | u | Candelabro 3,76m altura Avenida | [6 empty] | 1 | 450.63 | 450.63
Candelabro de fundición de hierro gris, s/UNE 33111/73, formado por base acampanada con puerta de registro, pletina para caja de fusibles, tornillo para toma de tierra, orejas exteriores para sujeción a pernos de anclaje. Fuste intermedio estriado con anillo adorno y capitel superior para fijación de luminarias. Pintado con una capa de imprimación y otra de acabado en oxirón negro. Incluido transporte. Modelo Avenida. De 3'76 m. de altura.
PIEW.8c | Material | u | Caja der 153x110 10 conos | [6 empty] | 1 | 6.07 | 6.07
Caja de registro y derivación aislante de 153x110x66 mm, con 10 conos de entrada petroquelados y tapa opaca, grado de protección IP-55.
PIEC.1bbbbb | Material | m | Cbl Cu RV-K 0.6/1kV 3x2.5mm2 | [6 empty] | 5.4 | 1.12 | 6.05
Cable multiconductor monofásico de cobre tipo RV-K para una tensión de 0.6/1kV formado por 3 conductores de 2.5mm de sección con aislamiento de polietileno reticulado y cubierta de PVC, conforme al Reglamento Electrotécnico de Baja Tensión 2002.
MMMG14a | Maquinaria | h | Cmn grúa cesta 10 m | [6 empty] | 0.108 | 35.69 | 3.85
Camión grúa con cesta hasta 10 m de altura.
% | Otros | % | Costes directos complementarios | [6 empty] | 4.766 | 2 | 9.53
Costes directos complementarios
[9 empty] | Total vU06S07 | 0 | 486.13 | 0
vU06S08 | Partida | u | Candelabro 3.84m altura Tarragona | [6 empty] | 0 | 701.78 | 0
Suministro y colocación de candelabro para un punto de luz, con base y fuste de fundición de hierro y zócalo/capitel en fundición de hierro o aluminio, para la fijación directa de luminarias y los bastidores para soportar lámparas y portalámparas. Puerta de registro en cuya zona se ubica la puesta a tierra y pletina para fijación de equipos auxiliares y de derivación. Modelo Tarragona, de 3'84 metros de altura.
MOOA12a | Mano de obra | h | Peón ordinario construcción | [6 empty] | 0.3 | 15.57 | 4.67
Peón ordinario construcción.
MOOE.8a | Mano de obra | h | Oficial 1ª electricidad | [6 empty] | 0.27 | 19.75 | 5.33
Oficial 1° electricidad.
PUIS.19101 | Material | u | Candelabro 3.84m altura Tarragona | [6 empty] | 1 | 662.05 | 662.05
Candelabro para un punto de luz, con base y fuste de fundición de hierro y zócalo/capitel en fundición de hierro o aluminio, para la fijación directa de luminarias y los bastidores para soportar lámparas y portalámparas. Puerta de registro en cuya zona se ubica la puesta a tierra y pletina para fijación de equipos auxiliares y de derivación. Modelo Tarragona, de 3'84 metros de altura.
PIEW.8c | Material | u | Caja der 153x110 10 conos | [6 empty] | 1 | 6.07 | 6.07
Caja de registro y derivación aislante de 153x110x66 mm, con 10 conos de entrada petroquelados y tapa opaca, grado de protección IP-55.
PIEC.1bbbbb | Material | m | Cbl Cu RV-K 0.6/1kV 3x2.5mm2 | [6 empty] | 5.4 | 1.12 | 6.05
Cable multiconductor monofásico de cobre tipo RV-K para una tensión de 0.6/1kV formado por 3 conductores de 2.5mm de sección con aislamiento de polietileno reticulado y cubierta de PVC, conforme al Reglamento Electrotécnico de Baja Tensión 2002.
MMMG14a | Maquinaria | h | Cmn grúa cesta 10 m | [6 empty] | 0.108 | 35.69 | 3.85
Camión grúa con cesta hasta 10 m de altura.
% | Otros | % | Costes directos complementarios | [6 empty] | 6.88 | 2 | 13.76
Costes directos complementarios
[9 empty] | Total vU06S08 | 0 | 701.78 | 0
vU06S09 | Partida | u | Candelabro 4.2m altura París | [6 empty] | 0 | 1879.92 | 0
Suministro y colocación de candelabro, con base y fuste de fundición de hierro y capitel en fundición de hierro, placa base para cuatro pernos de anclaje de 22 mm. de diámetro y 600 mm. de longitud. Puerta de registro en cuya zona se ubica las puesta a tierra y pletina para fijación de equipos auxiliares y de protección. Las zonas de unión, acabadas con dos capas de imprimación y otra de color negro forja. Modelo París, de 4'20 metros de altura.
MOOA12a | Mano de obra | h | Peón ordinario construcción | [6 empty] | 0.3 | 15.57 | 4.67
Peón ordinario construcción.
MOOE.8a | Mano de obra | h | Oficial 1ª electricidad | [6 empty] | 0.27 | 19.75 | 5.33
Oficial 1° electricidad.
PUIS.19002 | Material | u | Candelabro 4,2m altura Paris | [6 empty] | 1 | 1805 | 1805
Candelabro con portezuela con dispositivo de cierre, pletina para caja de fusibles, tornillo para la toma de tierra y pernos. Pintado con base de clorocaucho y acabado en pintura oxirón de color s/diseño. Incluido transporte. Modelo Corner. Simple, 3 luces.
PIEW.8c | Material | u | Caja der 153x110 10 conos | [6 empty] | 1 | 6.07 | 6.07
Caja de registro y derivación aislante de 153x110x66 mm, con 10 conos de entrada petroquelados y tapa opaca, grado de protección IP-55.
PIEC.1bbbbb | Material | m | Cbl Cu RV-K 0.6/1kV 3x2.5mm2 | [6 empty] | 16.2 | 1.12 | 18.14
Cable multiconductor monofásico de cobre tipo RV-K para una tensión de 0.6/1kV formado por 3 conductores de 2.5mm de sección con aislamiento de polietileno reticulado y cubierta de PVC, conforme al Reglamento Electrotécnico de Baja Tensión 2002.
MMMG14a | Maquinaria | h | Cmn grúa cesta 10 m | [6 empty] | 0.108 | 35.69 | 3.85
Camión grúa con cesta hasta 10 m de altura.
% | Otros | % | Costes directos complementarios | [6 empty] | 18.431 | 2 | 36.86
Costes directos complementarios
[9 empty] | Total vU06S09 | 0 | 1879.92 | 0
vU06S10 | Partida | u | Candelabro 4m altura Tarragona | [6 empty] | 0 | 6156.83 | 0
Suministro y colocación de candelabro para un punto de luz, con base y fuste de fundición de hierro y zócalo/capitel en fundición de hierro o aluminio, para la fijación directa de luminarias y los bastidores para soportar lámparas y portalámparas. Puerta de registro en cuya zona se ubica la puesta a tierra y pletina para fijación de equipos auxiliares y de derivación. Modelo Tarragona, de 4 metros de altura.
MOOA12a | Mano de obra | h | Peón ordinario construcción | [6 empty] | 0.3 | 15.57 | 4.67
Peón ordinario construcción.
MOOE.8a | Mano de obra | h | Oficial 1ª electricidad | [6 empty] | 0.27 | 19.75 | 5.33
Oficial 1° electricidad.
PUIS.19102 | Material | u | Candelabro 4m altura Tarragona | [6 empty] | 1 | 6010.14 | 6010.14
Candelabro para un punto de luz, con base y fuste de fundición de hierro y zócalo/capitel en fundición de hierro o aluminio, para la fijación directa de luminarias y los bastidores para soportar lámparas y portalámparas. Puerta de registro en cuya zona se ubica la puesta a tierra y pletina para fijación de equipos auxiliares y de derivación. Modelo Tarragona, de 4 metros de altura.
PIEW.8c | Material | u | Caja der 153x110 10 conos | [6 empty] | 1 | 6.07 | 6.07
Caja de registro y derivación aislante de 153x110x66 mm, con 10 conos de entrada petroquelados y tapa opaca, grado de protección IP-55.
PIEC.1bbbbb | Material | m | Cbl Cu RV-K 0.6/1kV 3x2.5mm2 | [6 empty] | 5.4 | 1.12 | 6.05
Cable multiconductor monofásico de cobre tipo RV-K para una tensión de 0.6/1kV formado por 3 conductores de 2.5mm de sección con aislamiento de polietileno reticulado y cubierta de PVC, conforme al Reglamento Electrotécnico de Baja Tensión 2002.
MMMG14a | Maquinaria | h | Cmn grúa cesta 10 m | [6 empty] | 0.108 | 35.69 | 3.85
Camión grúa con cesta hasta 10 m de altura.
% | Otros | % | Costes directos complementarios | [6 empty] | 60.361 | 2 | 120.72
Costes directos complementarios
[9 empty] | Total vU06S10 | 0 | 6156.83 | 0
vU06S11 | Partida | u | Candelabro 5 luces doble Corner | [6 empty] | 0 | 8296.96 | 0
Suministro y colocación de candelabro con portezuela con dispositivo de cierre, pletina para caja de fusibles, tornillo para la toma de tierra y pernos. Pintado con base de clorocaucho y acabado en pintura oxirón de color s/diseño.De acuerdo con Pliego de Condiciones y/o planos adjuntos. Incluido transporte. Modelo Corner. Doble, 5 luces.
MOOA12a | Mano de obra | h | Peón ordinario construcción | [6 empty] | 0.3 | 15.57 | 4.67
Peón ordinario construcción.
MOOE.8a | Mano de obra | h | Oficial 1ª electricidad | [6 empty] | 1.95 | 19.75 | 38.51
Oficial 1° electricidad.
PUIS.18702 | Material | u | Candelabro 5 luces doble Corner | [6 empty] | 1 | 8013.5 | 8013.5
Candelabro con portezuela con dispositivo de cierre, pletina para caja de fusibles, tornillo para la toma de tierra y pernos. Pintado con base de clorocaucho y acabado en pintura oxirón de color s/diseño. Incluido transporte. Modelo Corner. Doble, 5 luces.
PIEW.8c | Material | u | Caja der 153x110 10 conos | [6 empty] | 1 | 6.07 | 6.07
Caja de registro y derivación aislante de 153x110x66 mm, con 10 conos de entrada petroquelados y tapa opaca, grado de protección IP-55.
PIEC.1bbbbb | Material | m | Cbl Cu RV-K 0.6/1kV 3x2.5mm2 | [6 empty] | 39 | 1.12 | 43.68
Cable multiconductor monofásico de cobre tipo RV-K para una tensión de 0.6/1kV formado por 3 conductores de 2.5mm de sección con aislamiento de polietileno reticulado y cubierta de PVC, conforme al Reglamento Electrotécnico de Baja Tensión 2002.
MMMG14a | Maquinaria | h | Cmn grúa cesta 10 m | [6 empty] | 0.78 | 35.69 | 27.84
Camión grúa con cesta hasta 10 m de altura.
% | Otros | % | Costes directos complementarios | [6 empty] | 81.343 | 2 | 162.69
Costes directos complementarios
[9 empty] | Total vU06S11 | 0 | 8296.96 | 0
vU06S12 | Partida | u | Candelabro 6.6m altura 3 brazo Exposición | [6 empty] | 0 | 9642.39 | 0
Suministro y colocación de candelabro, construido la parte principal en fundición de hierro gris perlítico FG-22,s/UNE 33111/73, y brazos y adornos en fundición de aluminio L 256060, con tres brazos para farol colgante, dotado de portezuela con dispositivo de cierre, pletina para caja de fusibles, tornillo para la toma de tierra y pernos de anclaje. Pintado con pintura plástica de exterior color "piedra". De acuerdo con Pliego de Condiciones y/o planos adjuntos. Incluido transporte. Modelo Exposición, de 6'60 metros de altura.
MOOA12a | Mano de obra | h | Peón ordinario construcción | [6 empty] | 0.4 | 15.57 | 6.23
Peón ordinario construcción.
MOOE.8a | Mano de obra | h | Oficial 1ª electricidad | [6 empty] | 1.17 | 19.75 | 23.11
Oficial 1° electricidad.
PUIS.18601 | Material | u | Candelabro 6.6m altura 3 brazo Exposición | [6 empty] | 1 | 9375 | 9375
Candelabro, construido la parte principal en fundición de hierro gris perlítico FG-22,s/UNE 33111/73, y brazos y adornos en fundición de aluminio L 256060, con tres brazos para farol colgante, dotado de portezuela con dispositivo de cierre, pletina para caja de fusibles, tornillo para la toma de tierra y pernos de anclaje. Pintado con pintura plástica de exterior color "piedra". Incluido transporte. Modelo Exposición, de 6'60 metros de altura.
PIEW.8c | Material | u | Caja der 153x110 10 conos | [6 empty] | 1 | 6.07 | 6.07
Caja de registro y derivación aislante de 153x110x66 mm, con 10 conos de entrada petroquelados y tapa opaca, grado de protección IP-55.
PIEC.1bbbbb | Material | m | Cbl Cu RV-K 0.6/1kV 3x2.5mm2 | [6 empty] | 23.4 | 1.12 | 26.21
Cable multiconductor monofásico de cobre tipo RV-K para una tensión de 0.6/1kV formado por 3 conductores de 2.5mm de sección con aislamiento de polietileno reticulado y cubierta de PVC, conforme al Reglamento Electrotécnico de Baja Tensión 2002.
MMMG14a | Maquinaria | h | Cmn grúa cesta 10 m | [6 empty] | 0.468 | 35.69 | 16.7
Camión grúa con cesta hasta 10 m de altura.
% | Otros | % | Costes directos complementarios | [6 empty] | 94.533 | 2 | 189.07
Costes directos complementarios
[9 empty] | Total vU06S12 | 0 | 9642.39 | 0
vU06S13 | Partida | u | Candelabro 6m altura 4 brazo San Sebastián | [6 empty] | 0 | 11818.64 | 0
Suministro y colocación de candelabro, construido la parte principal en fundición de hierro gris perlítico FG-22,s/UNE 33111/73, y los brazos y adornos en fundición de aluminio L 256060, con cuatro brazos para dos faroles cada uno y un farol central en la parte superior. Pintado con base de clorocaucho y acabado en oxirón de color s/diseño, dotado de portezuela con dispositivo de cierre, pletina para caja de fusibles, tornillo para la toma de tierra y pernos de anclaje. De acuerdo con Pliego de Condiciones y/o planos adjuntos. Incluido transporte. Modelo San Sebastián, de 6 metros de altura.
MOOA12a | Mano de obra | h | Peón ordinario construcción | [6 empty] | 0.4 | 15.57 | 6.23
Peón ordinario construcción.
MOOE.8a | Mano de obra | h | Oficial 1ª electricidad | [6 empty] | 1.56 | 19.75 | 30.81
Oficial 1° electricidad.
PUIS.18501 | Material | u | Candelabro 6m altura 4 brazo San Sebastián | [6 empty] | 1 | 11486.01 | 11486.01
Candelabro, construido la parte principal en fundición de hierro gris perlítico FG-22,s/UNE 33111/73, y los brazos y adornos en fundición de aluminio L 256060, con cuatro brazos para dos faroles cada uno y un farol central en la parte superior. Pintado con base de clorocaucho y acabado en oxirón de color s/diseño, dotado de portezuela con dispositivo de cierre, pletina para caja de fusibles, tornillo para la toma de tierra y pernos de anclaje. Incluido transporte. Modelo San Sebastián, de 6 metros de altura.
PIEW.8c | Material | u | Caja der 153x110 10 conos | [6 empty] | 1 | 6.07 | 6.07
Caja de registro y derivación aislante de 153x110x66 mm, con 10 conos de entrada petroquelados y tapa opaca, grado de protección IP-55.
PIEC.1bbbbb | Material | m | Cbl Cu RV-K 0.6/1kV 3x2.5mm2 | [6 empty] | 31.2 | 1.12 | 34.94
Cable multiconductor monofásico de cobre tipo RV-K para una tensión de 0.6/1kV formado por 3 conductores de 2.5mm de sección con aislamiento de polietileno reticulado y cubierta de PVC, conforme al Reglamento Electrotécnico de Baja Tensión 2002.
MMMG14a | Maquinaria | h | Cmn grúa cesta 10 m | [6 empty] | 0.64 | 35.69 | 22.84
Camión grúa con cesta hasta 10 m de altura.
% | Otros | % | Costes directos complementarios | [6 empty] | 115.869 | 2 | 231.74
Costes directos complementarios
[9 empty] | Total vU06S13 | 0 | 11818.64 | 0
vU06SF$ | Partida | u | Candelabro esc Valencia. Av Francia | [6 empty] | 0 | 0 | 0
Suministro y colocación de candelabro según diseño, con base de fundición compuesta, la base, por cuatro piezas de 1 metro de altura cada una, con motivos en acanaladuras verticales y horizontales, escudo de la Ciudad de Valencia y portezuela con dispositivo de cierre, pletina para caja de fusibles, tornillo para la toma de tierra y pernos. Alma interior de 10 metros de altura de chapa galvanizada rematada en su parte más elevada con bola de bronce. Todo el conjunto debidamente ensamblado y pintado con oxirón negro (excepto la bola), con brazo según diseño acoplado a la misma. Modelo Avenida de Francia.
vU06S14 | Partida | u | Candelabro fund 2 faroles Bailen II | [6 empty] | 0 | 883.74 | 0
Suministro y colocación de candelabro en fundición de hierro gris perlítico, FG-22, s/UNE 33111/73, pintado s/proyecto, con orejas en la base para los pernos de anclaje y portilla de registro en la base, tornillo para la toma de tierra, pernos de anclaje, pletina para la caja de fusibles. De acuerdo con Pliego de Condiciones y/o planos adjuntos. Incluido transporte. Modelo Bailén II. Para dos faroles.
MOOA12a | Mano de obra | h | Peón ordinario construcción | [6 empty] | 0.3 | 15.57 | 4.67
Peón ordinario construcción.
MOOE.8a | Mano de obra | h | Oficial 1ª electricidad | [6 empty] | 0.54 | 19.75 | 10.67
Oficial 1° electricidad.
PUIS.12502 | Material | u | Candelabro fund hierro 4.15 m 2 farol/es | [6 empty] | 1 | 825.19 | 825.19
Candelabro en fundición de hierro gris perlítico, FG-22, s/UNE 33111/73, pintado s/proyecto, con orejas en la base para los pernos de anclaje y portilla de registro en la base, tornillo para la toma de tierra, pernos de anclaje, pletina para la caja de fusibles. Incluido transporte. Modelo Bailén II. Para dos faroles.
PIEW.8c | Material | u | Caja der 153x110 10 conos | [6 empty] | 1 | 6.07 | 6.07
Caja de registro y derivación aislante de 153x110x66 mm, con 10 conos de entrada petroquelados y tapa opaca, grado de protección IP-55.
PIEC.1bbbbb | Material | m | Cbl Cu RV-K 0.6/1kV 3x2.5mm2 | [6 empty] | 10.8 | 1.12 | 12.1
Cable multiconductor monofásico de cobre tipo RV-K para una tensión de 0.6/1kV formado por 3 conductores de 2.5mm de sección con aislamiento de polietileno reticulado y cubierta de PVC, conforme al Reglamento Electrotécnico de Baja Tensión 2002.
MMMG14a | Maquinaria | h | Cmn grúa cesta 10 m | [6 empty] | 0.216 | 35.69 | 7.71
Camión grúa con cesta hasta 10 m de altura.
% | Otros | % | Costes directos complementarios | [6 empty] | 8.664 | 2 | 17.33
Costes directos complementarios
[9 empty] | Total vU06S14 | 0 | 883.74 | 0
vU06S15 | Partida | u | Candelabro fund 3 faroles Bailen I | [6 empty] | 0 | 1760.44 | 0
Suministro y colocación de candelabro en fundición de hierro gris perlítico, FG-22, s/UNE 33111/73, pintado s/proyecto, con orejas en la base para los pernos de anclaje, y portilla de registro en la base, tornillo para la toma de tierra, y pernos de anclaje, pletina para la caja de fusibles. De acuerdo con Pliego de Condiciones y/o planos adjuntos. Incluido transporte. Modelo Bailén I. Para tres faroles.
MOOA12a | Mano de obra | h | Peón ordinario construcción | [6 empty] | 0.3 | 15.57 | 4.67
Peón ordinario construcción.
MOOE.8a | Mano de obra | h | Oficial 1ª electricidad | [6 empty] | 0.81 | 19.75 | 16
Oficial 1° electricidad.
PUIS.12501 | Material | u | Candelabro fund hierro 4.15 m 3 farol/es | [6 empty] | 1 | 1669.48 | 1669.48
Candelabro en fundición de hierro gris perlítico, FG-22, s/UNE 33111/73, pintado s/proyecto, con orejas en la base para los pernos de anclaje y portilla de registro en la base, tornillo para la toma de tierra, pletina para la caja de fusibles. Incluido transporte. Modelo Bailén I. Para tres faroles.
PIEW.8c | Material | u | Caja der 153x110 10 conos | [6 empty] | 1 | 6.07 | 6.07
Caja de registro y derivación aislante de 153x110x66 mm, con 10 conos de entrada petroquelados y tapa opaca, grado de protección IP-55.
PIEC.1bbbbb | Material | m | Cbl Cu RV-K 0.6/1kV 3x2.5mm2 | [6 empty] | 16.2 | 1.12 | 18.14
Cable multiconductor monofásico de cobre tipo RV-K para una tensión de 0.6/1kV formado por 3 conductores de 2.5mm de sección con aislamiento de polietileno reticulado y cubierta de PVC, conforme al Reglamento Electrotécnico de Baja Tensión 2002.
MMMG14a | Maquinaria | h | Cmn grúa cesta 10 m | [6 empty] | 0.324 | 35.69 | 11.56
Camión grúa con cesta hasta 10 m de altura.
% | Otros | % | Costes directos complementarios | [6 empty] | 17.259 | 2 | 34.52
Costes directos complementarios
[9 empty] | Total vU06S15 | 0 | 1760.44 | 0
vU06S16 | Partida | u | Candelabro fund 3.15m altura Fernando VII. 1 farol | [6 empty] | 0 | 587.13 | 0
Suministro y colocación de candelabro en fundición de hierro gris perlítico, FG-22, s/UNE 33111/73, pintado s/proyecto, con puerta de registro, pletina, tornillo para la toma de tierra, y pernos de anclaje, con orejas para pernos de anclaje. De acuerdo con Pliego de Condiciones y/o planos adjuntos. Incluido transporte. Modelo Fernando VII. De 3'15 m de altura 1 farol.
MOOA12a | Mano de obra | h | Peón ordinario construcción | [6 empty] | 0.3 | 15.57 | 4.67
Peón ordinario construcción.
MOOE.8a | Mano de obra | h | Oficial 1ª electricidad | [6 empty] | 0.205 | 19.75 | 4.05
Oficial 1° electricidad.
PUIS.12401 | Material | u | Candelabro fund hierro 3.15 m 1 farol/es | [6 empty] | 1 | 553.31 | 553.31
Candelabro en fundición de hierro gris perlítico, FG-22, s/UNE 33111/73, pintado s/proyecto, con puerta de registro, pletina, tornillo para la toma de tierra, con orejas para pernos de anclaje. Incluido transporte. Modelo Fernando VII. De 3'15 m de altura 1 farol.
PIEW.8c | Material | u | Caja der 153x110 10 conos | [6 empty] | 1 | 6.07 | 6.07
Caja de registro y derivación aislante de 153x110x66 mm, con 10 conos de entrada petroquelados y tapa opaca, grado de protección IP-55.
PIEC.1bbbbb | Material | m | Cbl Cu RV-K 0.6/1kV 3x2.5mm2 | [6 empty] | 4.1 | 1.12 | 4.59
Cable multiconductor monofásico de cobre tipo RV-K para una tensión de 0.6/1kV formado por 3 conductores de 2.5mm de sección con aislamiento de polietileno reticulado y cubierta de PVC, conforme al Reglamento Electrotécnico de Baja Tensión 2002.
MMMG14a | Maquinaria | h | Cmn grúa cesta 10 m | [6 empty] | 0.082 | 35.69 | 2.93
Camión grúa con cesta hasta 10 m de altura.
% | Otros | % | Costes directos complementarios | [6 empty] | 5.756 | 2 | 11.51
Costes directos complementarios
[9 empty] | Total vU06S16 | 0 | 587.13 | 0
vU06S17 | Partida | u | Candelabro fund 3.2m altura Villa | [6 empty] | 0 | 256.57 | 0
Suministro y colocación de candelabro en fundición de hierro gris perlítico, FG-22, s/UNE 33111/73, con puerta, pintado s/proyecto, pletina para caja de fusibles y tornillo para la toma de tierra y pernos de anclaje. De acuerdo con Pliego de Condiciones y/o planos adjuntos. Incluido transporte. Modelo Villa. De 3'20 m de altura.
MOOA12a | Mano de obra | h | Peón ordinario construcción | [6 empty] | 0.3 | 15.57 | 4.67
Peón ordinario construcción.
MOOE.8a | Mano de obra | h | Oficial 1ª electricidad | [6 empty] | 0.21 | 19.75 | 4.15
Oficial 1° electricidad.
PUIS.12702 | Material | u | Candelabro fund 3.20 m. Villa | [6 empty] | 1 | 228.95 | 228.95
Candelabro de fundición de hierro para alumbrado decorativo, modelo Villa, de 3.20 m de altura, para 1 farol/es, con protección de negro forja o pintado, incluso puerta de registro, caja de conexión y protección, tornillo para toma de tierra y pernos de anclaje.
PIEW.8c | Material | u | Caja der 153x110 10 conos | [6 empty] | 1 | 6.07 | 6.07
Caja de registro y derivación aislante de 153x110x66 mm, con 10 conos de entrada petroquelados y tapa opaca, grado de protección IP-55.
PIEC.1bbbbb | Material | m | Cbl Cu RV-K 0.6/1kV 3x2.5mm2 | [6 empty] | 4.2 | 1.12 | 4.7
Cable multiconductor monofásico de cobre tipo RV-K para una tensión de 0.6/1kV formado por 3 conductores de 2.5mm de sección con aislamiento de polietileno reticulado y cubierta de PVC, conforme al Reglamento Electrotécnico de Baja Tensión 2002.
MMMG14a | Maquinaria | h | Cmn grúa cesta 10 m | [6 empty] | 0.084 | 35.69 | 3
Camión grúa con cesta hasta 10 m de altura.
% | Otros | % | Costes directos complementarios | [6 empty] | 2.515 | 2 | 5.03
Costes directos complementarios
[9 empty] | Total vU06S17 | 0 | 256.57 | 0
vU06S18 | Partida | u | Candelabro fund 3.5m altura Castellar | [6 empty] | 0 | 672.1 | 0
Suministro y colocación de candelabro Modelo Castellar, de 3'50 metros de altura, de fundición de hierro gris perlítico GG-22, según norma DIN 1961, con dibujos en relieve en la base y fuste troncocónico con remate de crucero en diversas formas y tallas. Pintado con una capa de imprimación y otra de acabado en oxirón negro.
MOOA12a | Mano de obra | h | Peón ordinario construcción | [6 empty] | 0.3 | 15.57 | 4.67
Peón ordinario construcción.
MOOE.8a | Mano de obra | h | Oficial 1ª electricidad | [6 empty] | 0.27 | 19.75 | 5.33
Oficial 1° electricidad.
PUIS.19901 | Material | u | Candelabro fund 3.5m altura Castellar | [6 empty] | 1 | 632.95 | 632.95
Candelabro Modelo Castellar, de 3'50 metros de altura, de fundición de hierro gris perlítico GG-22, según norma DIN 1961, con dibujos en relieve en la base y fuste troncocónico con remate de crucero en diversas formas y tallas. Pintado con una capa de imprimación y otra de acabado en oxirón negro.
PIEW.8c | Material | u | Caja der 153x110 10 conos | [6 empty] | 1 | 6.07 | 6.07
Caja de registro y derivación aislante de 153x110x66 mm, con 10 conos de entrada petroquelados y tapa opaca, grado de protección IP-55.
PIEC.1bbbbb | Material | m | Cbl Cu RV-K 0.6/1kV 3x2.5mm2 | [6 empty] | 5.4 | 1.12 | 6.05
Cable multiconductor monofásico de cobre tipo RV-K para una tensión de 0.6/1kV formado por 3 conductores de 2.5mm de sección con aislamiento de polietileno reticulado y cubierta de PVC, conforme al Reglamento Electrotécnico de Baja Tensión 2002.
MMMG14a | Maquinaria | h | Cmn grúa cesta 10 m | [6 empty] | 0.108 | 35.69 | 3.85
Camión grúa con cesta hasta 10 m de altura.
% | Otros | % | Costes directos complementarios | [6 empty] | 6.589 | 2 | 13.18
Costes directos complementarios
[9 empty] | Total vU06S18 | 0 | 672.1 | 0
vU06S19 | Partida | u | Candelabro fund 3.6m altura Naranjo | [6 empty] | 0 | 325.83 | 0
Suministro y colocación de candelabro en fundición de hierro gris perlítico, FG-22, s/UNE 33111/73, con puerta, pintado s/proyecto, pletina para caja de fusibles, tornillo para la toma de tierra y pernos de anclaje. De acuerdo con Pliego de Condiciones y/o planos adjuntos. Incluido transporte. Modelo Naranjo. De 3'60 m de altura.
MOOA12a | Mano de obra | h | Peón ordinario construcción | [6 empty] | 0.3 | 15.57 | 4.67
Peón ordinario construcción.
MOOE.8a | Mano de obra | h | Oficial 1ª electricidad | [6 empty] | 0.235 | 19.75 | 4.64
Oficial 1° electricidad.
PUIS.12801 | Material | u | Candelabro fund hierro 3.60 m 1 farol/es | [6 empty] | 1 | 295.45 | 295.45
Candelabro de fundición de hierro para alumbrado decorativo, modelo Naranjo, de 3.60 m de altura, para 1 farol/es, con protección de negro forja o pintado, incluso puerta de registro, caja de conexión y protección, tornillo para toma de tierra y pernos de anclaje.
PIEW.8c | Material | u | Caja der 153x110 10 conos | [6 empty] | 1 | 6.07 | 6.07
Caja de registro y derivación aislante de 153x110x66 mm, con 10 conos de entrada petroquelados y tapa opaca, grado de protección IP-55.
PIEC.1bbbbb | Material | m | Cbl Cu RV-K 0.6/1kV 3x2.5mm2 | [6 empty] | 4.7 | 1.12 | 5.26
Cable multiconductor monofásico de cobre tipo RV-K para una tensión de 0.6/1kV formado por 3 conductores de 2.5mm de sección con aislamiento de polietileno reticulado y cubierta de PVC, conforme al Reglamento Electrotécnico de Baja Tensión 2002.
MMMG14a | Maquinaria | h | Cmn grúa cesta 10 m | [6 empty] | 0.094 | 35.69 | 3.35
Camión grúa con cesta hasta 10 m de altura.
% | Otros | % | Costes directos complementarios | [6 empty] | 3.194 | 2 | 6.39
Costes directos complementarios
[9 empty] | Total vU06S19 | 0 | 325.83 | 0
vU06S20 | Partida | u | Candelabro fund 3m altura Villa | [6 empty] | 0 | 246.84 | 0
Suministro y colocación de candelabro en fundición de hierro gris perlítico, FG-22, s/UNE 33111/73, con puerta, pintado s/proyecto, pletina para caja de fusibles, tornillo para la toma de tierra y pernos de anclaje. De acuerdo con Pliego de Condiciones y/o planos adjuntos. Incluido transporte. Modelo Villa. De 3'0 m de altura.
MOOA12a | Mano de obra | h | Peón ordinario construcción | [6 empty] | 0.3 | 15.57 | 4.67
Peón ordinario construcción.
MOOE.8a | Mano de obra | h | Oficial 1ª electricidad | [6 empty] | 0.21 | 19.75 | 4.15
Oficial 1° electricidad.
PUIS.12701 | Material | u | Candelabro fund hierro 3 m. Villa | [6 empty] | 1 | 219.41 | 219.41
Candelabro en fundición de hierro gris perlítico, FG-22, s/UNE 33111/73, con puerta, pintado s/proyecto, pletina para caja de fusibles, tornillo para la toma de tierra y pernos de anclaje. Incluido transporte. Modelo Villa. De 3'0 m de altura.
PIEW.8c | Material | u | Caja der 153x110 10 conos | [6 empty] | 1 | 6.07 | 6.07
Caja de registro y derivación aislante de 153x110x66 mm, con 10 conos de entrada petroquelados y tapa opaca, grado de protección IP-55.
PIEC.1bbbbb | Material | m | Cbl Cu RV-K 0.6/1kV 3x2.5mm2 | [6 empty] | 4.2 | 1.12 | 4.7
Cable multiconductor monofásico de cobre tipo RV-K para una tensión de 0.6/1kV formado por 3 conductores de 2.5mm de sección con aislamiento de polietileno reticulado y cubierta de PVC, conforme al Reglamento Electrotécnico de Baja Tensión 2002.
MMMG14a | Maquinaria | h | Cmn grúa cesta 10 m | [6 empty] | 0.084 | 35.69 | 3
Camión grúa con cesta hasta 10 m de altura.
% | Otros | % | Costes directos complementarios | [6 empty] | 2.42 | 2 | 4.84
Costes directos complementarios
[9 empty] | Total vU06S20 | 0 | 246.84 | 0
vU06S21 | Partida | u | Candelabro fund 4.15m altura Fernando VII | [6 empty] | 0 | 649.25 | 0
Suministro y colocación de candelabro en fundición de hierro gris perlítico, FG-22, s/UNE 33111/73, pintado s/proyecto, con puerta de registro, pletina, tornillo para la toma de tierra y pernos de anclaje, con orejas para pernos de anclaje. De acuerdo con Pliego de Condiciones y/o planos adjuntos. Incluido transporte. Modelo Fernando VII. De 4'15 m de altura.
MOOA12a | Mano de obra | h | Peón ordinario construcción | [6 empty] | 0.3 | 15.57 | 4.67
Peón ordinario construcción.
MOOE.8a | Mano de obra | h | Oficial 1ª electricidad | [6 empty] | 0.27 | 19.75 | 5.33
Oficial 1° electricidad.
PUIS.12402 | Material | u | Candelabro fund hierro 4.15 m 1 farol/es | [6 empty] | 1 | 610.55 | 610.55
Suministro y colocación de candelabro en fundición de hierro gris perlítico, FG-22, s/UNE 33111/73, pintado s/proyecto, con puerta de registro, pletina, tornillo para la toma de tierra, con orejas para pernos de anclaje. Incluido transporte. Modelo Fernando VII. De 4'15 m de altura.
PIEW.8c | Material | u | Caja der 153x110 10 conos | [6 empty] | 1 | 6.07 | 6.07
Caja de registro y derivación aislante de 153x110x66 mm, con 10 conos de entrada petroquelados y tapa opaca, grado de protección IP-55.
PIEC.1bbbbb | Material | m | Cbl Cu RV-K 0.6/1kV 3x2.5mm2 | [6 empty] | 5.4 | 1.12 | 6.05
Cable multiconductor monofásico de cobre tipo RV-K para una tensión de 0.6/1kV formado por 3 conductores de 2.5mm de sección con aislamiento de polietileno reticulado y cubierta de PVC, conforme al Reglamento Electrotécnico de Baja Tensión 2002.
MMMG14a | Maquinaria | h | Cmn grúa cesta 10 m | [6 empty] | 0.108 | 35.69 | 3.85
Camión grúa con cesta hasta 10 m de altura.
% | Otros | % | Costes directos complementarios | [6 empty] | 6.365 | 2 | 12.73
Costes directos complementarios
[9 empty] | Total vU06S21 | 0 | 649.25 | 0
vU06S22 | Partida | u | Candelabro fund 4.15m altura Serranos | [6 empty] | 0 | 9764.32 | 0
Suministro y colocación de candelabro Modelo Serranos, de 4'15 metros de altura, de fundición de hierro grais perlítico GG-22, según norma DIN 1.961, con bormas en su base de cabezas de leones mitológicos, con una composición de piezas ensambladas y fijadas sobre el fuste estriado, y rematado en su crucero con brazos artísticos. Pintado con una capa de imprimación Epoxi y acabado en oxirón negro, incluido transporte.
MOOA12a | Mano de obra | h | Peón ordinario construcción | [6 empty] | 0.3 | 15.57 | 4.67
Peón ordinario construcción.
MOOE.8a | Mano de obra | h | Oficial 1ª electricidad | [6 empty] | 0.27 | 19.75 | 5.33
Oficial 1° electricidad.
PIEW.8c | Material | u | Caja der 153x110 10 conos | [6 empty] | 1 | 6.07 | 6.07
Caja de registro y derivación aislante de 153x110x66 mm, con 10 conos de entrada petroquelados y tapa opaca, grado de protección IP-55.
PIEC.1bbbbb | Material | m | Cbl Cu RV-K 0.6/1kV 3x2.5mm2 | [6 empty] | 5.4 | 1.12 | 6.05
Cable multiconductor monofásico de cobre tipo RV-K para una tensión de 0.6/1kV formado por 3 conductores de 2.5mm de sección con aislamiento de polietileno reticulado y cubierta de PVC, conforme al Reglamento Electrotécnico de Baja Tensión 2002.
MMMG14a | Maquinaria | h | Cmn grúa cesta 10 m | [6 empty] | 0.108 | 35.69 | 3.85
Camión grúa con cesta hasta 10 m de altura.
% | Otros | % | Costes directos complementarios | [6 empty] | 0.26 | 2 | 0.52
Costes directos complementarios
PUIS.19801 | Material | u | Candelabro fund 4.15m altura Serranos | [6 empty] | 1 | 9737.83 | 9737.83
Candelabro Modelo Serranos, de 4'15 metros de altura, de fundición de hierro gris perlítico GG-22, según norma DIN 1.961, con bornas en su base de cabezas de leones mitológicos, con una composición de piezas ensambladas y fijadas sobre el fuste estriado, y rematado en su crucero con brazos artísticos. Pintado con una capa de imprimación Epoxi y acabado en oxirón negro, incluido transporte.
[9 empty] | Total vU06S22 | 0 | 9764.32 | 0
vU06S23 | Partida | u | Candelabro fund 4.1m altura Sancti-Petri | [6 empty] | 0 | 493.03 | 0
Suministro y colocación de candelabro de fundición de hierro gris, s/UNE 33111/73, formada por base acampanada con puerta de registro, pletina para caja de fusibles, tornillo para la toma de tierra, orejas interiores para sujeción a pernos de anclaje. Fuste intermedio estriado con anillo adorno y capitel superior Sancti-Petri para fijación de luminarias. Pintado con una capa de imprimación y otra de acabado en oxirón negro. Incluido transporte. Modelo Sancti-Petri, de 4'10 metros de altura.
MOOA12a | Mano de obra | h | Peón ordinario construcción | [6 empty] | 0.3 | 15.57 | 4.67
Peón ordinario construcción.
MOOE.8a | Mano de obra | h | Oficial 1ª electricidad | [6 empty] | 0.27 | 19.75 | 5.33
Oficial 1° electricidad.
PUIS.19004 | Material | u | Candelabro fund 4.1m altura Sancti-Petri | [6 empty] | 1 | 457.39 | 457.39
Candelabro de fundición de hierro gris, s/UNE 33111/73, formada por base acampanada con puerta de registro, pletina para caja de fusibles, tornillo para la toma de tierra, orejas interiores para sujeción a pernos de anclaje. Fuste intermedio estriado con anillo adorno y capitel superior Sancti-Petri para fijación de luminarias. Pintado con una capa de imprimación y otra de acabado en oxirón negro. Incluido transporte. Modelo Sancti-Petri, de 4'10 metros de altura.
PIEW.8c | Material | u | Caja der 153x110 10 conos | [6 empty] | 1 | 6.07 | 6.07
Caja de registro y derivación aislante de 153x110x66 mm, con 10 conos de entrada petroquelados y tapa opaca, grado de protección IP-55.
PIEC.1bbbbb | Material | m | Cbl Cu RV-K 0.6/1kV 3x2.5mm2 | [6 empty] | 5.4 | 1.12 | 6.05
Cable multiconductor monofásico de cobre tipo RV-K para una tensión de 0.6/1kV formado por 3 conductores de 2.5mm de sección con aislamiento de polietileno reticulado y cubierta de PVC, conforme al Reglamento Electrotécnico de Baja Tensión 2002.
MMMG14a | Maquinaria | h | Cmn grúa cesta 10 m | [6 empty] | 0.108 | 35.69 | 3.85
Camión grúa con cesta hasta 10 m de altura.
% | Otros | % | Costes directos complementarios | [6 empty] | 4.834 | 2 | 9.67
Costes directos complementarios
[9 empty] | Total vU06S23 | 0 | 493.03 | 0
vU06S24 | Partida | u | Candelabro fund 5 faroles Pl de América | [6 empty] | 0 | 7735.23 | 0
Suministro y colocación de candelabro en fundición de hierro gris perlítico, FG-22, s/UNE 33111/73, pintado s/proyecto, para cinco faroles, con base de piedra empotrada, portezuela, tornillo para la toma de tierra, pletina para caja de fusibles. De acuerdo con Pliego de Condiciones y/o planos adjuntos. Incluido transporte. Modelo Plaza de América.
MOOA12a | Mano de obra | h | Peón ordinario construcción | [6 empty] | 0.3 | 15.57 | 4.67
Peón ordinario construcción.
MOOE.8a | Mano de obra | h | Oficial 1ª electricidad | [6 empty] | 1.8 | 19.75 | 35.55
Oficial 1° electricidad.
PUIS.13901 | Material | u | Candelabro fund 5 faroles Plaza de América | [6 empty] | 1 | 7483.44 | 7483.44
Candelabro en fundición de hierro gris perlítico, FG-22, s/UNE 33111/73, pintado s/proyecto, para cinco faroles, con base de piedra empotrada, portezuela, tornillo para la toma de tierra, pletina para caja de fusibles. Incluido transporte. Modelo Plaza de América.
PIEW.8c | Material | u | Caja der 153x110 10 conos | [6 empty] | 1 | 6.07 | 6.07
Caja de registro y derivación aislante de 153x110x66 mm, con 10 conos de entrada petroquelados y tapa opaca, grado de protección IP-55.
PIEC.1bbbbb | Material | m | Cbl Cu RV-K 0.6/1kV 3x2.5mm2 | [6 empty] | 16.2 | 1.12 | 18.14
Cable multiconductor monofásico de cobre tipo RV-K para una tensión de 0.6/1kV formado por 3 conductores de 2.5mm de sección con aislamiento de polietileno reticulado y cubierta de PVC, conforme al Reglamento Electrotécnico de Baja Tensión 2002.
MMMG14a | Maquinaria | h | Cmn grúa cesta 10 m | [6 empty] | 1 | 35.69 | 35.69
Camión grúa con cesta hasta 10 m de altura.
% | Otros | % | Costes directos complementarios | [6 empty] | 75.836 | 2 | 151.67
Costes directos complementarios
[9 empty] | Total vU06S24 | 0 | 7735.23 | 0
vU06S25 | Partida | u | Candelabro fund 5 faroles Valencia | [6 empty] | 0 | 7587.25 | 0
Suministro y colocación de candelabro en fundición de hierro gris perlítico, FG-22, s/UNE 33111/73, pintado s/proyecto, para cinco farolescon base empotrada, portezuela, tornillo para la toma de tierra, pletina para caja de fusibles. De acuerdo con Pliego de Condiciones y/o planos adjuntos. Incluido transporte. Modelo Valencia.
MOOA12a | Mano de obra | h | Peón ordinario construcción | [6 empty] | 0.3 | 15.57 | 4.67
Peón ordinario construcción.
MOOE.8a | Mano de obra | h | Oficial 1ª electricidad | [6 empty] | 1.8 | 19.75 | 35.55
Oficial 1° electricidad.
PUIS.13801 | Material | u | Candelabro fund 5 faroles Valencia | [6 empty] | 1 | 7338.36 | 7338.36
Candelabro en fundición de hierro gris perlítico, FG-22, s/UNE 33111/73, pintado s/proyecto, para cinco farolescon base empotrada, portezuela, tornillo para la toma de tierra, pletina para caja de fusibles. De acuerdo con Pliego de Condiciones y/o planos adjuntos. Incluido transporte. Modelo Valencia.
PIEW.8c | Material | u | Caja der 153x110 10 conos | [6 empty] | 1 | 6.07 | 6.07
Caja de registro y derivación aislante de 153x110x66 mm, con 10 conos de entrada petroquelados y tapa opaca, grado de protección IP-55.
PIEC.1bbbbb | Material | m | Cbl Cu RV-K 0.6/1kV 3x2.5mm2 | [6 empty] | 16.2 | 1.12 | 18.14
Cable multiconductor monofásico de cobre tipo RV-K para una tensión de 0.6/1kV formado por 3 conductores de 2.5mm de sección con aislamiento de polietileno reticulado y cubierta de PVC, conforme al Reglamento Electrotécnico de Baja Tensión 2002.
MMMG14a | Maquinaria | h | Cmn grúa cesta 10 m | [6 empty] | 1 | 35.69 | 35.69
Camión grúa con cesta hasta 10 m de altura.
% | Otros | % | Costes directos complementarios | [6 empty] | 74.385 | 2 | 148.77
Costes directos complementarios
[9 empty] | Total vU06S25 | 0 | 7587.25 | 0
vU06S26 | Partida | u | Candelabro fund 5.5m altura Ribera | [6 empty] | 0 | 1095.28 | 0
Suministro y colocación de candelabro de fundición de hierro gris, s/UNE 33111/73, formada por base acampanada con puerta de registro, pletina para caja de fusibles, tornillo para toma de tierra, orejas interiores para sujeción de pernos de anclaje. Fuste intermedio con adornos, construido en dos tramos, el inferior va sujeto a la base y sobre el superior se instala el conjunto de brazos para dos puntos de luz, con terminación superior de piña cerrada de adorno. Pintado con una capa de imprimación y otra de acabado en oxirón negro. Incluido transporte. Modelo Ribera, de 5'50 metros de altura.
MOOA12a | Mano de obra | h | Peón ordinario construcción | [6 empty] | 0.3 | 15.57 | 4.67
Peón ordinario construcción.
MOOE.8a | Mano de obra | h | Oficial 1ª electricidad | [6 empty] | 0.65 | 19.75 | 12.84
Oficial 1° electricidad.
PUIS.19003 | Material | u | Candelabro fund 5.5m altura Ribera | [6 empty] | 1 | 1026.38 | 1026.38
Candelabro de fundición de hierro gris, s/UNE 33111/73, formada por base acampanada con puerta de registro, pletina para caja de fusibles, tornillo para toma de tierra, orejas interiores para sujeción de pernos de anclaje. Fuste intermedio con adornos, construido en dos tramos, el inferior va sujeto a la base y sobre el superior se instala el conjunto de brazos para dos puntos de luz, con terminación superior de piña cerrada de adorno. Pintado con una capa de imprimación y otra de acabado en oxirón negro. Incluido transporte. Modelo Ribera, de 5'50 metros de altura.
PIEW.8c | Material | u | Caja der 153x110 10 conos | [6 empty] | 1 | 6.07 | 6.07
Caja de registro y derivación aislante de 153x110x66 mm, con 10 conos de entrada petroquelados y tapa opaca, grado de protección IP-55.
PIEC.1bbbbb | Material | m | Cbl Cu RV-K 0.6/1kV 3x2.5mm2 | [6 empty] | 13 | 1.12 | 14.56
Cable multiconductor monofásico de cobre tipo RV-K para una tensión de 0.6/1kV formado por 3 conductores de 2.5mm de sección con aislamiento de polietileno reticulado y cubierta de PVC, conforme al Reglamento Electrotécnico de Baja Tensión 2002.
MMMG14a | Maquinaria | h | Cmn grúa cesta 10 m | [6 empty] | 0.26 | 35.69 | 9.28
Camión grúa con cesta hasta 10 m de altura.
% | Otros | % | Costes directos complementarios | [6 empty] | 10.738 | 2 | 21.48
Costes directos complementarios
[9 empty] | Total vU06S26 | 0 | 1095.28 | 0
vU06S27 | Partida | u | Candelabro fund 5.9m altura Zorrilla | [6 empty] | 0 | 1851.31 | 0
Suministro y colocación de candelabro de fundición de hierro gris, s/UNE 33111/73, formado por base acampanada con puerta de registro, pletina para caja de fusibles, tornillo para la toma de tierra, orejas interiores para sujeción a pernos de anclaje. Fuste intermedio estriado y crucero superior para dos puntos de luz situados a una altura de 5 metros, con terminación central de piña cerrada de adorno. Pintado con una capa de imprimación y otra de acabado en oxirón negro. Incluido transporte. Modelo Zorrilla, de 5'90 metros de altura. Candelabro fund 5.9m altura Zorrilla
MOOA12a | Mano de obra | h | Peón ordinario construcción | [6 empty] | 0.4 | 15.57 | 6.23
Peón ordinario construcción.
MOOE.8a | Mano de obra | h | Oficial 1ª electricidad | [6 empty] | 0.78 | 19.75 | 15.41
Oficial 1° electricidad.
PUIS.19006 | Material | u | Candelabro fund 5.9m altura Zorrilla | [6 empty] | 1 | 1758.69 | 1758.69
Candelabro de fundición de hierro gris, s/UNE 33111/73, formado por base acampanada con puerta de registro, pletina para caja de fusibles, tornillo para la toma de tierra, orejas interiores para sujeción a pernos de anclaje. Fuste intermedio estriado y crucero superior para dos puntos de luz situados a una altura de 5 metros, con terminación central de piña cerrada de adorno. Pintado con una capa de imprimación y otra de acabado en oxirón negro. Incluido transporte. Modelo Zorrilla, de 5'90 metros de altura.
PIEW.8c | Material | u | Caja der 153x110 10 conos | [6 empty] | 1 | 6.07 | 6.07
Caja de registro y derivación aislante de 153x110x66 mm, con 10 conos de entrada petroquelados y tapa opaca, grado de protección IP-55.
PIEC.1bbbbb | Material | m | Cbl Cu RV-K 0.6/1kV 3x2.5mm2 | [6 empty] | 15.6 | 1.12 | 17.47
Cable multiconductor monofásico de cobre tipo RV-K para una tensión de 0.6/1kV formado por 3 conductores de 2.5mm de sección con aislamiento de polietileno reticulado y cubierta de PVC, conforme al Reglamento Electrotécnico de Baja Tensión 2002.
MMMG14a | Maquinaria | h | Cmn grúa cesta 10 m | [6 empty] | 0.312 | 35.69 | 11.14
Camión grúa con cesta hasta 10 m de altura.
% | Otros | % | Costes directos complementarios | [6 empty] | 18.15 | 2 | 36.3
Costes directos complementarios
[9 empty] | Total vU06S27 | 0 | 1851.31 | 0
vU06SY$ | Partida | u | Candelabro fund 6.75 m altura Mª Cristina | [6 empty] | 0 | 0 | 0
Suministro y colocación de candelabro, de 6'75 m de altura, totalmente de fundición de hierro gris perlítico F-22,s/UNE 33111/73, con brazo/s de fundición de aluminio L 256060, con portezuela, tornillo para la toma de tierra, pletina para caja de fusibles y pernos de anclaje. Pintado con base de clorocaucho y acabado con pintura oxirón color negro. De acuerdo con Pliego de Condiciones y/o planos adjuntos. Incluido transporte. Modelo Mª Cristina.
vU06S28 | Partida | u | Candelabro fund esc Valencia 1pto luz Saler | [6 empty] | 0 | 2934.07 | 0
Suministro y colocación de candelabro de fundición de hierro, con escudo de Valencia e inscripción del año de instalación, con brazos de forma artística galvanizados y adornados con luminaria colgante, con base exagonal y plantilla de 345 mm. entre pernos, pletina de fijación para cajas de conexión y protección, toma de tierra. Pintado con una capa de imprimación y otra de acabado en oxirón negro. Modelo Saler, para un punto de luz.
MOOA12a | Mano de obra | h | Peón ordinario construcción | [6 empty] | 0.3 | 15.57 | 4.67
Peón ordinario construcción.
MOOE.8a | Mano de obra | h | Oficial 1ª electricidad | [6 empty] | 0.27 | 19.75 | 5.33
Oficial 1° electricidad.
PUIS.19912 | Material | u | Candelabro fund esc Valencia 1pto luz Saler | [6 empty] | 1 | 2850.57 | 2850.57
Candelabro de fundición de hierro, con escudo de Valencia e inscripción del año de instalación, con brazos de forma artística galvanizados y adornados con luminaria colgante, con base hexagonal y plantilla de 345 mm. entre pernos, pletina de fijación para cajas de conexión y protección, toma de tierra. Pintado con una capa de imprimación y otra de acabado en oxirón negro. Modelo Saler, para un punto de luz.
PIEW.8c | Material | u | Caja der 153x110 10 conos | [6 empty] | 1 | 6.07 | 6.07
Caja de registro y derivación aislante de 153x110x66 mm, con 10 conos de entrada petroquelados y tapa opaca, grado de protección IP-55.
PIEC.1bbbbb | Material | m | Cbl Cu RV-K 0.6/1kV 3x2.5mm2 | [6 empty] | 5.4 | 1.12 | 6.05
Cable multiconductor monofásico de cobre tipo RV-K para una tensión de 0.6/1kV formado por 3 conductores de 2.5mm de sección con aislamiento de polietileno reticulado y cubierta de PVC, conforme al Reglamento Electrotécnico de Baja Tensión 2002.
MMMG14a | Maquinaria | h | Cmn grúa cesta 10 m | [6 empty] | 0.108 | 35.69 | 3.85
Camión grúa con cesta hasta 10 m de altura.
% | Otros | % | Costes directos complementarios | [6 empty] | 28.765 | 2 | 57.53
Costes directos complementarios
[9 empty] | Total vU06S28 | 0 | 2934.07 | 0
vU06S29 | Partida | u | Candelabro fund esc Valencia 2.15m fuste Benifaraig | [6 empty] | 0 | 280.32 | 0
Suministro y colocación de candelabro de fundición de hierro, con escudo de Valencia e inscripción del año de instalación, con base de 1'05 m. de altura y fuste de acero galvanizado, rematado con repisa de fundición con base cuadrada de 290x290 mm., con distancia entre orificios para sujeción de pernos de anclaje de 22 mm., pletina de fijación para cajas de conexión y protección, toma de tierra. Pintado con una capa de imprimación y otra de acabado en oxirón negro. Modelo Benifaraig. para 2'15 metros de fuste.
MOOA12a | Mano de obra | h | Peón ordinario construcción | [6 empty] | 0.3 | 15.57 | 4.67
Peón ordinario construcción.
MOOE.8a | Mano de obra | h | Oficial 1ª electricidad | [6 empty] | 0.27 | 19.75 | 5.33
Oficial 1° electricidad.
PUIS.19914 | Material | u | Candelabro fund esc Valencia 2.15m fuste Benifaraig | [6 empty] | 1 | 248.85 | 248.85
Candelabro de fundición de hierro, con escudo de Valencia e inscripción del año de instalación, con base de 1'05 m. de altura y fuste de acero galvanizado, rematado con repisa de fundición con base cuadrada de 290x290 mm., con distancia entre orificios para sujeción de pernos de anclaje de 22 mm., pletina de fijación para cajas de conexión y protección, toma de tierra. Pintado con una capa de imprimación y otra de acabado en oxirón negro. Modelo Benifaraig. para 2'15 metros de fuste.
PIEW.8c | Material | u | Caja der 153x110 10 conos | [6 empty] | 1 | 6.07 | 6.07
Caja de registro y derivación aislante de 153x110x66 mm, con 10 conos de entrada petroquelados y tapa opaca, grado de protección IP-55.
PIEC.1bbbbb | Material | m | Cbl Cu RV-K 0.6/1kV 3x2.5mm2 | [6 empty] | 5.4 | 1.12 | 6.05
Cable multiconductor monofásico de cobre tipo RV-K para una tensión de 0.6/1kV formado por 3 conductores de 2.5mm de sección con aislamiento de polietileno reticulado y cubierta de PVC, conforme al Reglamento Electrotécnico de Baja Tensión 2002.
MMMG14a | Maquinaria | h | Cmn grúa cesta 10 m | [6 empty] | 0.108 | 35.69 | 3.85
Camión grúa con cesta hasta 10 m de altura.
% | Otros | % | Costes directos complementarios | [6 empty] | 2.748 | 2 | 5.5
Costes directos complementarios
[9 empty] | Total vU06S29 | 0 | 280.32 | 0
vU06S30 | Partida | u | Candelabro fund esc Valencia 2.15m fuste Carpesa | [6 empty] | 0 | 1508.66 | 0
Suministro y colocación de candelabro de fundición de hierro, con escudo de Valencia e inscripción del año de instalación, de 4'15 metros de altura, con base circular para combinar con crucero imperial y pletina de sujeción para cajas de conexión y protección, toma de tierra. Pintados con una capa de imprimación y otra de acabado en oxirón negro. Modelo Carpesa, para 2'15 metros de fuste.
MOOA12a | Mano de obra | h | Peón ordinario construcción | [6 empty] | 0.3 | 15.57 | 4.67
Peón ordinario construcción.
MOOE.8a | Mano de obra | h | Oficial 1ª electricidad | [6 empty] | 0.27 | 19.75 | 5.33
Oficial 1° electricidad.
PUIS.19916 | Material | u | Candelabro fund esc Valencia 2.15m fuste Carpesa | [6 empty] | 1 | 1453.11 | 1453.11
Candelabro de fundición de hierro, con escudo de Valencia e inscripción del año de instalación, de 4'15 metros de altura, con base circular para combinar con crucero imperial y pletina de sujeción para cajas de conexión y protección, toma de tierra. Pintados con una capa de imprimación y otra de acabado en oxirón negro. Modelo Carpesa, para 2'15 metros de fuste.
PIEW.8c | Material | u | Caja der 153x110 10 conos | [6 empty] | 1 | 6.07 | 6.07
Caja de registro y derivación aislante de 153x110x66 mm, con 10 conos de entrada petroquelados y tapa opaca, grado de protección IP-55.
PIEC.1bbbbb | Material | m | Cbl Cu RV-K 0.6/1kV 3x2.5mm2 | [6 empty] | 5.4 | 1.12 | 6.05
Cable multiconductor monofásico de cobre tipo RV-K para una tensión de 0.6/1kV formado por 3 conductores de 2.5mm de sección con aislamiento de polietileno reticulado y cubierta de PVC, conforme al Reglamento Electrotécnico de Baja Tensión 2002.
MMMG14a | Maquinaria | h | Cmn grúa cesta 10 m | [6 empty] | 0.108 | 35.69 | 3.85
Camión grúa con cesta hasta 10 m de altura.
% | Otros | % | Costes directos complementarios | [6 empty] | 14.791 | 2 | 29.58
Costes directos complementarios
[9 empty] | Total vU06S30 | 0 | 1508.66 | 0
vU06S31 | Partida | u | Candelabro fund esc Valencia 2.45m fuste Benifaraig | [6 empty] | 0 | 285.82 | 0
Suministro y colocación de candelabro de fundición de hierro, con escudo de Valencia e inscripción del año de instalación, con base de 1'05 m. de altura y fuste de acero galvanizado, rematado con repisa de fundición con base cuadrada de 290x290 mm., con distancia entre orificios para sujección de pernos de anclaje de 22 mm., pletina de fijación para cajas de conexión y protección, toma de tierra. Pintado con una capa de imprimación y otra de acabado en oxirón negro. Modelo Benifaraig. para 2'45 metros de fuste.
MOOA12a | Mano de obra | h | Peón ordinario construcción | [6 empty] | 0.3 | 15.57 | 4.67
Peón ordinario construcción.
MOOE.8a | Mano de obra | h | Oficial 1ª electricidad | [6 empty] | 0.27 | 19.75 | 5.33
Oficial 1° electricidad.
PUIS.19915 | Material | u | Candelabro fund esc Valencia 2.45m fuste Benifaraig | [6 empty] | 1 | 254.25 | 254.25
Candelabro de fundición de hierro, con escudo de Valencia e inscripción del año de instalación, con base de 1'05 m. de altura y fuste de acero galvanizado, rematado con repisa de fundición con base cuadrada de 290x290 mm., con distancia entre orificios para sujeción de pernos de anclaje de 22 mm., pletina de fijación para cajas de conexión y protección, toma de tierra. Pintado con una capa de imprimación y otra de acabado en oxirón negro. Modelo Benifaraig. para 2'45 metros de fuste.
PIEW.8c | Material | u | Caja der 153x110 10 conos | [6 empty] | 1 | 6.07 | 6.07
Caja de registro y derivación aislante de 153x110x66 mm, con 10 conos de entrada petroquelados y tapa opaca, grado de protección IP-55.
PIEC.1bbbbb | Material | m | Cbl Cu RV-K 0.6/1kV 3x2.5mm2 | [6 empty] | 5.4 | 1.12 | 6.05
Cable multiconductor monofásico de cobre tipo RV-K para una tensión de 0.6/1kV formado por 3 conductores de 2.5mm de sección con aislamiento de polietileno reticulado y cubierta de PVC, conforme al Reglamento Electrotécnico de Baja Tensión 2002.
MMMG14a | Maquinaria | h | Cmn grúa cesta 10 m | [6 empty] | 0.108 | 35.69 | 3.85
Camión grúa con cesta hasta 10 m de altura.
% | Otros | % | Costes directos complementarios | [6 empty] | 2.802 | 2 | 5.6
Costes directos complementarios
[9 empty] | Total vU06S31 | 0 | 285.82 | 0
vU06S32 | Partida | u | Candelabro fund esc Valencia 2.45m fuste Carpesa | [6 empty] | 0 | 1668.67 | 0
Suministro y colocación de candelabro de fundición de hierro, con escudo de Valencia e inscripción del año de instalación, de 4'15 metros de altura, con base circular para combinar con crucero imperial y pletina de sujeción para cajas de conexión y protección, toma de tierra. Pintados con una capa de imprimación y otra de acabado en oxirón negro. Modelo Carpesa, para 2'45 metros de fuste.
MOOA12a | Mano de obra | h | Peón ordinario construcción | [6 empty] | 0.3 | 15.57 | 4.67
Peón ordinario construcción.
MOOE.8a | Mano de obra | h | Oficial 1ª electricidad | [6 empty] | 0.27 | 19.75 | 5.33
Oficial 1° electricidad.
PUIS.19917 | Material | u | Candelabro fund esc Valencia 2.45m fuste Carpesa | [6 empty] | 1 | 1609.98 | 1609.98
Candelabro de fundición de hierro, con escudo de Valencia e inscripción del año de instalación, de 4'15 metros de altura, con base circular para combinar con crucero imperial y pletina de sujeción para cajas de conexión y protección, toma de tierra. Pintados con una capa de imprimación y otra de acabado en oxirón negro. Modelo Carpesa, para 2'45 metros de fuste.
PIEW.8c | Material | u | Caja der 153x110 10 conos | [6 empty] | 1 | 6.07 | 6.07
Caja de registro y derivación aislante de 153x110x66 mm, con 10 conos de entrada petroquelados y tapa opaca, grado de protección IP-55.
PIEC.1bbbbb | Material | m | Cbl Cu RV-K 0.6/1kV 3x2.5mm2 | [6 empty] | 5.4 | 1.12 | 6.05
Cable multiconductor monofásico de cobre tipo RV-K para una tensión de 0.6/1kV formado por 3 conductores de 2.5mm de sección con aislamiento de polietileno reticulado y cubierta de PVC, conforme al Reglamento Electrotécnico de Baja Tensión 2002.
MMMG14a | Maquinaria | h | Cmn grúa cesta 10 m | [6 empty] | 0.108 | 35.69 | 3.85
Camión grúa con cesta hasta 10 m de altura.
% | Otros | % | Costes directos complementarios | [6 empty] | 16.36 | 2 | 32.72
Costes directos complementarios
[9 empty] | Total vU06S32 | 0 | 1668.67 | 0
vU06S33 | Partida | u | Candelabro fund esc Valencia 2pto luz Saler | [6 empty] | 0 | 3364.39 | 0
Suministro y colocación de candelabro de fundición de hierro, con escudo de Valencia e inscripción del año de instalación, con brazos de forma artística galvanizados y adornados con luminaria colgante, con base exagonal y plantilla de 345 mm. entre pernos, pletina de fijación para cajas de conexión y protección, toma de tierra. Pintados con una capa de imprimación y otra de acabado en oxirón negro. Modelo Saler, para dos puntos de luz. Candelabro fund esc Valencia 2pto luz Saler
MOOA12a | Mano de obra | h | Peón ordinario construcción | [6 empty] | 0.3 | 15.57 | 4.67
Peón ordinario construcción.
MOOE.8a | Mano de obra | h | Oficial 1ª electricidad | [6 empty] | 0.41 | 19.75 | 8.1
Oficial 1° electricidad.
PUIS.19913 | Material | u | Candelabro fund esc Valencia 2pto luz Saler | [6 empty] | 1 | 3264.55 | 3264.55
Candelabro de fundición de hierro, con escudo de Valencia e inscripción del año de instalación, con brazos de forma artística galvanizados y adornados con luminaria colgante, con base hexagonal y plantilla de 345 mm. entre pernos, pletina de fijación para cajas de conexión y protección, toma de tierra. Pintados con una capa de imprimación y otra de acabado en oxirón negro. Modelo Saler, para dos puntos de luz.
PIEW.8c | Material | u | Caja der 153x110 10 conos | [6 empty] | 1 | 6.07 | 6.07
Caja de registro y derivación aislante de 153x110x66 mm, con 10 conos de entrada petroquelados y tapa opaca, grado de protección IP-55.
PIEC.1bbbbb | Material | m | Cbl Cu RV-K 0.6/1kV 3x2.5mm2 | [6 empty] | 8.2 | 1.12 | 9.18
Cable multiconductor monofásico de cobre tipo RV-K para una tensión de 0.6/1kV formado por 3 conductores de 2.5mm de sección con aislamiento de polietileno reticulado y cubierta de PVC, conforme al Reglamento Electrotécnico de Baja Tensión 2002.
MMMG14a | Maquinaria | h | Cmn grúa cesta 10 m | [6 empty] | 0.164 | 35.69 | 5.85
Camión grúa con cesta hasta 10 m de altura.
% | Otros | % | Costes directos complementarios | [6 empty] | 32.984 | 2 | 65.97
Costes directos complementarios
[9 empty] | Total vU06S33 | 0 | 3364.39 | 0
vU06S34 | Partida | u | Candelabro fund esc Valencia 3.3m 1pto luz Massarrotjos | [6 empty] | 0 | 710.73 | 0
Suministro y colocación de candelabro de fundición de hierro, con escudo de Valencia e inscripción del año de instalación, con base circular, fuste ranurado, pletina para fijación para cajas de conexión y protección, toma de tierra. Pintado con una capa de imprimación y otra de acabado en oxirón negro. Modelo Massarrotjos, de 3.3 metros para 1 punto de luz.
MOOA12a | Mano de obra | h | Peón ordinario construcción | [6 empty] | 0.3 | 15.57 | 4.67
Peón ordinario construcción.
MOOE.8a | Mano de obra | h | Oficial 1ª electricidad | [6 empty] | 0.27 | 19.75 | 5.33
Oficial 1° electricidad.
PUIS.19918 | Material | u | Candelabro fund esc Valencia 3.3m 1pto luz Massarrotjos | [6 empty] | 1 | 670.82 | 670.82
Candelabro de fundición de hierro, con escudo de Valencia e inscripción del año de instalación, con base circular, fuste ranurado, pletina para fijación para cajas de conexión y protección, toma de tierra. Pintado con una capa de imprimación y otra de acabado en oxirón negro. Modelo Massarrotjos, de 3.3 metros para 1 punto de luz.
PIEW.8c | Material | u | Caja der 153x110 10 conos | [6 empty] | 1 | 6.07 | 6.07
Caja de registro y derivación aislante de 153x110x66 mm, con 10 conos de entrada petroquelados y tapa opaca, grado de protección IP-55.
PIEC.1bbbbb | Material | m | Cbl Cu RV-K 0.6/1kV 3x2.5mm2 | [6 empty] | 5.4 | 1.12 | 6.05
Cable multiconductor monofásico de cobre tipo RV-K para una tensión de 0.6/1kV formado por 3 conductores de 2.5mm de sección con aislamiento de polietileno reticulado y cubierta de PVC, conforme al Reglamento Electrotécnico de Baja Tensión 2002.
MMMG14a | Maquinaria | h | Cmn grúa cesta 10 m | [6 empty] | 0.108 | 35.69 | 3.85
Camión grúa con cesta hasta 10 m de altura.
% | Otros | % | Costes directos complementarios | [6 empty] | 6.968 | 2 | 13.94
Costes directos complementarios
[9 empty] | Total vU06S34 | 0 | 710.73 | 0
vU06S35 | Partida | u | Candelabro fund esc Valencia 4.1m 2pto luz Massarrotjos | [6 empty] | 0 | 869.56 | 0
Suministro y colocación de candelabro de fundición de hierro, con escudo de Valencia e inscripción del año de instalación, con base circular, fuste ranurado, pletina para fijación para cajas de conexión y protección, toma de tierra. Pintado con una capa de imprimación y otra de acabado en oxirón negro. Modelo Massarrotjos, de 4.10 metros para 2 puntos de luz.
MOOA12a | Mano de obra | h | Peón ordinario construcción | [6 empty] | 0.3 | 15.57 | 4.67
Peón ordinario construcción.
MOOE.8a | Mano de obra | h | Oficial 1ª electricidad | [6 empty] | 0.54 | 19.75 | 10.67
Oficial 1° electricidad.
PUIS.19919 | Material | u | Candelabro fund esc Valencia 4.1m 2pto luz Massarrotjos | [6 empty] | 1 | 811.29 | 811.29
Candelabro de fundición de hierro, con escudo de Valencia e inscripción del año de instalación, con base circular, fuste ranurado, pletina para fijación para cajas de conexión y protección, toma de tierra. Pintado con una capa de imprimación y otra de acabado en oxirón negro. Modelo Massarrotjos, de 4.10 metros para 2 puntos de luz.
PIEW.8c | Material | u | Caja der 153x110 10 conos | [6 empty] | 1 | 6.07 | 6.07
Caja de registro y derivación aislante de 153x110x66 mm, con 10 conos de entrada petroquelados y tapa opaca, grado de protección IP-55.
PIEC.1bbbbb | Material | m | Cbl Cu RV-K 0.6/1kV 3x2.5mm2 | [6 empty] | 10.8 | 1.12 | 12.1
Cable multiconductor monofásico de cobre tipo RV-K para una tensión de 0.6/1kV formado por 3 conductores de 2.5mm de sección con aislamiento de polietileno reticulado y cubierta de PVC, conforme al Reglamento Electrotécnico de Baja Tensión 2002.
MMMG14a | Maquinaria | h | Cmn grúa cesta 10 m | [6 empty] | 0.216 | 35.69 | 7.71
Camión grúa con cesta hasta 10 m de altura.
% | Otros | % | Costes directos complementarios | [6 empty] | 8.525 | 2 | 17.05
Costes directos complementarios
[9 empty] | Total vU06S35 | 0 | 869.56 | 0
vU06SL$ | Partida | u | Candelabro fund Mahuella | [6 empty] | 0 | 0 | 0
Suministro y colocación de candelabro con base y fuste troncocónicos, de fundición de hierro, con puerta de registro en cuya zona se encuentra la pletina de puesta a tierra y fijación de equipos de conexión y protección. Pintado con una capa de imprimación y otra de acabado en oxirón negro, incluido transporte. Modelo Mahuella.
vU06SX$ | Partida | u | Candelabro fund mixta Mahuella | [6 empty] | 0 | 0 | 0
Suministro y colocación de candelabro Modelo Mahuella (8, 9 y 10 m.) MIXTA, con base de 2'50 metros de altura, en fundición de hierro gris perlítico FG-22, según norma UNE 36.111-73, de forma troncocónica y cuatro adornos longitudinales y fuste de acero galvanizado, unidos mediante mecanizado de refrendado, cilindrado y mandrilado, con dos hileras de tornillos inoxidables, con portezuela de registro dispuesta para colocar el equipo y tornillo de puesta a tierra. Pintado con una capa de imprimación Epoxi de dos componentes (60-80 micras) y acabado en oxirón negro, incluido trasporte.
vU06SQ$ | Partida |  | Candelabro fund Palmar | [6 empty] | 0 | 0 | 0
Suministro y colocación de candelabro de fundición de hierro gris perlítico FG-22, según norma UNE 33.111-73, construida en dos piezas, base-fuste, unidas mediante mecanizado, con dos hileras de tornillos inoxidable, base acanalada, portezuela para caja de protección, tornillo para la puesta a tierra, base anclaje para cuatro pernos, fuste liso con la misma conicidad que la base, acabado con dos capas de imprimación epoxi y capa de pintura oxirón, incluido transporte. Modelo Palmar.
vU06S36 | Partida | u | Candelabro mon fund 7.75m altura 5 faroles Pl Virgen | [6 empty] | 0 | 3990.21 | 0
Suminstro y colocación de candelabro monumental de fundición de hierro gris perlítico, FG-22, s/UNE 33111/73, pintado s/proyecto, con empotramientos, zócalo con ménsulas, macolla, fuste estriado, portezuela, tornillo para la toma de tierra, y pernos de anclaje, pletina para la caja de fusibles. De acuerdo con Pliego de Condiciones y/o planos adjuntos. Incluido transporte. Modelo Plaza de la Virgen. De 7'75 m de altura total, para 5 faroles.
MOOA12a | Mano de obra | h | Peón ordinario construcción | [6 empty] | 0.4 | 15.57 | 6.23
Peón ordinario construcción.
MOOE.8a | Mano de obra | h | Oficial 1ª electricidad | [6 empty] | 1.95 | 19.75 | 38.51
Oficial 1° electricidad.
PUIS.12601 | Material | u | Candelabro fund hierro 7,75.00 m 5 farol/es Pl de la Virgen | [6 empty] | 1 | 3768.25 | 3768.25
Candelabro monumental de fundición de hierro gris perlítico, FG-22, s/UNE 33111/73, pintado s/proyecto, con empotramientos, zócalo con ménsulas, macolla, fuste estriado, portezuela, tornillo para la toma de tierra, pletina para la caja de fusibles. Incluido transporte. Modelo Plaza de la Virgen. De 7'75 m de altura total, para 5 faroles
PIEW.8c | Material | u | Caja der 153x110 10 conos | [6 empty] | 1 | 6.07 | 6.07
Caja de registro y derivación aislante de 153x110x66 mm, con 10 conos de entrada petroquelados y tapa opaca, grado de protección IP-55.
PIEC.1bbbbb | Material | m | Cbl Cu RV-K 0.6/1kV 3x2.5mm2 | [6 empty] | 39 | 1.12 | 43.68
Cable multiconductor monofásico de cobre tipo RV-K para una tensión de 0.6/1kV formado por 3 conductores de 2.5mm de sección con aislamiento de polietileno reticulado y cubierta de PVC, conforme al Reglamento Electrotécnico de Baja Tensión 2002.
MMMT.1ab | Maquinaria | h | Cmm grúa autocg 13t s/JIC | [6 empty] | 0.4 | 53.48 | 21.39
Camión grua palfinger autocargante con capacidad de levantamiento de 13 T y sin terminal JIC.
MMMG14a | Maquinaria | h | Cmn grúa cesta 10 m | [6 empty] | 0.78 | 35.69 | 27.84
Camión grúa con cesta hasta 10 m de altura.
% | Otros | % | Costes directos complementarios | [6 empty] | 39.12 | 2 | 78.24
Costes directos complementarios
[9 empty] | Total vU06S36 | 0 | 3990.21 | 0
vU06S37 | Partida | u | Columna + Luminaria tipo Ayto valencia (naranjo + fernando VII leds) | [6 empty] | 0 | 1007.95 | 0
Suminitro y columna de luminaria para alumbrado urbano compuesta por columna naranjo de 3,6 m de fundición con luminaria Fernando VII con lámpara leds 50 w con reflector asimétrico de aluminio anodinado, difusor de policarbonato, clase I, incluso lámpara, caja de conexión, conductores eléctricos, placa de anclaje. Totalmente instalada y probada.
MOOE.8a | Mano de obra | h | Oficial 1ª electricidad | [6 empty] | 2 | 19.75 | 39.5
Oficial 1° electricidad.
MOOA.8a | Mano de obra | h | Oficial 1ª construcción | [6 empty] | 2 | 18.61 | 37.22
Oficial 1° construcción.
MMMT.1ab | Maquinaria | h | Cmm grúa autocg 13t s/JIC | [6 empty] | 2 | 53.48 | 106.96
Camión grua palfinger autocargante con capacidad de levantamiento de 13 T y sin terminal JIC.
PIED.5.61302 | Material | u | Cartucho fusible 4 amp talla 00 8.5x31.5 | [6 empty] | 2 | 0.85 | 1.7
Cartucho fusible, con cuerpo aislante de esteatita, con elemento fusible de lámina de plata diseñada y calibrada con indicador de fusión. De 4 Amperios. Para bases de talla 00 (8'5 x 31'5)
PILIART03 | Material | u | Luminaria tipo Fernando VII | [6 empty] | 1 | 427.23 | 427.23
Luminaria tipo Fernando VII
PILIART04 | Material | u | Columna tipo Naranjo | [6 empty] | 1 | 320.76 | 320.76
Columna tipo Naranjo
PIEC14aa | Material | m | Cable cobre armado (RVSV) 2x2.5 mm² | [6 empty] | 6 | 3.55 | 21.3
Cable de cobre armado de 2x2.5mm2 de sección y de tensión nominal 0.6/1kV, tipo RVSV, con aislamiento de polietileno reticulado (XLPE), cubierta interna de PVC, armadura de fleje de acero estañado corrugado longitudinalmente y cubierta externa de PVC, según el Reglamento Electrotécnico de Baja Tensión 2002.
PIEC.1baabd | Material | m | Cbl Cu RV-K Cca, S1b - d1 - a1, 0.6/1kV 1x6mm2 | [6 empty] | 6 | 0.88 | 5.28
Cable unipolar de cobre tipo RV-K Cca, S1b - d1 - a1, para una tensión de 0.6/1kV formado por 1 conductor de 6mm de sección con aislamiento de polietileno reticulado y cubierta de PVC, conforme al Reglamento Electrotécnico de Baja Tensión 2002.
%0500 | Otros | % | Costes Directos Complementarios | [6 empty] | 9.6 | 5 | 48
Costes Directos Complementarios
[9 empty] | Total vU06S37 | 0 | 1007.95 | 0
vU06S38 | Partida | u | Columna + Luminaria tipo Ayto valencia (naranjo + villa leds) | [6 empty] | 0 | 874.62 | 0
Suministro y colocación de luminaria para alumbrado urbano compuesta por columna naranjo de 3,6 m de fundición con luminaria villa con lámpara leds de 55 w con reflector asimétrico de aluminio anodinado, difusor de policarbonato, clase I, incluso lámpara, caja de conexión, conductores eléctricos, placa de anclaje. Totalmente instalada y probada.
MOOE.8a | Mano de obra | h | Oficial 1ª electricidad | [6 empty] | 2 | 19.75 | 39.5
Oficial 1° electricidad.
MOOA.8a | Mano de obra | h | Oficial 1ª construcción | [6 empty] | 2 | 18.61 | 37.22
Oficial 1° construcción.
MMMT.1ab | Maquinaria | h | Cmm grúa autocg 13t s/JIC | [6 empty] | 2 | 53.48 | 106.96
Camión grua palfinger autocargante con capacidad de levantamiento de 13 T y sin terminal JIC.
PILIART045a | Material | u | Luminaria tipo Villa con lámpara Led de 55 W | [6 empty] | 1 | 300.25 | 300.25
Luminaria tipo Villa con lámpara Led de 55 W
PIED.5.61302 | Material | u | Cartucho fusible 4 amp talla 00 8.5x31.5 | [6 empty] | 2 | 0.85 | 1.7
Cartucho fusible, con cuerpo aislante de esteatita, con elemento fusible de lámina de plata diseñada y calibrada con indicador de fusión. De 4 Amperios. Para bases de talla 00 (8'5 x 31'5)
PILIART04 | Material | u | Columna tipo Naranjo | [6 empty] | 1 | 320.76 | 320.76
Columna tipo Naranjo
PIEC14aa | Material | m | Cable cobre armado (RVSV) 2x2.5 mm² | [6 empty] | 6 | 3.55 | 21.3
Cable de cobre armado de 2x2.5mm2 de sección y de tensión nominal 0.6/1kV, tipo RVSV, con aislamiento de polietileno reticulado (XLPE), cubierta interna de PVC, armadura de fleje de acero estañado corrugado longitudinalmente y cubierta externa de PVC, según el Reglamento Electrotécnico de Baja Tensión 2002.
PIEC.1baabd | Material | m | Cbl Cu RV-K Cca, S1b - d1 - a1, 0.6/1kV 1x6mm2 | [6 empty] | 6 | 0.88 | 5.28
Cable unipolar de cobre tipo RV-K Cca, S1b - d1 - a1, para una tensión de 0.6/1kV formado por 1 conductor de 6mm de sección con aislamiento de polietileno reticulado y cubierta de PVC, conforme al Reglamento Electrotécnico de Baja Tensión 2002.
%0500 | Otros | % | Costes Directos Complementarios | [6 empty] | 8.33 | 5 | 41.65
Costes Directos Complementarios
[9 empty] | Total vU06S38 | 0 | 874.62 | 0
vU06S39 | Partida | u | Columna 1 brazo Puente de Serranos | [6 empty] | 0 | 798.62 | 0
Suministro e instalación de columna de 1 brazo. De acuerdo con Pliego de Condiciones y/o planos adjuntos. Incluido transporte. Modelo Puente de Serranos.
MOOA12a | Mano de obra | h | Peón ordinario construcción | [6 empty] | 0.3 | 15.57 | 4.67
Peón ordinario construcción.
MOOE.8a | Mano de obra | h | Oficial 1ª electricidad | [6 empty] | 0.07 | 19.75 | 1.38
Oficial 1° electricidad.
PUIS.18002 | Material | u | Columna 1 brazos Puente de Serranos | [6 empty] | 1 | 763.19 | 763.19
Columna de 1 brazos. Incluido transporte. Modelo Puente de Serranos. Incluso transporte
PIEW.8c | Material | u | Caja der 153x110 10 conos | [6 empty] | 1 | 6.07 | 6.07
Caja de registro y derivación aislante de 153x110x66 mm, con 10 conos de entrada petroquelados y tapa opaca, grado de protección IP-55.
PIEC.1bbbbb | Material | m | Cbl Cu RV-K 0.6/1kV 3x2.5mm2 | [6 empty] | 4.6 | 1.12 | 5.15
Cable multiconductor monofásico de cobre tipo RV-K para una tensión de 0.6/1kV formado por 3 conductores de 2.5mm de sección con aislamiento de polietileno reticulado y cubierta de PVC, conforme al Reglamento Electrotécnico de Baja Tensión 2002.
MMMG14a | Maquinaria | h | Cmn grúa cesta 10 m | [6 empty] | 0.07 | 35.69 | 2.5
Camión grúa con cesta hasta 10 m de altura.
% | Otros | % | Costes directos complementarios | [6 empty] | 7.83 | 2 | 15.66
Costes directos complementarios
[9 empty] | Total vU06S39 | 0 | 798.62 | 0
vU06S40 | Partida | u | Columna 12m altura JC-1 | [6 empty] | 0 | 1922.47 | 0
Suministro e instalación de columna formada por base de fundición de hierro gris perlítico F-22,s/UNE 33111/73, estriada , de 75 cm. de altura y caña curva en la parte superior, de tubo de acero de 10/16 cm. de diámetro y 3 mm. de espesor, dotada de portezuela con dispositivo de cierre, pletina para caja de fusibles, tornillo para la toma de tierra, pintada con base de clorocaucho y acabado de oxirón color s/diseño. De acuerdo con Pliego de Condiciones y/o planos adjuntos. Incluido transporte. Modelo JC-1 de 12 m de altura.
MOOA12a | Mano de obra | h | Peón ordinario construcción | [6 empty] | 0.5 | 15.57 | 7.79
Peón ordinario construcción.
MOOE.8a | Mano de obra | h | Oficial 1ª electricidad | [6 empty] | 1 | 19.75 | 19.75
Oficial 1° electricidad.
PUIS.18201 | Material | u | Columna de 12m altura JC-1 | [6 empty] | 1 | 1812.56 | 1812.56
Suministro y colocación de columna formada por base de fundición de hierro gris perlítico F-22,s/UNE 33111/73, estriada , de 75 cm. de altura y caña curva en la parte superior, de tubo de acero de 10/16 cm. de diámetro y 3 mm. de espesor, dotada de portezuela con dispositivo de cierre, pletina para caja de fusibles, tornillo para la toma de tierra, pintada con base de clorocaucho y acabado de oxirón color s/diseño. Incluido transporte. Modelo JC-1 de 12 m de altura.
PIEW.8c | Material | u | Caja der 153x110 10 conos | [6 empty] | 1 | 6.07 | 6.07
Caja de registro y derivación aislante de 153x110x66 mm, con 10 conos de entrada petroquelados y tapa opaca, grado de protección IP-55.
PIEC.1bbbbb | Material | m | Cbl Cu RV-K 0.6/1kV 3x2.5mm2 | [6 empty] | 15.6 | 1.12 | 17.47
Cable multiconductor monofásico de cobre tipo RV-K para una tensión de 0.6/1kV formado por 3 conductores de 2.5mm de sección con aislamiento de polietileno reticulado y cubierta de PVC, conforme al Reglamento Electrotécnico de Baja Tensión 2002.
MMMG14c | Maquinaria |  | Cmn grúa cesta 15 m | [6 empty] | 0.5 | 42.25 | 21.13
Camión grúa con cesta hasta 15 m de altura.
% | Otros | % | Costes directos complementarios | [6 empty] | 18.848 | 2 | 37.7
Costes directos complementarios
[9 empty] | Total vU06S40 | 0 | 1922.47 | 0
vU06S41 | Partida | u | Columna 3 brazo Puente de Aragón | [6 empty] | 0 | 7830.25 | 0
Suministro e instalación de columna de 3 brazos. De acuerdo con Pliego de Condiciones y/o planos adjuntos. Incluido transporte. Modelo Puente de Aragón.
MOOA12a | Mano de obra | h | Peón ordinario construcción | [6 empty] | 0.4 | 15.57 | 6.23
Peón ordinario construcción.
MOOE.8a | Mano de obra | h | Oficial 1ª electricidad | [6 empty] | 0.31 | 19.75 | 6.12
Oficial 1° electricidad.
PUIS.18001 | Material | u | Columna 3 brazos Puente de Aragón | [6 empty] | 1 | 7631.9 | 7631.9
Columna de 3 brazos. Incluido transporte. Modelo Puente de Aragón.
PIEW.8c | Material | u | Caja der 153x110 10 conos | [6 empty] | 1 | 6.07 | 6.07
Caja de registro y derivación aislante de 153x110x66 mm, con 10 conos de entrada petroquelados y tapa opaca, grado de protección IP-55.
PIEC.1bbbbb | Material | m | Cbl Cu RV-K 0.6/1kV 3x2.5mm2 | [6 empty] | 13.7 | 1.12 | 15.34
Cable multiconductor monofásico de cobre tipo RV-K para una tensión de 0.6/1kV formado por 3 conductores de 2.5mm de sección con aislamiento de polietileno reticulado y cubierta de PVC, conforme al Reglamento Electrotécnico de Baja Tensión 2002.
MMMG14a | Maquinaria | h | Cmn grúa cesta 10 m | [6 empty] | 0.31 | 35.69 | 11.06
Camión grúa con cesta hasta 10 m de altura.
% | Otros | % | Costes directos complementarios | [6 empty] | 76.767 | 2 | 153.53
Costes directos complementarios
[9 empty] | Total vU06S41 | 0 | 7830.25 | 0
vU06S42 | Partida | u | Columna 3 brazo Puente de Astilleros | [6 empty] | 0 | 1017.17 | 0
Suministro e instalación de columna de 3 brazos. De acuerdo con Pliego de Condiciones y/o planos adjuntos. Incluido transporte. Modelo Puente de Astilleros.
MOOA12a | Mano de obra | h | Peón ordinario construcción | [6 empty] | 0.3 | 15.57 | 4.67
Peón ordinario construcción.
MOOE.8a | Mano de obra | h | Oficial 1ª electricidad | [6 empty] | 0.31 | 19.75 | 6.12
Oficial 1° electricidad.
PUIS.18003 | Material | u | Columna 3 brazos Puente de Astilleros | [6 empty] | 1 | 953.97 | 953.97
Columna de 3 brazos. Incluido transporte. Modelo Puente de Astilleros
PIEW.8c | Material | u | Caja der 153x110 10 conos | [6 empty] | 1 | 6.07 | 6.07
Caja de registro y derivación aislante de 153x110x66 mm, con 10 conos de entrada petroquelados y tapa opaca, grado de protección IP-55.
PIEC.1bbbbb | Material | m | Cbl Cu RV-K 0.6/1kV 3x2.5mm2 | [6 empty] | 13.7 | 1.12 | 15.34
Cable multiconductor monofásico de cobre tipo RV-K para una tensión de 0.6/1kV formado por 3 conductores de 2.5mm de sección con aislamiento de polietileno reticulado y cubierta de PVC, conforme al Reglamento Electrotécnico de Baja Tensión 2002.
MMMG14a | Maquinaria | h | Cmn grúa cesta 10 m | [6 empty] | 0.31 | 35.69 | 11.06
Camión grúa con cesta hasta 10 m de altura.
% | Otros | % | Costes directos complementarios | [6 empty] | 9.972 | 2 | 19.94
Costes directos complementarios
[9 empty] | Total vU06S42 | 0 | 1017.17 | 0
vU06S43 | Partida | u | Columna 4m altura JC-2 | [6 empty] | 0 | 646.11 | 0
Suministro e instalación de columna formada por base de fundición de hierro gris perlítico F-22,s/UNE 33111/73, estriada , de 75 cm. de altura y caña curva en la parte superior, de tubo de acero de 10/16 cm. de diámetro y 3 mm. de espesor, dotada de portezuela con dispositivo de cierre, pletina para caja de fusibles, tornillo para la toma de tierra, pintada con base de clorocaucho y acabado de oxirón color s/diseño. De acuerdo con Pliego de Condiciones y/o planos adjuntos. Incluido transporte. Modelo JC-2 de 4 m de altura.
MOOA12a | Mano de obra | h | Peón ordinario construcción | [6 empty] | 0.3 | 15.57 | 4.67
Peón ordinario construcción.
MOOE.8a | Mano de obra | h | Oficial 1ª electricidad | [6 empty] | 0.08 | 19.75 | 1.58
Oficial 1° electricidad.
PUIS.18202 | Material | u | Columna 4m altura JC-2 | [6 empty] | 1 | 591.05 | 591.05
Columna formada por base de fundición de hierro gris perlítico F-22,s/UNE 33111/73, estriada , de 75 cm. de altura y caña curva en la parte superior, de tubo de acero de 10/16 cm. de diámetro y 3 mm. de espesor, dotada de portezuela con dispositivo de cierre, pletina para caja de fusibles, tornillo para la toma de tierra y pernos de anclaje, pintada con base de clorocaucho y acabado de oxirón color s/diseño. Incluido transporte. Modelo JC-2 de 4 m de altura.
PIEW.8c | Material | u | Caja der 153x110 10 conos | [6 empty] | 1 | 6.07 | 6.07
Caja de registro y derivación aislante de 153x110x66 mm, con 10 conos de entrada petroquelados y tapa opaca, grado de protección IP-55.
PIEC.1bbbbb | Material | m | Cbl Cu RV-K 0.6/1kV 3x2.5mm2 | [6 empty] | 5.2 | 1.12 | 5.82
Cable multiconductor monofásico de cobre tipo RV-K para una tensión de 0.6/1kV formado por 3 conductores de 2.5mm de sección con aislamiento de polietileno reticulado y cubierta de PVC, conforme al Reglamento Electrotécnico de Baja Tensión 2002.
MMMT.1ab | Maquinaria | h | Cmm grúa autocg 13t s/JIC | [6 empty] | 0.4 | 53.48 | 21.39
Camión grua palfinger autocargante con capacidad de levantamiento de 13 T y sin terminal JIC.
MMMG14a | Maquinaria | h | Cmn grúa cesta 10 m | [6 empty] | 0.08 | 35.69 | 2.86
Camión grúa con cesta hasta 10 m de altura.
% | Otros | % | Costes directos complementarios | [6 empty] | 6.334 | 2 | 12.67
Costes directos complementarios
[9 empty] | Total vU06S43 | 0 | 646.11 | 0
vU06S44 | Partida | u | Columna acero 4m altura 2 piezas (1+3) Pinedo | [6 empty] | 0 | 482.52 | 0
Suministro e instalación de columna modelo PINEDO, de acero galvanizado de 4mm reforzada con Polímero Técnico de 2,5 mm, resistente a rayos UV y al ácido úrico, de 1 o 2 piezas (según detalle), acabado en color negro oxirón. De 4m de altura y dos piezas (1+3).
MOOA12a | Mano de obra | h | Peón ordinario construcción | [6 empty] | 0.4 | 15.57 | 6.23
Peón ordinario construcción.
MOOE.8a | Mano de obra | h | Oficial 1ª electricidad | [6 empty] | 0.08 | 19.75 | 1.58
Oficial 1° electricidad.
PUIS.19520 | Material | u | Columna acero 4m altura 2 piezas (1+3) Pinedo | [6 empty] | 1 | 429.11 | 429.11
Columna modelo PINEDO, de acero galvanizado de 4mm reforzada con Polímero Técnico de 2,5 mm, resistente a rayos UV y al ácido úrico, de 1 o 2 piezas (según detalle), acabado en color negro oxirón. De 4m de altura y dos piezas (1+3).
PIEW.8c | Material | u | Caja der 153x110 10 conos | [6 empty] | 1 | 6.07 | 6.07
Caja de registro y derivación aislante de 153x110x66 mm, con 10 conos de entrada petroquelados y tapa opaca, grado de protección IP-55.
PIEC.1bbbbb | Material | m | Cbl Cu RV-K 0.6/1kV 3x2.5mm2 | [6 empty] | 5.2 | 1.12 | 5.82
Cable multiconductor monofásico de cobre tipo RV-K para una tensión de 0.6/1kV formado por 3 conductores de 2.5mm de sección con aislamiento de polietileno reticulado y cubierta de PVC, conforme al Reglamento Electrotécnico de Baja Tensión 2002.
MMMT.1ab | Maquinaria | h | Cmm grúa autocg 13t s/JIC | [6 empty] | 0.4 | 53.48 | 21.39
Camión grua palfinger autocargante con capacidad de levantamiento de 13 T y sin terminal JIC.
MMMG14a | Maquinaria | h | Cmn grúa cesta 10 m | [6 empty] | 0.08 | 35.69 | 2.86
Camión grúa con cesta hasta 10 m de altura.
% | Otros | % | Costes directos complementarios | [6 empty] | 4.731 | 2 | 9.46
Costes directos complementarios
[9 empty] | Total vU06S44 | 0 | 482.52 | 0
vU06S45 | Partida | u | Columna acero 5m altura 1 pieza Pinedo | [6 empty] | 0 | 751.46 | 0
Suministro e instalación de columna modelo PINEDO, de acero galvanizado de 4mm reforzada con Polímero Técnico de 2,5 mm, resistente a rayos UV y al ácido úrico, de 1 o 2 piezas (según detalle), acabado en color negro oxirón. De 5m de altura y una pieza.
MOOA12a | Mano de obra | h | Peón ordinario construcción | [6 empty] | 0.3 | 15.57 | 4.67
Peón ordinario construcción.
MOOE.8a | Mano de obra | h | Oficial 1ª electricidad | [6 empty] | 0.1 | 19.75 | 1.98
Oficial 1° electricidad.
PUIS.19525 | Material | u | Columna acero 5m altura 1 piezas Pinedo | [6 empty] | 1 | 713.16 | 713.16
Columna modelo PINEDO, de acero galvanizado de 4mm reforzada con Polímero Técnico de 2,5 mm, resistente a rayos UV y al ácido úrico, de 1 o 2 piezas (según detalle), acabado en color negro oxirón. De 5m de altura y una pieza.
PIEW.8c | Material | u | Caja der 153x110 10 conos | [6 empty] | 1 | 6.07 | 6.07
Caja de registro y derivación aislante de 153x110x66 mm, con 10 conos de entrada petroquelados y tapa opaca, grado de protección IP-55.
PIEC.1bbbbb | Material | m | Cbl Cu RV-K 0.6/1kV 3x2.5mm2 | [6 empty] | 6.5 | 1.12 | 7.28
Cable multiconductor monofásico de cobre tipo RV-K para una tensión de 0.6/1kV formado por 3 conductores de 2.5mm de sección con aislamiento de polietileno reticulado y cubierta de PVC, conforme al Reglamento Electrotécnico de Baja Tensión 2002.
MMMG14a | Maquinaria | h | Cmn grúa cesta 10 m | [6 empty] | 0.1 | 35.69 | 3.57
Camión grúa con cesta hasta 10 m de altura.
% | Otros | % | Costes directos complementarios | [6 empty] | 7.367 | 2 | 14.73
Costes directos complementarios
[9 empty] | Total vU06S45 | 0 | 751.46 | 0
vU06S46 | Partida | u | Columna acero 5m altura 2 piezas (2+3) Pinedo | [6 empty] | 0 | 488.86 | 0
Suministro e instalación de columna modelo PINEDO, de acero galvanizado de 4mm reforzada con Polímero Técnico de 2,5 mm, resistente a rayos UV y al ácido úrico, de 1 o 2 piezas (según detalle), acabado en color negro oxirón. De 5m de altura y dos piezas (2+3).
MOOA12a | Mano de obra | h | Peón ordinario construcción | [6 empty] | 0.3 | 15.57 | 4.67
Peón ordinario construcción.
MOOE.8a | Mano de obra | h | Oficial 1ª electricidad | [6 empty] | 0.1 | 19.75 | 1.98
Oficial 1° electricidad.
PIEW.8c | Material | u | Caja der 153x110 10 conos | [6 empty] | 1 | 6.07 | 6.07
Caja de registro y derivación aislante de 153x110x66 mm, con 10 conos de entrada petroquelados y tapa opaca, grado de protección IP-55.
PUIS.19521 | Material | u | Columna acero 5m altura 2 piezas (2+3) Pinedo | [6 empty] | 1 | 455.7 | 455.7
Columna modelo PINEDO, de acero galvanizado de 4mm reforzada con Polímero Técnico de 2,5 mm, resistente a rayos UV y al ácido úrico, de 1 o 2 piezas (según detalle), acabado en color negro oxirón. De 5m de altura y dos piezas (2+3).
PIEC.1bbbbb | Material | m | Cbl Cu RV-K 0.6/1kV 3x2.5mm2 | [6 empty] | 6.5 | 1.12 | 7.28
Cable multiconductor monofásico de cobre tipo RV-K para una tensión de 0.6/1kV formado por 3 conductores de 2.5mm de sección con aislamiento de polietileno reticulado y cubierta de PVC, conforme al Reglamento Electrotécnico de Baja Tensión 2002.
MMMG14a | Maquinaria | h | Cmn grúa cesta 10 m | [6 empty] | 0.1 | 35.69 | 3.57
Camión grúa con cesta hasta 10 m de altura.
% | Otros | % | Costes directos complementarios | [6 empty] | 4.793 | 2 | 9.59
Costes directos complementarios
[9 empty] | Total vU06S46 | 0 | 488.86 | 0
vU06S47 | Partida | u | Columna acero 6m altura 2 piezas (2+4) Pinedo | [6 empty] | 0 | 538.68 | 0
Suministro e instalación de columna modelo PINEDO, de acero galvanizado de 4mm reforzada con Polímero Técnico de 2,5 mm, resistente a rayos UV y al ácido úrico, de 1 o 2 piezas (según detalle), acabado en color negro oxirón. De 6m de altura y dos piezas (2+4).
MOOA12a | Mano de obra | h | Peón ordinario construcción | [6 empty] | 0.4 | 15.57 | 6.23
Peón ordinario construcción.
MOOE.8a | Mano de obra | h | Oficial 1ª electricidad | [6 empty] | 0.12 | 19.75 | 2.37
Oficial 1° electricidad.
PUIS.19522 | Material | u | Columna acero 6m altura 2 piezas (2+4) Pinedo | [6 empty] | 1 | 500.43 | 500.43
Columna modelo PINEDO, de acero galvanizado de 4mm reforzada con Polímero Técnico de 2,5 mm, resistente a rayos UV y al ácido úrico, de 1 o 2 piezas (según detalle), acabado en color negro oxirón. De 6m de altura y dos piezas (2+4).
PIEW.8c | Material | u | Caja der 153x110 10 conos | [6 empty] | 1 | 6.07 | 6.07
Caja de registro y derivación aislante de 153x110x66 mm, con 10 conos de entrada petroquelados y tapa opaca, grado de protección IP-55.
PIEC.1bbbbb | Material | m | Cbl Cu RV-K 0.6/1kV 3x2.5mm2 | [6 empty] | 7.8 | 1.12 | 8.74
Cable multiconductor monofásico de cobre tipo RV-K para una tensión de 0.6/1kV formado por 3 conductores de 2.5mm de sección con aislamiento de polietileno reticulado y cubierta de PVC, conforme al Reglamento Electrotécnico de Baja Tensión 2002.
MMMG14a | Maquinaria | h | Cmn grúa cesta 10 m | [6 empty] | 0.12 | 35.69 | 4.28
Camión grúa con cesta hasta 10 m de altura.
% | Otros | % | Costes directos complementarios | [6 empty] | 5.281 | 2 | 10.56
Costes directos complementarios
[9 empty] | Total vU06S47 | 0 | 538.68 | 0
vU06S48 | Partida | u | Columna acero 6m altura 2 piezas (3+3) Pinedo | [6 empty] | 0 | 729.89 | 0
Suministro e instalación de columna modelo PINEDO, de acero galvanizado de 4mm reforzada con Polímero Técnico de 2,5 mm, resistente a rayos UV y al ácido úrico, de 1 o 2 piezas (según detalle), acabado en color negro oxirón. De 6m de altura y dos piezas (3+3).
MOOA12a | Mano de obra | h | Peón ordinario construcción | [6 empty] | 0.4 | 15.57 | 6.23
Peón ordinario construcción.
MOOE.8a | Mano de obra | h | Oficial 1ª electricidad | [6 empty] | 0.12 | 19.75 | 2.37
Oficial 1° electricidad.
PUIS.19523 | Material | u | Columna acero 6m altura 2 piezas (3+3) Pinedo | [6 empty] | 1 | 687.89 | 687.89
Columna modelo PINEDO, de acero galvanizado de 4mm reforzada con Polímero Técnico de 2,5 mm, resistente a rayos UV y al ácido úrico, de 1 o 2 piezas (según detalle), acabado en color negro oxirón. De 6m de altura y dos piezas (3+3).
PIEW.8c | Material | u | Caja der 153x110 10 conos | [6 empty] | 1 | 6.07 | 6.07
Caja de registro y derivación aislante de 153x110x66 mm, con 10 conos de entrada petroquelados y tapa opaca, grado de protección IP-55.
PIEC.1bbbbb | Material | m | Cbl Cu RV-K 0.6/1kV 3x2.5mm2 | [6 empty] | 7.8 | 1.12 | 8.74
Cable multiconductor monofásico de cobre tipo RV-K para una tensión de 0.6/1kV formado por 3 conductores de 2.5mm de sección con aislamiento de polietileno reticulado y cubierta de PVC, conforme al Reglamento Electrotécnico de Baja Tensión 2002.
MMMG14a | Maquinaria | h | Cmn grúa cesta 10 m | [6 empty] | 0.12 | 35.69 | 4.28
Camión grúa con cesta hasta 10 m de altura.
% | Otros | % | Costes directos complementarios | [6 empty] | 7.156 | 2 | 14.31
Costes directos complementarios
[9 empty] | Total vU06S48 | 0 | 729.89 | 0
vU06S49 | Partida | u | Columna acero 6m altura 2 piezas (4+2) Pinedo | [6 empty] | 0 | 809.47 | 0
Suministro e instalación de columna modelo PINEDO, de acero galvanizado de 4mm reforzada con Polímero Técnico de 2,5 mm, resistente a rayos UV y al ácido úrico, de 1 o 2 piezas (según detalle), acabado en color negro oxirón. De 6m de altura y dos piezas (4+2).
MOOA12a | Mano de obra | h | Peón ordinario construcción | [6 empty] | 0.4 | 15.57 | 6.23
Peón ordinario construcción.
MOOE.8a | Mano de obra | h | Oficial 1ª electricidad | [6 empty] | 0.12 | 19.75 | 2.37
Oficial 1° electricidad.
PUIS.19524 | Material | u | Columna acero 6m altura 2 piezas (4+2) Pinedo | [6 empty] | 1 | 765.91 | 765.91
Columna modelo PINEDO, de acero galvanizado de 4mm reforzada con Polímero Técnico de 2,5 mm, resistente a rayos UV y al ácido úrico, de 1 o 2 piezas (según detalle), acabado en color negro oxirón. De 6m de altura y dos piezas (4+2).
PIEW.8c | Material | u | Caja der 153x110 10 conos | [6 empty] | 1 | 6.07 | 6.07
Caja de registro y derivación aislante de 153x110x66 mm, con 10 conos de entrada petroquelados y tapa opaca, grado de protección IP-55.
PIEC.1bbbbb | Material | m | Cbl Cu RV-K 0.6/1kV 3x2.5mm2 | [6 empty] | 7.8 | 1.12 | 8.74
Cable multiconductor monofásico de cobre tipo RV-K para una tensión de 0.6/1kV formado por 3 conductores de 2.5mm de sección con aislamiento de polietileno reticulado y cubierta de PVC, conforme al Reglamento Electrotécnico de Baja Tensión 2002.
MMMG14a | Maquinaria | h | Cmn grúa cesta 10 m | [6 empty] | 0.12 | 35.69 | 4.28
Camión grúa con cesta hasta 10 m de altura.
% | Otros | % | Costes directos complementarios | [6 empty] | 7.936 | 2 | 15.87
Costes directos complementarios
[9 empty] | Total vU06S49 | 0 | 809.47 | 0
vU06SH$ | Partida | u | Columna chapa acero MF | [6 empty] | 0 | 0 | 0
Suministro e instalación de columna construida en chapa de acero galvanizado (A-37-B), de 150, 133 y 120 mm. de diámetro y 5, 4 y 3 mm. de espesor, datada de portezuela con dispositivo de cierre de 300x150 mm., pletina para caja de fusibles, tornillo para la toma de tierra, con brazos formados por tubo de 60 mm. de diámetro y 2 mm. de espesor, unión de los brazos, tubos y basamento de fundición gris torneados, y rematado en su parte superior por bola de latón, pintada con poliéster. De acuerdo con Pliego de Condiciones y/o planos adjuntos. Incluido transporte. Modelo MF-2.
vU06SV$ | Partida | u | Columna chapa acero Tranvía | [6 empty] | 0 | 0 | 0
Suministro e instalación de columna de chapa de acero galvanizado de 4 mm. de espesor, troncopiramidal, pintada con base de clorocaucho y acabado con pintura oxirón color negro, con portezuela en su parte inferior, tornillo para la tma de tierra, placa para caja fusibles. De acuerdo con Pliego de Condiciones y/o planos adjuntos. Incluido transporte. Modelo Tranvia.
vU06S50 | Partida | u | Columna fund 1.8m altura Puentes histórico I | [6 empty] | 0 | 503.07 | 0
Suministro e instalación de columna de fundición Puentes histórico I de 1,8 m de altura, incluso transporte
MOOA12a | Mano de obra | h | Peón ordinario construcción | [6 empty] | 0.3 | 15.57 | 4.67
Peón ordinario construcción.
MOOE.8a | Mano de obra | h | Oficial 1ª electricidad | [6 empty] | 0.07 | 19.75 | 1.38
Oficial 1° electricidad.
PUIS.19950 | Material | u | Columna fundición 1,8m altura Puentes históricos I | [6 empty] | 1 | 475.45 | 475.45
Columna de fundición Puentes histórico I de 1,8 m de altura, incluso transporte
PIEW.8c | Material | u | Caja der 153x110 10 conos | [6 empty] | 1 | 6.07 | 6.07
Caja de registro y derivación aislante de 153x110x66 mm, con 10 conos de entrada petroquelados y tapa opaca, grado de protección IP-55.
PIEC.1bbbbb | Material | m | Cbl Cu RV-K 0.6/1kV 3x2.5mm2 | [6 empty] | 2.8 | 1.12 | 3.14
Cable multiconductor monofásico de cobre tipo RV-K para una tensión de 0.6/1kV formado por 3 conductores de 2.5mm de sección con aislamiento de polietileno reticulado y cubierta de PVC, conforme al Reglamento Electrotécnico de Baja Tensión 2002.
MMMG14a | Maquinaria | h | Cmn grúa cesta 10 m | [6 empty] | 0.07 | 35.69 | 2.5
Camión grúa con cesta hasta 10 m de altura.
% | Otros | % | Costes directos complementarios | [6 empty] | 4.932 | 2 | 9.86
Costes directos complementarios
[9 empty] | Total vU06S50 | 0 | 503.07 | 0
vU06S51 | Partida | u | Columna fund 2.2m altura Puentes histórico III | [6 empty] | 0 | 200.31 | 0
Suministro e instalación de columna de fundición Puentes histórico III de 2,2 m de altura, incluso transporte
MOOA12a | Mano de obra | h | Peón ordinario construcción | [6 empty] | 0.3 | 15.57 | 4.67
Peón ordinario construcción.
MOOE.8a | Mano de obra | h | Oficial 1ª electricidad | [6 empty] | 0.07 | 19.75 | 1.38
Oficial 1° electricidad.
PUIS.19952 | Material | u | Columna fundición 2,2m altura Puentes históricos III | [6 empty] | 1 | 178.18 | 178.18
Columna de fundición Puentes histórico III de 2,2 m de altura
PIEW.8c | Material | u | Caja der 153x110 10 conos | [6 empty] | 1 | 6.07 | 6.07
Caja de registro y derivación aislante de 153x110x66 mm, con 10 conos de entrada petroquelados y tapa opaca, grado de protección IP-55.
PIEC.1bbbbb | Material | m | Cbl Cu RV-K 0.6/1kV 3x2.5mm2 | [6 empty] | 3.2 | 1.12 | 3.58
Cable multiconductor monofásico de cobre tipo RV-K para una tensión de 0.6/1kV formado por 3 conductores de 2.5mm de sección con aislamiento de polietileno reticulado y cubierta de PVC, conforme al Reglamento Electrotécnico de Baja Tensión 2002.
MMMG14a | Maquinaria | h | Cmn grúa cesta 10 m | [6 empty] | 0.07 | 35.69 | 2.5
Camión grúa con cesta hasta 10 m de altura.
% | Otros | % | Costes directos complementarios | [6 empty] | 1.964 | 2 | 3.93
Costes directos complementarios
[9 empty] | Total vU06S51 | 0 | 200.31 | 0
vU06S52 | Partida | u | Columna fund 2m altura Puentes histórico II | [6 empty] | 0 | 177.27 | 0
Suministro e instalación de columna de fundición Puentes histórico II de 2 m de altura, incluso transporte
MOOA12a | Mano de obra | h | Peón ordinario construcción | [6 empty] | 0.4 | 15.57 | 6.23
Peón ordinario construcción.
MOOE.8a | Mano de obra | h | Oficial 1ª electricidad | [6 empty] | 0.4 | 19.75 | 7.9
Oficial 1° electricidad.
PUIS.19951 | Material | u | Columna fundición 2m altura Puentes históricos II | [6 empty] | 1 | 145.45 | 145.45
Columna de fundición Puentes histórico II de 2 m de altura
PIEW.8c | Material | u | Caja der 153x110 10 conos | [6 empty] | 1 | 6.07 | 6.07
Caja de registro y derivación aislante de 153x110x66 mm, con 10 conos de entrada petroquelados y tapa opaca, grado de protección IP-55.
PIEC.1bbbbb | Material | m | Cbl Cu RV-K 0.6/1kV 3x2.5mm2 | [6 empty] | 2.8 | 1.12 | 3.14
Cable multiconductor monofásico de cobre tipo RV-K para una tensión de 0.6/1kV formado por 3 conductores de 2.5mm de sección con aislamiento de polietileno reticulado y cubierta de PVC, conforme al Reglamento Electrotécnico de Baja Tensión 2002.
MMMG14a | Maquinaria | h | Cmn grúa cesta 10 m | [6 empty] | 0.14 | 35.69 | 5
Camión grúa con cesta hasta 10 m de altura.
% | Otros | % | Costes directos complementarios | [6 empty] | 1.738 | 2 | 3.48
Costes directos complementarios
[9 empty] | Total vU06S52 | 0 | 177.27 | 0
vU06S53 | Partida | u | Columna fund 3.5m altura Gran Via Fernando El Católico | [6 empty] | 0 | 801.25 | 0
Suministro e instalación de columna de fundición de hierro gris perlítico FG-22, s/UNE 33111/73, pintada s/proyecto, con orejas en base para los pernos de anclaje, portilla registro en la base, tornillo para toma de tierra, pletina para caja de fusibles, zócalo y fuste, composición con dibujos artísticos en los mismos. De acuerdo con Pliego de Condiciones y/o planos adjuntos. Incluido transporte. De 3'5 m de altura. Tipo Gran Vía Fernando El Católico.
MOOA12a | Mano de obra | h | Peón ordinario construcción | [6 empty] | 0.3 | 15.57 | 4.67
Peón ordinario construcción.
MOOE.8a | Mano de obra | h | Oficial 1ª electricidad | [6 empty] | 0.07 | 19.75 | 1.38
Oficial 1° electricidad.
PUIS.12301 | Material | u | Columna fundición hierro 3m. GV Fernando el Católico | [6 empty] | 1 | 765.77 | 765.77
Suministro y colocación de columna de fundición de hierro gris perlítico FG-22, s/UNE 33111/73, pintada s/proyecto, con orejas en base para los pernos de anclaje, portilla registro en la base, tornillo para toma de tierra, pletina para caja de fusibles, zócalo y fuste, composición con dibujos artísticos en los mismos. Incluido transporte. De 3'5 m de altura. Tipo Gran Vía Fernando El Católico.
PIEW.8c | Material | u | Caja der 153x110 10 conos | [6 empty] | 1 | 6.07 | 6.07
Caja de registro y derivación aislante de 153x110x66 mm, con 10 conos de entrada petroquelados y tapa opaca, grado de protección IP-55.
PIEC.1bbbbb | Material | m | Cbl Cu RV-K 0.6/1kV 3x2.5mm2 | [6 empty] | 4.6 | 1.12 | 5.15
Cable multiconductor monofásico de cobre tipo RV-K para una tensión de 0.6/1kV formado por 3 conductores de 2.5mm de sección con aislamiento de polietileno reticulado y cubierta de PVC, conforme al Reglamento Electrotécnico de Baja Tensión 2002.
MMMG14a | Maquinaria | h | Cmn grúa cesta 10 m | [6 empty] | 0.07 | 35.69 | 2.5
Camión grúa con cesta hasta 10 m de altura.
% | Otros | % | Costes directos complementarios | [6 empty] | 7.855 | 2 | 15.71
Costes directos complementarios
[9 empty] | Total vU06S53 | 0 | 801.25 | 0
vU06S54 | Partida | u | Columna fund 3.95m altura Left | [6 empty] | 0 | 439.05 | 0
Suministro e instalación de columna formada por base de fundición de hierro gris perlítico FG-22,s/UNE 33111/73, de 80 cm. de altura, con orejas en la base para los pernos de anclaje, con portilla de registro y tornillo para la toma de tierra, pletina para caja de fusibles y pernos de anclaje. Fuste de hierro galvanizado formado por tubo de 80 mm. de diámetro y 3 mm. de espesor, Capitel de fundición pintado en poliéster s/diseño. De acuerdo con Pliego de Condiciones y/o planos adjuntos. Incluido transporte. Modelo Left, de 3'95 m de altura.
MOOA12a | Mano de obra | h | Peón ordinario construcción | [6 empty] | 0.3 | 15.57 | 4.67
Peón ordinario construcción.
MOOE.8a | Mano de obra | h | Oficial 1ª electricidad | [6 empty] | 0.08 | 19.75 | 1.58
Oficial 1° electricidad.
PUIS.14801 | Material | u | Columna fundición 3.95m altura Left | [6 empty] | 1 | 409.44 | 409.44
Columna formada por base de fundición de hierro gris perlítico FG-22,s/UNE 33111/73, de 80 cm. de altura, con orejas en la base para los pernos de anclaje, con portilla de registro y tornillo para la toma de tierra, pletina para caja de fusibles y pernos de anclaje. Fuste de hierro galvanizado formado por tubo de 80 mm. de diámetro y 3 mm. de espesor, Capitel de fundición pintado en poliéster s/diseño. Incluido transporte. Modelo Left, de 3'95 m de altura.
PIEW.8c | Material | u | Caja der 153x110 10 conos | [6 empty] | 1 | 6.07 | 6.07
Caja de registro y derivación aislante de 153x110x66 mm, con 10 conos de entrada petroquelados y tapa opaca, grado de protección IP-55.
PIEC.1bbbbb | Material | m | Cbl Cu RV-K 0.6/1kV 3x2.5mm2 | [6 empty] | 5.2 | 1.12 | 5.82
Cable multiconductor monofásico de cobre tipo RV-K para una tensión de 0.6/1kV formado por 3 conductores de 2.5mm de sección con aislamiento de polietileno reticulado y cubierta de PVC, conforme al Reglamento Electrotécnico de Baja Tensión 2002.
MMMG14a | Maquinaria | h | Cmn grúa cesta 10 m | [6 empty] | 0.08 | 35.69 | 2.86
Camión grúa con cesta hasta 10 m de altura.
% | Otros | % | Costes directos complementarios | [6 empty] | 4.304 | 2 | 8.61
Costes directos complementarios
[9 empty] | Total vU06S54 | 0 | 439.05 | 0
vU06S55 | Partida | u | Columna fund 3m altura Viveros | [6 empty] | 0 | 638.32 | 0
Suministro e instalación de columna de fundición de hierro gris perlítico FG-22, s/UNE 33111/73, pintada s/proyecto, con orejas en base para los pernos de anclaje, portilla registro en la base, tornillo para toma de tierra, pletina para caja de fusibles, zócalo y fuste, composición con dibujos artísticos en los mismos. De acuerdo con Pliego de Condiciones y/o planos adjuntos. Incluido transporte. De 3 m de altura. Tipo Viveros.
MOOA12a | Mano de obra | h | Peón ordinario construcción | [6 empty] | 0.3 | 15.57 | 4.67
Peón ordinario construcción.
MOOE.8a | Mano de obra | h | Oficial 1ª electricidad | [6 empty] | 0.07 | 19.75 | 1.38
Oficial 1° electricidad.
PUIS.12304 | Material | u | Columna fundición hierro 3m. Viveros | [6 empty] | 1 | 607.1 | 607.1
Columna de fundición de hierro gris perlítico FG-22, s/UNE 33111/73, pintada s/proyecto, con orejas en base para los pernos de anclaje, portilla registro en la base, tornillo para toma de tierra, pletina para caja de fusibles, zócalo y fuste, composición con dibujos artísticos en los mismos. De acuerdo con Pliego de Condiciones y/o planos adjuntos. Incluido transporte. De 3 m de altura. Tipo Viveros.
PIEW.8c | Material | u | Caja der 153x110 10 conos | [6 empty] | 1 | 6.07 | 6.07
Caja de registro y derivación aislante de 153x110x66 mm, con 10 conos de entrada petroquelados y tapa opaca, grado de protección IP-55.
PIEC.1bbbbb | Material | m | Cbl Cu RV-K 0.6/1kV 3x2.5mm2 | [6 empty] | 4.6 | 1.12 | 5.15
Cable multiconductor monofásico de cobre tipo RV-K para una tensión de 0.6/1kV formado por 3 conductores de 2.5mm de sección con aislamiento de polietileno reticulado y cubierta de PVC, conforme al Reglamento Electrotécnico de Baja Tensión 2002.
MMMG14a | Maquinaria | h | Cmn grúa cesta 10 m | [6 empty] | 0.04 | 35.69 | 1.43
Camión grúa con cesta hasta 10 m de altura.
% | Otros | % | Costes directos complementarios | [6 empty] | 6.258 | 2 | 12.52
Costes directos complementarios
[9 empty] | Total vU06S55 | 0 | 638.32 | 0
vU06S56 | Partida | u | Columna fund 4.5m altura Plaza de la Reina | [6 empty] | 0 | 1005.18 | 0
Suministro e instalación de columna de fundición de hierro gris perlítico FG-22, s/UNE 33111/73, pintada s/proyecto, con orejas en base para los pernos de anclaje, portilla registro en la base, tornillo para toma de tierra, pletina para caja de fusibles, zócalo y fuste, composición con dibujos artísticos en los mismos. De acuerdo con Pliego de Condiciones y/o planos adjuntos. Incluido transporte. De 4'5 m de altura. Tipo Plaza de la Reina.
MOOA12a | Mano de obra | h | Peón ordinario construcción | [6 empty] | 0.3 | 15.57 | 4.67
Peón ordinario construcción.
MOOE.8a | Mano de obra | h | Oficial 1ª electricidad | [6 empty] | 0.09 | 19.75 | 1.78
Oficial 1° electricidad.
PUIS.12303 | Material | u | Columna fundición hierro 4.5m. Plaza de la Reina | [6 empty] | 1 | 963.13 | 963.13
Columna de fundición de hierro gris perlítico FG-22, s/UNE 33111/73, pintada s/proyecto, con orejas en base para los pernos de anclaje, portilla registro en la base, tornillo para toma de tierra, pletina para caja de fusibles, zócalo y fuste, composición con dibujos artísticos en los mismos. Incluido transporte. De 4'5 m de altura. Tipo Plaza de la Reina.
PIEW.8c | Material | u | Caja der 153x110 10 conos | [6 empty] | 1 | 6.07 | 6.07
Caja de registro y derivación aislante de 153x110x66 mm, con 10 conos de entrada petroquelados y tapa opaca, grado de protección IP-55.
PIEC.1bbbbb | Material | m | Cbl Cu RV-K 0.6/1kV 3x2.5mm2 | [6 empty] | 5.9 | 1.12 | 6.61
Cable multiconductor monofásico de cobre tipo RV-K para una tensión de 0.6/1kV formado por 3 conductores de 2.5mm de sección con aislamiento de polietileno reticulado y cubierta de PVC, conforme al Reglamento Electrotécnico de Baja Tensión 2002.
MMMG14a | Maquinaria | h | Cmn grúa cesta 10 m | [6 empty] | 0.09 | 35.69 | 3.21
Camión grúa con cesta hasta 10 m de altura.
% | Otros | % | Costes directos complementarios | [6 empty] | 9.855 | 2 | 19.71
Costes directos complementarios
[9 empty] | Total vU06S56 | 0 | 1005.18 | 0
vU06S57 | Partida | u | Columna fund 4m altura Gran Vía | [6 empty] | 0 | 923.29 | 0
Suministro e instalación de columna de fundición de hierro gris perlítico FG-22, s/UNE 33111/73, pintada s/proyecto, con orejas en base para los pernos de anclaje, portilla registro en la base, tornillo para toma de tierra, pletina para caja de fusibles, zócalo y fuste, composición con dibujos artísticos en los mismos. De acuerdo con Pliego de Condiciones y/o planos adjuntos. Incluido transporte. De 4 m de altura. Tipo Gran Vía.
MOOA12a | Mano de obra | h | Peón ordinario construcción | [6 empty] | 0.3 | 15.57 | 4.67
Peón ordinario construcción.
MOOE.8a | Mano de obra | h | Oficial 1ª electricidad | [6 empty] | 0.08 | 19.75 | 1.58
Oficial 1° electricidad.
PUIS.12302 | Material | u | Columna fundición hierro 4m Gran Vía | [6 empty] | 1 | 884.19 | 884.19
Suministro y colocación de columna de fundición de hierro gris perlítico FG-22, s/UNE 33111/73, pintada s/proyecto, con orejas en base para los pernos de anclaje, portilla registro en la base, tornillo para toma de tierra, pletina para caja de fusibles, zócalo y fuste, composición con dibujos artísticos en los mismos. Incluido transporte. De 4 m de altura. Tipo Gran Vía.
PIEW.8c | Material | u | Caja der 153x110 10 conos | [6 empty] | 1 | 6.07 | 6.07
Caja de registro y derivación aislante de 153x110x66 mm, con 10 conos de entrada petroquelados y tapa opaca, grado de protección IP-55.
PIEC.1bbbbb | Material | m | Cbl Cu RV-K 0.6/1kV 3x2.5mm2 | [6 empty] | 5.2 | 1.12 | 5.82
Cable multiconductor monofásico de cobre tipo RV-K para una tensión de 0.6/1kV formado por 3 conductores de 2.5mm de sección con aislamiento de polietileno reticulado y cubierta de PVC, conforme al Reglamento Electrotécnico de Baja Tensión 2002.
MMMG14a | Maquinaria | h | Cmn grúa cesta 10 m | [6 empty] | 0.08 | 35.69 | 2.86
Camión grúa con cesta hasta 10 m de altura.
% | Otros | % | Costes directos complementarios | [6 empty] | 9.052 | 2 | 18.1
Costes directos complementarios
[9 empty] | Total vU06S57 | 0 | 923.29 | 0
vU06S58 | Partida | u | Columna fund 4m altura Turia | [6 empty] | 0 | 266.7 | 0
Suministro e instalación de columna formada por base de fundición de hierro gris perlítico FG-22,s/UNE 33111/73, de 70 cm de altura, con orejas en la base para los pernos de anclaje, portilla de registro y tornillo para la toma de tierra, con pletina para caja de fusibles. Fuste de hierro galvanizado, formado por tubo de 80 mm. de diámetro y 3 mm de espesor, zócalo y fuste pintados con poliéster color verde RAL6005. De acuerdo con Pliego de Condiciones y/o pernos de anclaje. Incluido transporte. Modelo Turia, de 4 m de altura.
MOOA12a | Mano de obra | h | Peón ordinario construcción | [6 empty] | 0.3 | 15.57 | 4.67
Peón ordinario construcción.
MOOE.8a | Mano de obra | h | Oficial 1ª electricidad | [6 empty] | 0.08 | 19.75 | 1.58
Oficial 1° electricidad.
PUIS.14701 | Material | u | Columna fundición 4m altura Turia | [6 empty] | 1 | 240.47 | 240.47
Columna formada por base de fundición de hierro gris perlítico FG-22,s/UNE 33111/73, de 70 cm de altura, con orejas en la base para los pernos de anclaje, portilla de registro y tornillo para la toma de tierra, con pletina para caja de fusibles y pernos de anclaje. Fuste de hierro galvanizado, formado por tubo de 80 mm. de diámetro y 3 mm de espesor, zócalo y fuste pintados con poliéster color verde RAL6005. Incluido transporte. Modelo Turia, de 4 m de altura.
PIEW.8c | Material | u | Caja der 153x110 10 conos | [6 empty] | 1 | 6.07 | 6.07
Caja de registro y derivación aislante de 153x110x66 mm, con 10 conos de entrada petroquelados y tapa opaca, grado de protección IP-55.
PIEC.1bbbbb | Material | m | Cbl Cu RV-K 0.6/1kV 3x2.5mm2 | [6 empty] | 5.2 | 1.12 | 5.82
Cable multiconductor monofásico de cobre tipo RV-K para una tensión de 0.6/1kV formado por 3 conductores de 2.5mm de sección con aislamiento de polietileno reticulado y cubierta de PVC, conforme al Reglamento Electrotécnico de Baja Tensión 2002.
MMMG14a | Maquinaria | h | Cmn grúa cesta 10 m | [6 empty] | 0.08 | 35.69 | 2.86
Camión grúa con cesta hasta 10 m de altura.
% | Otros | % | Costes directos complementarios | [6 empty] | 2.615 | 2 | 5.23
Costes directos complementarios
[9 empty] | Total vU06S58 | 0 | 266.7 | 0
vU06SM$ | Partida | u | Columna fund Malvarrosa | [6 empty] | 0 | 0 | 0
Suministro e instalación de columna de fundición de aluminio L 256060, con o sin portezuela en su parte inferior, con tornillo para la puesta a tierra, acabado con pintura oxirón color negro. De acuerdo con Pliego de Condiciones y/o planos adjuntos. Incluido transporte. Modelo Malvarrosa.
vU06S59 | Partida | u | Columna met 4m altura Alba | [6 empty] | 0 | 225.77 | 0
Suministro e instalación de columna metálica galvanizada, construida en chapa de acero de 3 y 4 mm. de espesor (A37B), de dos piezas, con adorno en la unión, con portezuela con dispositivo de cierre, pletina para caja de fusibles, tornillo para la toma de tierra. Pintada con pintura de poliéster s/diseño. De acuerdo con Pliego de Condiciones y/o planos adjuntos. Incluido transporte. Modelo Alba. De 4 m. de altura.
MOOA12a | Mano de obra | h | Peón ordinario construcción | [6 empty] | 0.3 | 15.57 | 4.67
Peón ordinario construcción.
MOOE.8a | Mano de obra | h | Oficial 1ª electricidad | [6 empty] | 0.08 | 19.75 | 1.58
Oficial 1° electricidad.
PUIS.16101 | Material | u | Columna fundición 4m altura Alba | [6 empty] | 1 | 200.34 | 200.34
Columna metálica galvanizada, construida en chapa de acero de 3 y 4 mm. de espesor (A37B), de dos piezas, con adorno en la unión, con portezuela con dispositivo de cierre, pletina para caja de fusibles, tornillo para la toma de tierra y pernos de anclaje. Pintada con pintura de poliéster s/diseño. De acuerdo con Pliego de Condiciones y/o planos adjuntos. Incluido transporte. Modelo Alba. De 4 m. de altura.
PIEW.8c | Material | u | Caja der 153x110 10 conos | [6 empty] | 1 | 6.07 | 6.07
Caja de registro y derivación aislante de 153x110x66 mm, con 10 conos de entrada petroquelados y tapa opaca, grado de protección IP-55.
PIEC.1bbbbb | Material | m | Cbl Cu RV-K 0.6/1kV 3x2.5mm2 | [6 empty] | 5.2 | 1.12 | 5.82
Cable multiconductor monofásico de cobre tipo RV-K para una tensión de 0.6/1kV formado por 3 conductores de 2.5mm de sección con aislamiento de polietileno reticulado y cubierta de PVC, conforme al Reglamento Electrotécnico de Baja Tensión 2002.
MMMG14a | Maquinaria | h | Cmn grúa cesta 10 m | [6 empty] | 0.08 | 35.69 | 2.86
Camión grúa con cesta hasta 10 m de altura.
% | Otros | % | Costes directos complementarios | [6 empty] | 2.213 | 2 | 4.43
Costes directos complementarios
[9 empty] | Total vU06S59 | 0 | 225.77 | 0
vU06S60 | Partida | u | Columna met 6m altura Alba | [6 empty] | 0 | 397.08 | 0
Suministro e instalación de columna metálica galvanizada, construida en chapa de acero de 3 y 4 mm. de espesor (A37B), de dos piezas, con adorno en la unión, con portezuela con dispositivo de cierre, pletina para caja de fusibles, tornillo para la toma de tierra. Pintada con pintura de poliéster s/diseño. De acuerdo con Pliego de Condiciones y/o planos adjuntos. Incluido transporte. Modelo Alba. De 6 m. de altura.
MOOA12a | Mano de obra | h | Peón ordinario construcción | [6 empty] | 0.4 | 15.57 | 6.23
Peón ordinario construcción.
MOOE.8a | Mano de obra | h | Oficial 1ª electricidad | [6 empty] | 0.12 | 19.75 | 2.37
Oficial 1° electricidad.
PUIS.16102 | Material | u | Columna fundición 6m altura Alba | [6 empty] | 1 | 362.5 | 362.5
Columna metálica galvanizada, construida en chapa de acero de 3 y 4 mm. de espesor (A37B), de dos piezas, con adorno en la unión, con portezuela con dispositivo de cierre, pletina para caja de fusibles, tornillo para la toma de tierra y pernos de anclaje. Pintada con pintura de poliéster s/diseño. De acuerdo con Pliego de Condiciones y/o planos adjuntos. Incluido transporte. Modelo Alba. De 6 m. de altura.
PIEW.8c | Material | u | Caja der 153x110 10 conos | [6 empty] | 1 | 6.07 | 6.07
Caja de registro y derivación aislante de 153x110x66 mm, con 10 conos de entrada petroquelados y tapa opaca, grado de protección IP-55.
PIEC.1bbbbb | Material | m | Cbl Cu RV-K 0.6/1kV 3x2.5mm2 | [6 empty] | 7 | 1.12 | 7.84
Cable multiconductor monofásico de cobre tipo RV-K para una tensión de 0.6/1kV formado por 3 conductores de 2.5mm de sección con aislamiento de polietileno reticulado y cubierta de PVC, conforme al Reglamento Electrotécnico de Baja Tensión 2002.
MMMG14a | Maquinaria | h | Cmn grúa cesta 10 m | [6 empty] | 0.12 | 35.69 | 4.28
Camión grúa con cesta hasta 10 m de altura.
% | Otros | % | Costes directos complementarios | [6 empty] | 3.893 | 2 | 7.79
Costes directos complementarios
[9 empty] | Total vU06S60 | 0 | 397.08 | 0
vU06ST$ | Partida | u | Columna met cilíndrica o poligonal tronc. | [6 empty] | 0 | 0 | 0
Suministro e instalación de columna metálica cilíndrica o poligonal troncocónica, galvanizada en chapa de acero, en 3 tramos con espesores de chapa de 7, 8 y 10 mm., con alojamiento cableado, portezuela de acceso al cuadro y mecanismo de elevación, pletina para caja/s de fusibles, tornillo para la toma de tierra, de acuerdo con el plano, con placa base de 1000x40 mm., de acuerdo con Pliego de Condiciones y/o planos adjuntos, incluido transporte.
vU06SG$ | Partida | u | Columna met galvanizada | [6 empty] | 0 | 0 | 0
Suministro e instalación de columna metálica galvanizada, construida en chapa de acero de 4 mm de espesor (A37B), totalmente troncocónica, de una sola pieza, portezuela con dispositivo de cierre, pletina para caja/s de fusibles y tornillo para la toma de tierra. De acuerdo con Pliego de Condiciones y/o planos adjuntos. Incluido transporte.
vU06S61 | Partida | u | Columna mod 6.25m altura 2 brazo Grandes Vías | [6 empty] | 0 | 2121.47 | 0
Suministro e instalación de columna modernista, con base y fuste de fundición de hierro gris perlítico FG-22,s/UNE 33111/73. En la parte inferior lleva portezuela de registro con dispositivo de cierre mediante llave Allen y cadena, dotada de pletina para la sujeción de la caja de fusibles, tornillo para la toma de tierra. Pintada con base de clorocaucho y pintura oxirón color s/diseño. Con orejas en la base para los pernos de anclaje. De acuerdo con Pliego de Condiciones y/o planos adjuntos. Incluido transporte. Modelo Grandes Vías, de 6'25 m. de altura, 2 brazos.
MOOA12a | Mano de obra | h | Peón ordinario construcción | [6 empty] | 0.4 | 15.57 | 6.23
Peón ordinario construcción.
MOOE.8a | Mano de obra | h | Oficial 1ª electricidad | [6 empty] | 0.34 | 19.75 | 6.72
Oficial 1° electricidad.
PUIS.18401 | Material | u | Columna mod 6.25m altura 2 brazo Grandes Vías | [6 empty] | 1 | 2031.25 | 2031.25
Columna modernista, con base y fuste de fundición de hierro gris perlítico FG-22,s/UNE 33111/73. En la parte inferior lleva portezuela de registro con dispositivo de cierre mediante llave Allen y cadena, dotada de pletina para la sujeción de la caja de fusibles, tornillo para la toma de tierra y pernos de anclaje. Pintada con base de clorocaucho y pintura oxirón color s/diseño. Con orejas en la base para los pernos de anclaje. Incluido transporte. Modelo Grandes Vías, de 6'25 m. de altura, 2 brazos.
PIEW.8c | Material | u | Caja der 153x110 10 conos | [6 empty] | 1 | 6.07 | 6.07
Caja de registro y derivación aislante de 153x110x66 mm, con 10 conos de entrada petroquelados y tapa opaca, grado de protección IP-55.
PIEC.1bbbbb | Material | m | Cbl Cu RV-K 0.6/1kV 3x2.5mm2 | [6 empty] | 15.6 | 1.12 | 17.47
Cable multiconductor monofásico de cobre tipo RV-K para una tensión de 0.6/1kV formado por 3 conductores de 2.5mm de sección con aislamiento de polietileno reticulado y cubierta de PVC, conforme al Reglamento Electrotécnico de Baja Tensión 2002.
MMMG14a | Maquinaria | h | Cmn grúa cesta 10 m | [6 empty] | 0.34 | 35.69 | 12.13
Camión grúa con cesta hasta 10 m de altura.
% | Otros | % | Costes directos complementarios | [6 empty] | 20.799 | 2 | 41.6
Costes directos complementarios
[9 empty] | Total vU06S61 | 0 | 2121.47 | 0
vU06S62 | Partida | u | Columna mod 6.25m altura 4 brazo Grandes Vías | [6 empty] | 0 | 2630.99 | 0
Suministro e instalación de columna modernista, con base y fuste de fundición de hierro gris perlítico FG-22,s/UNE 33111/73. En la parte inferior lleva portezuela de registro con dispositivo de cierre mediante llave Allen y cadena, dotada de pletina para la sujeción de la caja de fusibles, tornillo para la toma de tierra. Pintada con base de clorocaucho y pintura oxirón color s/diseño. Con orejas en la base para los pernos de anclaje. De acuerdo con Pliego de Condiciones y/o planos adjuntos. Incluido transporte. Modelo Grandes Vías, de 6'25 m. de altura, 4 brazos.
MOOA12a | Mano de obra | h | Peón ordinario construcción | [6 empty] | 0.4 | 15.57 | 6.23
Peón ordinario construcción.
MOOE.8a | Mano de obra | h | Oficial 1ª electricidad | [6 empty] | 0.58 | 19.75 | 11.46
Oficial 1° electricidad.
PUIS.18402 | Material | u | Columna mod 6.25m altura 4 brazo Grandes Vías | [6 empty] | 1 | 2500 | 2500
Columna modernista, con base y fuste de fundición de hierro gris perlítico FG-22,s/UNE 33111/73. En la parte inferior lleva portezuela de registro con dispositivo de cierre mediante llave Allen y cadena, dotada de pletina para la sujeción de la caja de fusibles, tornillo para la toma de tierra y pernos de anclaje. Pintada con base de clorocaucho y pintura oxirón color s/diseño. Con orejas en la base para los pernos de anclaje. Incluido transporte. Modelo Grandes Vías, de 6'25 m. de altura, 4 brazos.
PIEW.8c | Material | u | Caja der 153x110 10 conos | [6 empty] | 1 | 6.07 | 6.07
Caja de registro y derivación aislante de 153x110x66 mm, con 10 conos de entrada petroquelados y tapa opaca, grado de protección IP-55.
PIEC.1bbbbb | Material | m | Cbl Cu RV-K 0.6/1kV 3x2.5mm2 | [6 empty] | 31.2 | 1.12 | 34.94
Cable multiconductor monofásico de cobre tipo RV-K para una tensión de 0.6/1kV formado por 3 conductores de 2.5mm de sección con aislamiento de polietileno reticulado y cubierta de PVC, conforme al Reglamento Electrotécnico de Baja Tensión 2002.
MMMG14a | Maquinaria | h | Cmn grúa cesta 10 m | [6 empty] | 0.58 | 35.69 | 20.7
Camión grúa con cesta hasta 10 m de altura.
% | Otros | % | Costes directos complementarios | [6 empty] | 25.794 | 2 | 51.59
Costes directos complementarios
[9 empty] | Total vU06S62 | 0 | 2630.99 | 0
vU06SZ$ | Partida | u | Columna mod Moratín | [6 empty] | 0 | 0 | 0
Suministro e instalación de columna de tipo modernista, modelo Moratín, de tubo de hierro curvado y adornos de hierro fundido, pintada s/proyecto, para farol colgante tipo modernista, con portezuela, pletina para caja de fusibles, tornillo para la toma de tierra, de acuerdo con Pliego de Condiciones y/o planos adjuntos. Incluido transporte.
vU06S63 | Partida | u | Columna mod p/farol colgante San Vicente | [6 empty] | 0 | 1067.6 | 0
Suministro e instalación de columna modernista de tubo hierro curvado y adornos de bronce fundido, pintado con base de clorocaucho y pintura oxirón de color s/proyecto, con portezuela, tornillo para la toma de tierra, pletina para caja de fusibles. Para farol colgante tipo modernista. De acuerdo con Pliego de Condiciones y/o planos adjuntos. Incluido transporte. Modelo San Vicente
MOOA12a | Mano de obra | h | Peón ordinario construcción | [6 empty] | 0.3 | 15.57 | 4.67
Peón ordinario construcción.
MOOE.8a | Mano de obra | h | Oficial 1ª electricidad | [6 empty] | 0.08 | 19.75 | 1.58
Oficial 1° electricidad.
PUIS.14301 | Material | u | Columna mod p/farol colgante San Vicente | [6 empty] | 1 | 1025.67 | 1025.67
Columna modernista de tubo hierro curvado y adornos de bronce fundido, pintado con base de clorocaucho y pintura oxirón de color s/proyecto, con portezuela, tornillo para la toma de tierra, pletina para caja de fusibles y pernos de anclaje. Para farol colgante tipo modernista. De acuerdo con Pliego de Condiciones y/o planos adjuntos. Incluido transporte. Modelo San Vicente
PIEW.8c | Material | u | Caja der 153x110 10 conos | [6 empty] | 1 | 6.07 | 6.07
Caja de registro y derivación aislante de 153x110x66 mm, con 10 conos de entrada petroquelados y tapa opaca, grado de protección IP-55.
PIEC.1bbbbb | Material | m | Cbl Cu RV-K 0.6/1kV 3x2.5mm2 | [6 empty] | 5.2 | 1.12 | 5.82
Cable multiconductor monofásico de cobre tipo RV-K para una tensión de 0.6/1kV formado por 3 conductores de 2.5mm de sección con aislamiento de polietileno reticulado y cubierta de PVC, conforme al Reglamento Electrotécnico de Baja Tensión 2002.
MMMG14a | Maquinaria | h | Cmn grúa cesta 10 m | [6 empty] | 0.08 | 35.69 | 2.86
Camión grúa con cesta hasta 10 m de altura.
% | Otros | % | Costes directos complementarios | [6 empty] | 10.467 | 2 | 20.93
Costes directos complementarios
[9 empty] | Total vU06S63 | 0 | 1067.6 | 0
vU06SC$ | Partida | u | Cruceta con salientes | [6 empty] | 0 | 0 | 0
Suministro e instalación de cruceta de brazos de 60 mm. de diámetro, galvanizada, unión columna de 60, 76, 89, 102 y 115 mm. de diámetro superior, inclinación brazo de 15 a 20 grados. De acuerdo con Pliego de Condiciones y/o planos adjuntos. Incluido transporte. Saliente de brazos.
vU06SR$ | Partida | u | Cruceta para candelabro | [6 empty] | 0 | 0 | 0
Suministro e instalación de cruceta para candelabro de fundición, construida en tubo de acero galvanizado en caliente, de 3 mm. de espesor mínimo, formada por tubo central con brida de unión entre tramos y brazos, en cuya punta se dispondrá de una pieza de sujeción de las luminarias, remate superior en esfera dorada y terminación en oxirón color negro forja, incluido transporte y colocación.
vU06S64 | Partida | u | Palomilla fund c/saliente 1.10m Condal | [6 empty] | 0 | 342.74 | 0
Suministro e instalación de palomilla mural construida en fundición de aluminio L 256060, pintada s/proyecto, con 2 pernos de anclaje a pared. De acuerdo con Pliego de Condiciones y/o planos adjuntos. Incluido transporte. Modelo Condal. De 1'10 m de saliente.
MOOA12a | Mano de obra | h | Peón ordinario construcción | [6 empty] | 0.2 | 15.57 | 3.11
Peón ordinario construcción.
MOOE.8a | Mano de obra | h | Oficial 1ª electricidad | [6 empty] | 0.28 | 19.75 | 5.53
Oficial 1° electricidad.
PUIS.13102 | Material | u | Palomilla mural Condal fundición Al 1.10m | [6 empty] | 1 | 309.75 | 309.75
Palomilla mural de fundición de aluminio para alumbrado decorativo, modelo Condal, de 1.10 m de longitud saliente, con protección de negro forja o pintado, incluso pernos de anclaje para montaje adosado a pared.
PIEW.8c | Material | u | Caja der 153x110 10 conos | [6 empty] | 1 | 6.07 | 6.07
Caja de registro y derivación aislante de 153x110x66 mm, con 10 conos de entrada petroquelados y tapa opaca, grado de protección IP-55.
PIEC.1bbbbb | Material | m | Cbl Cu RV-K 0.6/1kV 3x2.5mm2 | [6 empty] | 1.4 | 1.12 | 1.57
Cable multiconductor monofásico de cobre tipo RV-K para una tensión de 0.6/1kV formado por 3 conductores de 2.5mm de sección con aislamiento de polietileno reticulado y cubierta de PVC, conforme al Reglamento Electrotécnico de Baja Tensión 2002.
MMMG14a | Maquinaria | h | Cmn grúa cesta 10 m | [6 empty] | 0.28 | 35.69 | 9.99
Camión grúa con cesta hasta 10 m de altura.
% | Otros | % | Costes directos complementarios | [6 empty] | 3.36 | 2 | 6.72
Costes directos complementarios
[9 empty] | Total vU06S64 | 0 | 342.74 | 0
vU06S65 | Partida | u | Palomilla fund c/saliente 70cm Normal | [6 empty] | 0 | 97.29 | 0
Suministro e instalación de palomilla mural construida en fundición de hierro gris perlítico, FG-22, s/UNE 33111/73, pintada s/proyecto, con turbo soporte, se sujeta a pared mediante dos anclajes. De acuerdo con Pliego de Condiciones y/o planos adjuntos. Incluido transporte. Modelo Normal, 70 cm de saliente.
MOOA12a | Mano de obra | h | Peón ordinario construcción | [6 empty] | 0.2 | 15.57 | 3.11
Peón ordinario construcción.
MOOE.8a | Mano de obra | h | Oficial 1ª electricidad | [6 empty] | 0.24 | 19.75 | 4.74
Oficial 1° electricidad.
PUIS.13002 | Material | u | Palomilla fund c/saliente 70cm Normal | [6 empty] | 1 | 71.55 | 71.55
Palomilla mural construida en fundición de hierro gris perlítico, FG-22, s/UNE 33111/73, pintada s/proyecto, con turbo soporte, se sujeta a pared mediante dos anclajes. De acuerdo con Pliego de Condiciones y/o planos adjuntos. Incluido transporte. Modelo Normal, 70 cm de saliente
PIEW.8c | Material | u | Caja der 153x110 10 conos | [6 empty] | 1 | 6.07 | 6.07
Caja de registro y derivación aislante de 153x110x66 mm, con 10 conos de entrada petroquelados y tapa opaca, grado de protección IP-55.
PIEC.1bbbbb | Material | m | Cbl Cu RV-K 0.6/1kV 3x2.5mm2 | [6 empty] | 1.2 | 1.12 | 1.34
Cable multiconductor monofásico de cobre tipo RV-K para una tensión de 0.6/1kV formado por 3 conductores de 2.5mm de sección con aislamiento de polietileno reticulado y cubierta de PVC, conforme al Reglamento Electrotécnico de Baja Tensión 2002.
MMMG14a | Maquinaria | h | Cmn grúa cesta 10 m | [6 empty] | 0.24 | 35.69 | 8.57
Camión grúa con cesta hasta 10 m de altura.
% | Otros | % | Costes directos complementarios | [6 empty] | 0.954 | 2 | 1.91
Costes directos complementarios
[9 empty] | Total vU06S65 | 0 | 97.29 | 0
vU06S66 | Partida | u | Palomilla fund c/saliente 90cm Gran Modelo | [6 empty] | 0 | 119.19 | 0
Suministro e instalación de palomilla mural construida en fundición de hierro gris perlítico, FG-22, s/UNE 33111/73, pintada s/proyecto, con turbo soporte, se sujeta a pared mediante dos anclajes. De acuerdo con Pliego de Condiciones y/o planos adjuntos. Incluido transporte. Gran Modelo, 90 cm de saliente.
MOOA12a | Mano de obra | h | Peón ordinario construcción | [6 empty] | 0.2 | 15.57 | 3.11
Peón ordinario construcción.
MOOE.8a | Mano de obra | h | Oficial 1ª electricidad | [6 empty] | 0.24 | 19.75 | 4.74
Oficial 1° electricidad.
PUIS.13001 | Material | u | Palomilla fund c/saliente 90cm Gran Modelo | [6 empty] | 1 | 93.02 | 93.02
Palomilla mural construida en fundición de hierro gris perlítico, FG-22, s/UNE 33111/73, pintada s/proyecto, con turbo soporte, se sujeta a pared mediante dos anclajes. De acuerdo con Pliego de Condiciones y/o planos adjuntos. Incluido transporte. Gran Modelo, 90 cm de saliente.
PIEW.8c | Material | u | Caja der 153x110 10 conos | [6 empty] | 1 | 6.07 | 6.07
Caja de registro y derivación aislante de 153x110x66 mm, con 10 conos de entrada petroquelados y tapa opaca, grado de protección IP-55.
PIEC.1bbbbb | Material | m | Cbl Cu RV-K 0.6/1kV 3x2.5mm2 | [6 empty] | 1.2 | 1.12 | 1.34
Cable multiconductor monofásico de cobre tipo RV-K para una tensión de 0.6/1kV formado por 3 conductores de 2.5mm de sección con aislamiento de polietileno reticulado y cubierta de PVC, conforme al Reglamento Electrotécnico de Baja Tensión 2002.
MMMG14a | Maquinaria | h | Cmn grúa cesta 10 m | [6 empty] | 0.24 | 35.69 | 8.57
Camión grúa con cesta hasta 10 m de altura.
% | Otros | % | Costes directos complementarios | [6 empty] | 1.169 | 2 | 2.34
Costes directos complementarios
[9 empty] | Total vU06S66 | 0 | 119.19 | 0
vU06S67 | Partida | u | Palomilla fund c/saliente 90m Condal | [6 empty] | 0 | 280.25 | 0
Suministro e instalación de palomilla mural construida en fundición de aluminio L 256060, pintada s/proyecto, con 2 pernos de anclaje a pared. De acuerdo con Pliego de Condiciones y/o planos adjuntos. Incluido transporte. Modelo Condal. De 0'90 m de saliente.
MOOA12a | Mano de obra | h | Peón ordinario construcción | [6 empty] | 0.2 | 15.57 | 3.11
Peón ordinario construcción.
MOOE.8a | Mano de obra | h | Oficial 1ª electricidad | [6 empty] | 0.24 | 19.75 | 4.74
Oficial 1° electricidad.
PUIS.13101 | Material | u | Palomilla mural Condal fundición Al 0.90m | [6 empty] | 1 | 250.92 | 250.92
Palomilla mural de fundición de aluminio para alumbrado decorativo, modelo Condal, de 0.90 m de longitud saliente, con protección de negro forja o pintado, incluso pernos de anclaje para montaje adosado a pared.
PIEW.8c | Material | u | Caja der 153x110 10 conos | [6 empty] | 1 | 6.07 | 6.07
Caja de registro y derivación aislante de 153x110x66 mm, con 10 conos de entrada petroquelados y tapa opaca, grado de protección IP-55.
PIEC.1bbbbb | Material | m | Cbl Cu RV-K 0.6/1kV 3x2.5mm2 | [6 empty] | 1.2 | 1.12 | 1.34
Cable multiconductor monofásico de cobre tipo RV-K para una tensión de 0.6/1kV formado por 3 conductores de 2.5mm de sección con aislamiento de polietileno reticulado y cubierta de PVC, conforme al Reglamento Electrotécnico de Baja Tensión 2002.
MMMG14a | Maquinaria | h | Cmn grúa cesta 10 m | [6 empty] | 0.24 | 35.69 | 8.57
Camión grúa con cesta hasta 10 m de altura.
% | Otros | % | Costes directos complementarios | [6 empty] | 2.748 | 2 | 5.5
Costes directos complementarios
[9 empty] | Total vU06S67 | 0 | 280.25 | 0
vU06S68 | Partida | u | Palomilla fund c/saliente 90m Left | [6 empty] | 0 | 147.1 | 0
Suministro e instalación de palomilla modelo Left, de fundición de hierro gris perlítico, FG-22, s/UNE 33111/73, con dos pernos de anclaje a pared. De acuerdo con Pliego de Condiciones y/o planos adjuntos. Incluido transporte. 0'90 m. saliente.
MOOA12a | Mano de obra | h | Peón ordinario construcción | [6 empty] | 0.2 | 15.57 | 3.11
Peón ordinario construcción.
MOOE.8a | Mano de obra | h | Oficial 1ª electricidad | [6 empty] | 0.28 | 19.75 | 5.53
Oficial 1° electricidad.
PUIS.13501 | Material | u | Palomilla fund c/saliente 0.9m Left | [6 empty] | 1 | 117.95 | 117.95
Palomilla modelo Left, de fundición de hierro gris perlítico, FG-22, s/UNE 33111/73, con dos pernos de anclaje a pared. De acuerdo con Pliego de Condiciones y/o planos adjuntos. Incluido transporte. 0'90 m. saliente.
PIEW.8c | Material | u | Caja der 153x110 10 conos | [6 empty] | 1 | 6.07 | 6.07
Caja de registro y derivación aislante de 153x110x66 mm, con 10 conos de entrada petroquelados y tapa opaca, grado de protección IP-55.
PIEC.1bbbbb | Material | m | Cbl Cu RV-K 0.6/1kV 3x2.5mm2 | [6 empty] | 1.4 | 1.12 | 1.57
Cable multiconductor monofásico de cobre tipo RV-K para una tensión de 0.6/1kV formado por 3 conductores de 2.5mm de sección con aislamiento de polietileno reticulado y cubierta de PVC, conforme al Reglamento Electrotécnico de Baja Tensión 2002.
MMMG14a | Maquinaria | h | Cmn grúa cesta 10 m | [6 empty] | 0.28 | 35.69 | 9.99
Camión grúa con cesta hasta 10 m de altura.
% | Otros | % | Costes directos complementarios | [6 empty] | 1.442 | 2 | 2.88
Costes directos complementarios
[9 empty] | Total vU06S68 | 0 | 147.1 | 0
vU06S69 | Partida | u | Palomilla fund esc Valencia 1.8m altura c/saliente 1.9m | [6 empty] | 0 | 751.32 | 0
Suministro e instalación de palomilla con escudo de Valencia, terminada en peana vertical estilizada por donde se sujeta a muro. En fundición de Aluminio L252-53, s/UNE 38252-53, con tubo interior para paso de cables y terminal silemblok, anclaje pared con cuatro tornillos M-16. Incluido transporte modelo Isabel la Católica. De 1'90 m. de saliente y 1'80 m. de altura.
MOOA12a | Mano de obra | h | Peón ordinario construcción | [6 empty] | 0.2 | 15.57 | 3.11
Peón ordinario construcción.
MOOE.8a | Mano de obra | h | Oficial 1ª electricidad | [6 empty] | 0.3 | 19.75 | 5.93
Oficial 1° electricidad.
PUIS.19010 | Material | u | Palomilla fund esc Valencia 1.8m altura c/saliente 1.9m | [6 empty] | 1 | 709.09 | 709.09
Palomilla con escudo de Valencia, terminada en peana vertical estilizada por donde se sujeta a muro. En fundición de Aluminio L252-53, s/UNE 38252-53, con tubo interior para paso de cables y terminal silemblok, anclaje pared con cuatro tornillos M-16. Incluido transporte modelo Isabel la Católica. De 1'90 m. de saliente y 1'80 m. de altura.
PIEW.8c | Material | u | Caja der 153x110 10 conos | [6 empty] | 1 | 6.07 | 6.07
Caja de registro y derivación aislante de 153x110x66 mm, con 10 conos de entrada petroquelados y tapa opaca, grado de protección IP-55.
PIEC.1bbbbb | Material | m | Cbl Cu RV-K 0.6/1kV 3x2.5mm2 | [6 empty] | 1.5 | 1.12 | 1.68
Cable multiconductor monofásico de cobre tipo RV-K para una tensión de 0.6/1kV formado por 3 conductores de 2.5mm de sección con aislamiento de polietileno reticulado y cubierta de PVC, conforme al Reglamento Electrotécnico de Baja Tensión 2002.
MMMG14a | Maquinaria | h | Cmn grúa cesta 10 m | [6 empty] | 0.3 | 35.69 | 10.71
Camión grúa con cesta hasta 10 m de altura.
% | Otros | % | Costes directos complementarios | [6 empty] | 7.366 | 2 | 14.73
Costes directos complementarios
[9 empty] | Total vU06S69 | 0 | 751.32 | 0
vU06S70 | Partida | u | Palomilla fund esc Valencia 3 pern Gran Modelo 115.5cm | [6 empty] | 0 | 271.31 | 0
Suministro e instalación de palomilla mural fundición de hierro gris perlítico, FG-22, s/UNE 33111/73, con dibujos artísticos, pintada s/proyecto, con escudo de Valencia, con 3 pernos de anclaje a pared. De acuerdo con Pliego de Condiciones y/o planos adjuntos. Incluido transporte. Gran Modelo, de 115'5 cm
MOOA12a | Mano de obra | h | Peón ordinario construcción | [6 empty] | 0.2 | 15.57 | 3.11
Peón ordinario construcción.
MOOE.8a | Mano de obra | h | Oficial 1ª electricidad | [6 empty] | 0.3 | 19.75 | 5.93
Oficial 1° electricidad.
PUIS.12901 | Material | u | Palomilla fund esc Valencia 3 pern Gran Modelo 115.5cm | [6 empty] | 1 | 238.49 | 238.49
Palomilla mural fundición de hierro gris perlítico, FG-22, s/UNE 33111/73, con dibujos artísticos, pintada s/proyecto, con escudo de Valencia, con 3 pernos de anclaje a pared. Incluido transporte. Gran Modelo, de 115'5 cm
PIEW.8c | Material | u | Caja der 153x110 10 conos | [6 empty] | 1 | 6.07 | 6.07
Caja de registro y derivación aislante de 153x110x66 mm, con 10 conos de entrada petroquelados y tapa opaca, grado de protección IP-55.
PIEC.1bbbbb | Material | m | Cbl Cu RV-K 0.6/1kV 3x2.5mm2 | [6 empty] | 1.5 | 1.12 | 1.68
Cable multiconductor monofásico de cobre tipo RV-K para una tensión de 0.6/1kV formado por 3 conductores de 2.5mm de sección con aislamiento de polietileno reticulado y cubierta de PVC, conforme al Reglamento Electrotécnico de Baja Tensión 2002.
MMMG14a | Maquinaria | h | Cmn grúa cesta 10 m | [6 empty] | 0.3 | 35.69 | 10.71
Camión grúa con cesta hasta 10 m de altura.
% | Otros | % | Costes directos complementarios | [6 empty] | 2.66 | 2 | 5.32
Costes directos complementarios
[9 empty] | Total vU06S70 | 0 | 271.31 | 0
vU06S71 | Partida | u | Palomilla fund esc Valencia 3 pern Normal 87.5cm | [6 empty] | 0 | 174 | 0
Suministro e instalación de palomilla mural fundición de hierro gris perlítico, FG-22, s/UNE 33111/73, con dibujos artísticos, pintada s/proyecto, con escudo de Valencia, con 3 pernos de anclaje a pared. De acuerdo con Pliego de Condiciones y/o planos adjuntos. Incluido transporte. Modelo Normal, de 87'5 cm
MOOA12a | Mano de obra | h | Peón ordinario construcción | [6 empty] | 0.2 | 15.57 | 3.11
Peón ordinario construcción.
MOOE.8a | Mano de obra | h | Oficial 1ª electricidad | [6 empty] | 0.3 | 19.75 | 5.93
Oficial 1° electricidad.
PUIS.12902 | Material | u | Palomilla fund esc Valencia 3 pern Normal 87.5cm | [6 empty] | 1 | 143.09 | 143.09
Palomilla mural fundición de hierro gris perlítico, FG-22, s/UNE 33111/73, con dibujos artísticos, pintada s/proyecto, con escudo de Valencia, con 3 pernos de anclaje a pared. De acuerdo con Pliego de Condiciones y/o planos adjuntos. Incluido transporte. Modelo Normal, de 87'5 cm
PIEW.8c | Material | u | Caja der 153x110 10 conos | [6 empty] | 1 | 6.07 | 6.07
Caja de registro y derivación aislante de 153x110x66 mm, con 10 conos de entrada petroquelados y tapa opaca, grado de protección IP-55.
PIEC.1bbbbb | Material | m | Cbl Cu RV-K 0.6/1kV 3x2.5mm2 | [6 empty] | 1.5 | 1.12 | 1.68
Cable multiconductor monofásico de cobre tipo RV-K para una tensión de 0.6/1kV formado por 3 conductores de 2.5mm de sección con aislamiento de polietileno reticulado y cubierta de PVC, conforme al Reglamento Electrotécnico de Baja Tensión 2002.
MMMG14a | Maquinaria | h | Cmn grúa cesta 10 m | [6 empty] | 0.3 | 35.69 | 10.71
Camión grúa con cesta hasta 10 m de altura.
% | Otros | % | Costes directos complementarios | [6 empty] | 1.706 | 2 | 3.41
Costes directos complementarios
[9 empty] | Total vU06S71 | 0 | 174 | 0
vU06S72 | Partida | u | Palomilla fund esc Valencia 3 pern Reducido 65cm | [6 empty] | 0 | 126.57 | 0
Suministro e instalación de palomilla mural fundición de hierro gris perlítico, FG-22, s/UNE 33111/73, con dibujos artísticos, pintada s/proyecto, con escudo de Valencia, con 3 pernos de anclaje a pared. De acuerdo con Pliego de Condiciones y/o planos adjuntos. Incluido transporte. Modelo Normal, de 87'5 cm
MOOA12a | Mano de obra | h | Peón ordinario construcción | [6 empty] | 0.2 | 15.57 | 3.11
Peón ordinario construcción.
MOOE.8a | Mano de obra | h | Oficial 1ª electricidad | [6 empty] | 0.3 | 19.75 | 5.93
Oficial 1° electricidad.
PUIS.12903 | Material | u | Palomilla fund esc Valencia 3 pern reducido 65cm | [6 empty] | 1 | 96.59 | 96.59
Palomilla mural fundición de hierro gris perlítico, FG-22, s/UNE 33111/73, con dibujos artísticos, pintada s/proyecto, con escudo de Valencia, con 3 pernos de anclaje a pared. De acuerdo con Pliego de Condiciones y/o planos adjuntos. Incluido transporte. Modelo Reducido, de 65 cm
PIEW.8c | Material | u | Caja der 153x110 10 conos | [6 empty] | 1 | 6.07 | 6.07
Caja de registro y derivación aislante de 153x110x66 mm, con 10 conos de entrada petroquelados y tapa opaca, grado de protección IP-55.
PIEC.1bbbbb | Material | m | Cbl Cu RV-K 0.6/1kV 3x2.5mm2 | [6 empty] | 1.5 | 1.12 | 1.68
Cable multiconductor monofásico de cobre tipo RV-K para una tensión de 0.6/1kV formado por 3 conductores de 2.5mm de sección con aislamiento de polietileno reticulado y cubierta de PVC, conforme al Reglamento Electrotécnico de Baja Tensión 2002.
MMMG14a | Maquinaria | h | Cmn grúa cesta 10 m | [6 empty] | 0.3 | 35.69 | 10.71
Camión grúa con cesta hasta 10 m de altura.
% | Otros | % | Costes directos complementarios | [6 empty] | 1.241 | 2 | 2.48
Costes directos complementarios
[9 empty] | Total vU06S72 | 0 | 126.57 | 0
vU06SO$ | Partida | u | Palomilla fund escudo Valencia | [6 empty] | 0 | 0 | 0
Suministro e instalación de palomilla, de fundición de Aluminio L 252-53, s/UNE 38252-53, con escudo de Valencia y peana vertical de sujeción a muro; pintada en negro. Incluido transporte.
vU06SP$ | Partida | u | Postelete | [6 empty] | 0 | 0 | 0
Suministro e instalación de postelete para elevación de punto de luz o cruce de calles, en tubo de hierro galvanizado, sección cuadrada 3 mm. de espesor, incluidas garras para anclaje a pared y colocación. De acuerdo con Pliego de Condiciones y/o planos adjuntos. Incluido transporte.
vU06S73 | Partida | u | Soporte mod moratin p/farol colgante | [6 empty] | 0 | 233.51 | 0
Suministro e instalación de soporte mural tipo modernista, modelo Moratín, con remate forjado y tubo de hierro curvado en su parte superior, para farol colgante, pintado s/proyecto. De acuerdo con Pliego de Condiciones y/o planos adjuntos. Incluido transporte.
MOOA12a | Mano de obra | h | Peón ordinario construcción | [6 empty] | 0.2 | 15.57 | 3.11
Peón ordinario construcción.
MOOE.8a | Mano de obra | h | Oficial 1ª electricidad | [6 empty] | 0.3 | 19.75 | 5.93
Oficial 1° electricidad.
PUIS.11301 | Material | u | Soporte mod Moratín p/farol colgante | [6 empty] | 1 | 201.43 | 201.43
Soporte mural tipo modernista, modelo Moratín, con remate forjado y tubo de hierro curvado en su parte superior, para farol colgante, pintado s/proyecto. De acuerdo con Pliego de Condiciones y/o planos adjuntos. Incluido transporte.
PIEW.8c | Material | u | Caja der 153x110 10 conos | [6 empty] | 1 | 6.07 | 6.07
Caja de registro y derivación aislante de 153x110x66 mm, con 10 conos de entrada petroquelados y tapa opaca, grado de protección IP-55.
PIEC.1bbbbb | Material | m | Cbl Cu RV-K 0.6/1kV 3x2.5mm2 | [6 empty] | 1.5 | 1.12 | 1.68
Cable multiconductor monofásico de cobre tipo RV-K para una tensión de 0.6/1kV formado por 3 conductores de 2.5mm de sección con aislamiento de polietileno reticulado y cubierta de PVC, conforme al Reglamento Electrotécnico de Baja Tensión 2002.
MMMG14a | Maquinaria | h | Cmn grúa cesta 10 m | [6 empty] | 0.3 | 35.69 | 10.71
Camión grúa con cesta hasta 10 m de altura.
% | Otros | % | Costes directos complementarios | [6 empty] | 2.289 | 2 | 4.58
Costes directos complementarios
[9 empty] | Total vU06S73 | 0 | 233.51 | 0
vU06S74 | Partida | u | Soporte mod Puerto San José p/farol modernista | [6 empty] | 0 | 709.2 | 0
Suministro e instalación de soporte mural tipo modernista, modelo Moratín, con remate forjado y tubo de hierro curvado en su parte superior, pintado s/proyecto. De acuerdo con Pliego de Condiciones y/o planos adjuntos. Incluido transporte.
MOOA12a | Mano de obra | h | Peón ordinario construcción | [6 empty] | 0.2 | 15.57 | 3.11
Peón ordinario construcción.
MOOE.8a | Mano de obra | h | Oficial 1ª electricidad | [6 empty] | 0.3 | 19.75 | 5.93
Oficial 1° electricidad.
PUIS.14201 | Material | u | Soporte mod Puerto San José p/farol modernista | [6 empty] | 1 | 667.79 | 667.79
Soporte mod Puerto San José p/farol modernista
PIEW.8c | Material | u | Caja der 153x110 10 conos | [6 empty] | 1 | 6.07 | 6.07
Caja de registro y derivación aislante de 153x110x66 mm, con 10 conos de entrada petroquelados y tapa opaca, grado de protección IP-55.
PIEC.1bbbbb | Material | m | Cbl Cu RV-K 0.6/1kV 3x2.5mm2 | [6 empty] | 1.5 | 1.12 | 1.68
Cable multiconductor monofásico de cobre tipo RV-K para una tensión de 0.6/1kV formado por 3 conductores de 2.5mm de sección con aislamiento de polietileno reticulado y cubierta de PVC, conforme al Reglamento Electrotécnico de Baja Tensión 2002.
MMMG14a | Maquinaria | h | Cmn grúa cesta 10 m | [6 empty] | 0.3 | 35.69 | 10.71
Camión grúa con cesta hasta 10 m de altura.
% | Otros | % | Costes directos complementarios | [6 empty] | 6.953 | 2 | 13.91
Costes directos complementarios
[9 empty] | Total vU06S74 | 0 | 709.2 | 0
vU06S75 | Partida | u | Columna Poliéster Ref con Fibra de Vidrio de altura 4,00 | [6 empty] | 0 | 342.59 | 0
Suministro e instalación de columnas de Poliéster Reforzado con Fibra de Vidrio (P.R.F.V.) de una sola pieza para soporte de luminarias, de altura 4,00 mts diámetro en punta 78 mm, rectas, troncocónicas con conicidad de 18 mm por metro, pigmentadas en la masa según color negro.
MOOA12a | Mano de obra | h | Peón ordinario construcción | [6 empty] | 0.3 | 15.57 | 4.67
Peón ordinario construcción.
MOOE.8a | Mano de obra | h | Oficial 1ª electricidad | [6 empty] | 0.08 | 19.75 | 1.58
Oficial 1° electricidad.
PUIS15101 | Material | u | Columna Poliéster Ref con Fibra de Vidrio de altura 4,00 | [6 empty] | 1 | 314.87 | 314.87
Columnas de Poliéster Reforzado con Fibra de Vidrio (P.R.F.V.) de una sola pieza para soporte de luminarias, de altura 4,00 mts diametro en punta 78 mm, rectas, troncocónicas con conicidad de 18 mm por metro, pigmentadas en la masa según color negro
PIEW.8c | Material | u | Caja der 153x110 10 conos | [6 empty] | 1 | 6.07 | 6.07
Caja de registro y derivación aislante de 153x110x66 mm, con 10 conos de entrada petroquelados y tapa opaca, grado de protección IP-55.
PIEC.1bbbbb | Material | m | Cbl Cu RV-K 0.6/1kV 3x2.5mm2 | [6 empty] | 5.2 | 1.12 | 5.82
Cable multiconductor monofásico de cobre tipo RV-K para una tensión de 0.6/1kV formado por 3 conductores de 2.5mm de sección con aislamiento de polietileno reticulado y cubierta de PVC, conforme al Reglamento Electrotécnico de Baja Tensión 2002.
MMMG14a | Maquinaria | h | Cmn grúa cesta 10 m | [6 empty] | 0.08 | 35.69 | 2.86
Camión grúa con cesta hasta 10 m de altura.
% | Otros | % | Costes directos complementarios | [6 empty] | 3.359 | 2 | 6.72
Costes directos complementarios
[9 empty] | Total vU06S75 | 0 | 342.59 | 0
vU06S76 | Partida | u | Columna Poliéster Ref con Fibra de Vidrio de altura 5,00 | [6 empty] | 0 | 439.91 | 0
Suministro e instalación de columnas de Poliéster Reforzado con Fibra de Vidrio (P.R.F.V.) de una sola pieza para soporte de luminarias, de altura 5,00 mts diámetro en punta 78 mm, rectas, troncocónicas con conicidad de 18 mm por metro, pigmentadas en la masa según color negro
MOOA12a | Mano de obra | h | Peón ordinario construcción | [6 empty] | 0.32 | 15.57 | 4.98
Peón ordinario construcción.
MOOE.8a | Mano de obra | h | Oficial 1ª electricidad | [6 empty] | 0.082 | 19.75 | 1.62
Oficial 1° electricidad.
PUIS15102 | Material |  | Columna Poliéster Ref con Fibra de Vidrio de altura 5,00 | [6 empty] | 1 | 408.74 | 408.74
PIEW.8c | Material | u | Caja der 153x110 10 conos | [6 empty] | 1 | 6.07 | 6.07
Caja de registro y derivación aislante de 153x110x66 mm, con 10 conos de entrada petroquelados y tapa opaca, grado de protección IP-55.
PIEC.1bbbbb | Material | m | Cbl Cu RV-K 0.6/1kV 3x2.5mm2 | [6 empty] | 6.2 | 1.12 | 6.94
Cable multiconductor monofásico de cobre tipo RV-K para una tensión de 0.6/1kV formado por 3 conductores de 2.5mm de sección con aislamiento de polietileno reticulado y cubierta de PVC, conforme al Reglamento Electrotécnico de Baja Tensión 2002.
MMMG14a | Maquinaria | h | Cmn grúa cesta 10 m | [6 empty] | 0.082 | 35.69 | 2.93
Camión grúa con cesta hasta 10 m de altura.
% | Otros | % | Costes directos complementarios | [6 empty] | 4.313 | 2 | 8.63
Costes directos complementarios
[9 empty] | Total vU06S76 | 0 | 439.91 | 0
vU06S77 | Partida | u | Columna Poliéster Ref con Fibra de Vidrio de altura 6,00 | [6 empty] | 0 | 499.58 | 0
Suministro e instalación de columnas de Poliéster Reforzado con Fibra de Vidrio (P.R.F.V.) de una sola pieza para soporte de luminarias, de altura 6,00 mts diámetro en punta 78 mm, rectas, troncocónicas con conicidad de 18 mm por metro, pigmentadas en la masa según color negro RAL 9005 con acabado antipegatinas , con marcado CE según norma UNE-EN 40-7 y según reglamento Europeo UE nº 305/2011
MOOA12a | Mano de obra | h | Peón ordinario construcción | [6 empty] | 0.34 | 15.57 | 5.29
Peón ordinario construcción.
MOOE.8a | Mano de obra | h | Oficial 1ª electricidad | [6 empty] | 0.085 | 19.75 | 1.68
Oficial 1° electricidad.
PUIS15103 | Material |  | Columna Poliéster Ref con Fibra de Vidrio de altura 6,00 | [6 empty] | 1 | 465.65 | 465.65
PIEW.8c | Material | u | Caja der 153x110 10 conos | [6 empty] | 1 | 6.07 | 6.07
Caja de registro y derivación aislante de 153x110x66 mm, con 10 conos de entrada petroquelados y tapa opaca, grado de protección IP-55.
PIEC.1bbbbb | Material | m | Cbl Cu RV-K 0.6/1kV 3x2.5mm2 | [6 empty] | 7.2 | 1.12 | 8.06
Cable multiconductor monofásico de cobre tipo RV-K para una tensión de 0.6/1kV formado por 3 conductores de 2.5mm de sección con aislamiento de polietileno reticulado y cubierta de PVC, conforme al Reglamento Electrotécnico de Baja Tensión 2002.
MMMG14a | Maquinaria | h | Cmn grúa cesta 10 m | [6 empty] | 0.085 | 35.69 | 3.03
Camión grúa con cesta hasta 10 m de altura.
% | Otros | % | Costes directos complementarios | [6 empty] | 4.898 | 2 | 9.8
Costes directos complementarios
[9 empty] | Total vU06S77 | 0 | 499.58 | 0
vU06S78 | Partida | u | Columna Poliéster Ref con Fibra de Vidrio de altura 7,00 | [6 empty] | 0 | 583.51 | 0
Suministro e instalación de columnas de Poliéster Reforzado con Fibra de Vidrio (P.R.F.V.) de una sola pieza para soporte de luminarias, de altura 7,00 mts diámetro en punta 78 mm, rectas, troncocónicas con conicidad de 18 mm por metro, pigmentadas en la masa según color negro RAL 9005 con acabado antipegatinas , con marcado CE según norma UNE-EN 40-7 y según reglamento Europeo UE nº 305/2011
MOOA12a | Mano de obra | h | Peón ordinario construcción | [6 empty] | 0.4 | 15.57 | 6.23
Peón ordinario construcción.
MOOE.8a | Mano de obra | h | Oficial 1ª electricidad | [6 empty] | 0.1 | 19.75 | 1.98
Oficial 1° electricidad.
PUIS15104 | Material |  | Columna Poliéster Ref con Fibra de Vidrio de altura 7,00 | [6 empty] | 1 | 543.26 | 543.26
PIEW.8c | Material | u | Caja der 153x110 10 conos | [6 empty] | 1 | 6.07 | 6.07
Caja de registro y derivación aislante de 153x110x66 mm, con 10 conos de entrada petroquelados y tapa opaca, grado de protección IP-55.
PIEC.1bbbbb | Material | m | Cbl Cu RV-K 0.6/1kV 3x2.5mm2 | [6 empty] | 8.2 | 1.12 | 9.18
Cable multiconductor monofásico de cobre tipo RV-K para una tensión de 0.6/1kV formado por 3 conductores de 2.5mm de sección con aislamiento de polietileno reticulado y cubierta de PVC, conforme al Reglamento Electrotécnico de Baja Tensión 2002.
MMMG14a | Maquinaria | h | Cmn grúa cesta 10 m | [6 empty] | 0.15 | 35.69 | 5.35
Camión grúa con cesta hasta 10 m de altura.
% | Otros | % | Costes directos complementarios | [6 empty] | 5.721 | 2 | 11.44
Costes directos complementarios
[9 empty] | Total vU06S78 | 0 | 583.51 | 0
vU06S79 | Partida | u | Brazo Fachada Poliéster Refo con Fibra de Vidrio de 1 m de longitud y 10º inclunación | [6 empty] | 0 | 103.45 | 0
Suministro e instalación de Brazo Fachada de Poliéster Reforzado con Fibra de Vidrio (PRFV) para soporte de una luminaria, fabricado de acuerdo a la norma UNE-EN 40-3-1, de 1,00 metro de longitud, con 10º de inclinación, diámetro en punta 60 mm, clase II, no disponiendo de ningún elemento estructural metálico, RAL a definir
MOOA12a | Mano de obra | h | Peón ordinario construcción | [6 empty] | 0.2 | 15.57 | 3.11
Peón ordinario construcción.
MOOE.8a | Mano de obra | h | Oficial 1ª electricidad | [6 empty] | 0.075 | 19.75 | 1.48
Oficial 1° electricidad.
PUIS15110 | Material |  | Brazo Fachada Poliéster Refo con Fibra de Vidrio de 1 m de longitud y 10º inclunación | [6 empty] | 1 | 86.96 | 86.96
Brazo Fachada de Poliéster Reforzado con Fibra de Vidrio (PRFV) para soporte de una luminaria, fabricado de acuerdo a la norma UNE-EN 40-3-1, de 1,00 metro de longitud, con 10º de inclinación, diámetro en punta 60 mm, clase II, no disponiendo de ningún elemento estructural metálico, RAL a definir
PIEW.8c | Material | u | Caja der 153x110 10 conos | [6 empty] | 1 | 6.07 | 6.07
Caja de registro y derivación aislante de 153x110x66 mm, con 10 conos de entrada petroquelados y tapa opaca, grado de protección IP-55.
PIEC.1bbbbb | Material | m | Cbl Cu RV-K 0.6/1kV 3x2.5mm2 | [6 empty] | 1 | 1.12 | 1.12
Cable multiconductor monofásico de cobre tipo RV-K para una tensión de 0.6/1kV formado por 3 conductores de 2.5mm de sección con aislamiento de polietileno reticulado y cubierta de PVC, conforme al Reglamento Electrotécnico de Baja Tensión 2002.
MMMG14a | Maquinaria | h | Cmn grúa cesta 10 m | [6 empty] | 0.075 | 35.69 | 2.68
Camión grúa con cesta hasta 10 m de altura.
% | Otros | % | Costes directos complementarios | [6 empty] | 1.014 | 2 | 2.03
Costes directos complementarios
[9 empty] | Total vU06S79 | 0 | 103.45 | 0
vU06S80 | Partida | u | Brazo intermedio de Poliéster Refo con Fibra de Vidrio de 60 cm de longitud | [6 empty] | 0 | 102.99 | 0
Suministro e instalación de brazo intermedio de Poliéster Reforzado con Fibra de Vidrio (P.R.F.V.) para colocar a cualquier altura de la columna, para soporte de una luminaria, fabricado de acuerdo a la norma UNE-EN 40-3-1, de 60 cm de longitud, con acoplamiento que permite inclinaciones de 0º, 5º ó 10º, diámetro en punta 60 mm, clase II, no disponiendo de ningún elemento estructural metálico, RAL a definir
MOOA12a | Mano de obra | h | Peón ordinario construcción | [6 empty] | 0.2 | 15.57 | 3.11
Peón ordinario construcción.
MOOE.8a | Mano de obra | h | Oficial 1ª electricidad | [6 empty] | 0.075 | 19.75 | 1.48
Oficial 1° electricidad.
PUIS.15111 | Material | u | Brazo intermedio PRFV 60cm long,hasta 10º, 60mm diam | [6 empty] | 1 | 86.96 | 86.96
Brazo Intermedio de Poliéster Reforzado con Fibra de Vidrio (P.R.F.V.) para colocar a cualquier altura de la columna, para soporte de una luminaria, fabricado de acuerdo a la norma UNE-EN 40-3-1, de 60 cm de longitud, con acoplamiento que permite inclinaciones de 0º, 5º ó 10º, diámetro en punta 60 mm, clase II, no disponiendo de ningún elemento estructural metálico, RAL a definir
PIEW.8c | Material | u | Caja der 153x110 10 conos | [6 empty] | 1 | 6.07 | 6.07
Caja de registro y derivación aislante de 153x110x66 mm, con 10 conos de entrada petroquelados y tapa opaca, grado de protección IP-55.
PIEC.1bbbbb | Material | m | Cbl Cu RV-K 0.6/1kV 3x2.5mm2 | [6 empty] | 0.6 | 1.12 | 0.67
Cable multiconductor monofásico de cobre tipo RV-K para una tensión de 0.6/1kV formado por 3 conductores de 2.5mm de sección con aislamiento de polietileno reticulado y cubierta de PVC, conforme al Reglamento Electrotécnico de Baja Tensión 2002.
MMMG14a | Maquinaria | h | Cmn grúa cesta 10 m | [6 empty] | 0.075 | 35.69 | 2.68
Camión grúa con cesta hasta 10 m de altura.
% | Otros | % | Costes directos complementarios | [6 empty] | 1.01 | 2 | 2.02
Costes directos complementarios
[9 empty] | Total vU06S80 | 0 | 102.99 | 0
vU06S81 | Partida | u | Brazo en punta para luminaria de Poliéster Reforzado de 60 cm de longitud, con 5º de inclinación, | [6 empty] | 0 | 102.99 | 0
Suministro e instalación de brazo en punta para una luminaria de Poliéster Reforzado con Fibra de Vidrio (P.R.F.V.) para colocar en punta de la columna, para soporte de una luminaria, fabricado de acuerdo a la norma UNE-EN 40-3-1, de 60 cm de longitud, con 5º de inclinación, diámetro en punta 60 mm, clase II, no disponiendo de ningún elemento estructural metálico, RAL a definir
MOOA12a | Mano de obra | h | Peón ordinario construcción | [6 empty] | 0.2 | 15.57 | 3.11
Peón ordinario construcción.
MOOE.8a | Mano de obra | h | Oficial 1ª electricidad | [6 empty] | 0.075 | 19.75 | 1.48
Oficial 1° electricidad.
PUIS.15112 | Material | u | Brazo luminaria PRFV 60cm long, 5º incl, 60mm diam. | [6 empty] | 1 | 86.96 | 86.96
Brazo en punta para una luminaria de Poliéster Reforzado con Fibra de Vidrio (P.R.F.V.) para colocar en punta de la columna, para soporte de una luminaria, fabricado de acuerdo a la norma UNE-EN 40-3-1, de 60 cm de longitud, con 5º de inclinación, diámetro en punta 60 mm, clase II, no disponiendo de ningún elemento estructural metálico, RAL a definir
PIEW.8c | Material | u | Caja der 153x110 10 conos | [6 empty] | 1 | 6.07 | 6.07
Caja de registro y derivación aislante de 153x110x66 mm, con 10 conos de entrada petroquelados y tapa opaca, grado de protección IP-55.
PIEC.1bbbbb | Material | m | Cbl Cu RV-K 0.6/1kV 3x2.5mm2 | [6 empty] | 0.6 | 1.12 | 0.67
Cable multiconductor monofásico de cobre tipo RV-K para una tensión de 0.6/1kV formado por 3 conductores de 2.5mm de sección con aislamiento de polietileno reticulado y cubierta de PVC, conforme al Reglamento Electrotécnico de Baja Tensión 2002.
MMMG14a | Maquinaria | h | Cmn grúa cesta 10 m | [6 empty] | 0.075 | 35.69 | 2.68
Camión grúa con cesta hasta 10 m de altura.
% | Otros | % | Costes directos complementarios | [6 empty] | 1.01 | 2 | 2.02
Costes directos complementarios
[9 empty] | Total vU06S81 | 0 | 102.99 | 0
vU06S82 | Partida | u | Brazo en punta para luminaria de Poliéster Reforzado de 1,2m de longitud | [6 empty] | 0 | 142.16 | 0
Suministro e instalación de Brazo en punta para dos luminarias de Poliéster Reforzado con Fibra de Vidrio (P.R.F.V.) para dos luminarias, colocado en punta de la columna, fabricado de acuerdo a la norma UNE-EN 40-3-1, de 1,20 mts de longitud, diámetro en punta 60 mm, clase II, no disponiendo de ningún elemento estructural metálico, RAL a definir
MOOA12a | Mano de obra | h | Peón ordinario construcción | [6 empty] | 0.35 | 15.57 | 5.45
Peón ordinario construcción.
MOOE.8a | Mano de obra | h | Oficial 1ª electricidad | [6 empty] | 0.45 | 19.75 | 8.89
Oficial 1° electricidad.
PUIS.15113 | Material | u | Brazo para 2 luminarias PRFV 1.20m long, 60mm diam | [6 empty] | 1 | 108.7 | 108.7
Brazo en punta para dos luminarias de Poliéster Reforzado con Fibra de Vidrio (P.R.F.V.) para dos luminarias, colocado en punta de la columna, fabricado de acuerdo a la norma UNE-EN 40-3-1, de 1,20 mts de longitud, diámetro en punta 60 mm, clase II, no disponiendo de ningún elemento estructural metálico, RAL a definir
PIEW.8c | Material | u | Caja der 153x110 10 conos | [6 empty] | 1 | 6.07 | 6.07
Caja de registro y derivación aislante de 153x110x66 mm, con 10 conos de entrada petroquelados y tapa opaca, grado de protección IP-55.
PIEC.1bbbbb | Material | m | Cbl Cu RV-K 0.6/1kV 3x2.5mm2 | [6 empty] | 1.2 | 1.12 | 1.34
Cable multiconductor monofásico de cobre tipo RV-K para una tensión de 0.6/1kV formado por 3 conductores de 2.5mm de sección con aislamiento de polietileno reticulado y cubierta de PVC, conforme al Reglamento Electrotécnico de Baja Tensión 2002.
MMMG14a | Maquinaria | h | Cmn grúa cesta 10 m | [6 empty] | 0.25 | 35.69 | 8.92
Camión grúa con cesta hasta 10 m de altura.
% | Otros | % | Costes directos complementarios | [6 empty] | 1.394 | 2 | 2.79
Costes directos complementarios
[9 empty] | Total vU06S82 | 0 | 142.16 | 0
vU06S83 | Partida | u | Zanca de hierro U-160 galvanizada, de 1 metro | [6 empty] | 0 | 61.28 | 0
Suministro e instalación de zanca de hierro U-160 galvanizada, de 1 metro de longitud. Con tornillos pasantes, tuercas y pletinas, incluso transporte.
MOOA12a | Mano de obra | h | Peón ordinario construcción | [6 empty] | 0.2 | 15.57 | 3.11
Peón ordinario construcción.
MOOE.8a | Mano de obra | h | Oficial 1ª electricidad | [6 empty] | 0.2 | 19.75 | 3.95
Oficial 1° electricidad.
PUIS.13601 | Material | u | Zanca Hierro U-160 galvanizada | [6 empty] | 1 | 45.83 | 45.83
Zanca de hierro U-160 galvanizada, con tornillos pasantes, tuercas y pletinas. De acuedo con Pliego de Condiciones y/o planos adjuntos. Incluido transporte. De 1'0 metros.
PIEW.8c | Material | u | Caja der 153x110 10 conos | [6 empty] | 1 | 6.07 | 6.07
Caja de registro y derivación aislante de 153x110x66 mm, con 10 conos de entrada petroquelados y tapa opaca, grado de protección IP-55.
PIEC.1bbbbb | Material | m | Cbl Cu RV-K 0.6/1kV 3x2.5mm2 | [6 empty] | 1 | 1.12 | 1.12
Cable multiconductor monofásico de cobre tipo RV-K para una tensión de 0.6/1kV formado por 3 conductores de 2.5mm de sección con aislamiento de polietileno reticulado y cubierta de PVC, conforme al Reglamento Electrotécnico de Baja Tensión 2002.
% | Otros | % | Costes directos complementarios | [6 empty] | 0.601 | 2 | 1.2
Costes directos complementarios
[9 empty] | Total vU06S83 | 0 | 61.28 | 0
vU06S84 | Partida | u | Zanca de hierro U-160 galvanizada, de 1,5 metros | [6 empty] | 0 | 83.77 | 0
Suministro e instalación de zanca de hierro U-160 galvanizada de 1,5m de longitud. Con tornillos pasantes, tuercas y pletinas, incluido transporte.
MOOA12a | Mano de obra | h | Peón ordinario construcción | [6 empty] | 0.25 | 15.57 | 3.89
Peón ordinario construcción.
MOOE.8a | Mano de obra | h | Oficial 1ª electricidad | [6 empty] | 0.2 | 19.75 | 3.95
Oficial 1° electricidad.
PUIS.13602 | Material | u | Zanca hierro U-160 galvanizada 1.5m | [6 empty] | 1 | 66.54 | 66.54
Zanca de hierro U-160 galvanizada, con tornillos pasantes, tuercas y pletinas. De acuedo con Pliego de Condiciones y/o planos adjuntos. Incluido transporte. De 1'5 metros.
PIEW.8c | Material | u | Caja der 153x110 10 conos | [6 empty] | 1 | 6.07 | 6.07
Caja de registro y derivación aislante de 153x110x66 mm, con 10 conos de entrada petroquelados y tapa opaca, grado de protección IP-55.
PIEC.1bbbbb | Material | m | Cbl Cu RV-K 0.6/1kV 3x2.5mm2 | [6 empty] | 1.5 | 1.12 | 1.68
Cable multiconductor monofásico de cobre tipo RV-K para una tensión de 0.6/1kV formado por 3 conductores de 2.5mm de sección con aislamiento de polietileno reticulado y cubierta de PVC, conforme al Reglamento Electrotécnico de Baja Tensión 2002.
% | Otros | % | Costes directos complementarios | [6 empty] | 0.821 | 2 | 1.64
Costes directos complementarios
[9 empty] | Total vU06S84 | 0 | 83.77 | 0
vU06S85 | Partida | u | Zanca de hierro U-160 galvanizada, de 2 metros | [6 empty] | 0 | 101.14 | 0
Suministro e instalación de zanca de hierro U-160 galvanizada de 2 m de longitud. Con tornillos pasantes, tuercas y pletinas, incluido transporte.
MOOA12a | Mano de obra | h | Peón ordinario construcción | [6 empty] | 0.3 | 15.57 | 4.67
Peón ordinario construcción.
MOOE.8a | Mano de obra | h | Oficial 1ª electricidad | [6 empty] | 0.22 | 19.75 | 4.35
Oficial 1° electricidad.
PUIS.13603 | Material | u | Zanca de hierro U-160 galvanizada 2m | [6 empty] | 1 | 81.83 | 81.83
Zanca de hierro U-160 galvanizada, con tornillos pasantes, tuercas y pletinas. De acuedo con Pliego de Condiciones y/o planos adjuntos. Incluido transporte. De 2'0 metros.
PIEW.8c | Material | u | Caja der 153x110 10 conos | [6 empty] | 1 | 6.07 | 6.07
Caja de registro y derivación aislante de 153x110x66 mm, con 10 conos de entrada petroquelados y tapa opaca, grado de protección IP-55.
PIEC.1bbbbb | Material | m | Cbl Cu RV-K 0.6/1kV 3x2.5mm2 | [6 empty] | 2 | 1.12 | 2.24
Cable multiconductor monofásico de cobre tipo RV-K para una tensión de 0.6/1kV formado por 3 conductores de 2.5mm de sección con aislamiento de polietileno reticulado y cubierta de PVC, conforme al Reglamento Electrotécnico de Baja Tensión 2002.
% | Otros | % | Costes directos complementarios | [6 empty] | 0.992 | 2 | 1.98
Costes directos complementarios
[9 empty] | Total vU06S85 | 0 | 101.14 | 0
vU06S86 | Partida | u | Zanca de hierro U-160 galvanizada, de 2,5 metros | [6 empty] | 0 | 124.56 | 0
Suministro e instalación de zanca de hierro U-160 galvanizada, de 2,5 metro de longitud. Con tornillos pasantes, tuercas y pletinas, incluido transporte.
MOOA12a | Mano de obra | h | Peón ordinario construcción | [6 empty] | 0.35 | 15.57 | 5.45
Peón ordinario construcción.
MOOE.8a | Mano de obra | h | Oficial 1ª electricidad | [6 empty] | 0.22 | 19.75 | 4.35
Oficial 1° electricidad.
PUIS.13604 | Material | u | Zanca de hierro U-160 galvanizada 2.5 metros | [6 empty] | 1 | 92.74 | 92.74
Zanca de hierro U-160 galvanizada, con tornillos pasantes, tuercas y pletinas. De acuedo con Pliego de Condiciones y/o planos adjuntos. Incluido transporte. De 2'5 metros.
PIEW.8c | Material | u | Caja der 153x110 10 conos | [6 empty] | 1 | 6.07 | 6.07
Caja de registro y derivación aislante de 153x110x66 mm, con 10 conos de entrada petroquelados y tapa opaca, grado de protección IP-55.
PIEC.1bbbbb | Material | m | Cbl Cu RV-K 0.6/1kV 3x2.5mm2 | [6 empty] | 2.5 | 1.12 | 2.8
Cable multiconductor monofásico de cobre tipo RV-K para una tensión de 0.6/1kV formado por 3 conductores de 2.5mm de sección con aislamiento de polietileno reticulado y cubierta de PVC, conforme al Reglamento Electrotécnico de Baja Tensión 2002.
MMMG14a | Maquinaria | h | Cmn grúa cesta 10 m | [6 empty] | 0.3 | 35.69 | 10.71
Camión grúa con cesta hasta 10 m de altura.
% | Otros | % | Costes directos complementarios | [6 empty] | 1.221 | 2 | 2.44
Costes directos complementarios
[9 empty] | Total vU06S86 | 0 | 124.56 | 0
vU06S87 | Partida | u | Modulo corona móvil para proyectores | [6 empty] | 0 | 14078.97 | 0
Suministro e instalación de módulo corona móvil para proyectores y cajas auxiliares, constituida por corona de perfil de aluminio extruido de sección transversal, cerrado sin soldadura, bulones y tornillos de acero inoxidable. conjunto cables de tracción de coeficiente de seguridad 10, sistema de guía, subida y bajada con rodillos a 120 grados, dotada de sistema de seguridad de freno automático, paracaídas, cabezal superior fijo, con posicionadores y contactos eléctricos macho, alimentación eléctrica fija (no enrollable), cableado, corona cuadro y conjunto motor eléctrico con sistema de reducción irreversible y mando a distancia. De acuerdo con Pliego de Condiciones y/o planos adjuntos. incluido transporte. M-01 (6/400 o 4/1000) 25 m.
MOOA12a | Mano de obra | h | Peón ordinario construcción | [6 empty] | 1.5 | 15.57 | 23.36
Peón ordinario construcción.
MOOE.8a | Mano de obra | h | Oficial 1ª electricidad | [6 empty] | 3 | 19.75 | 59.25
Oficial 1° electricidad.
PUIS.13701 | Material |  | Modulo corona móvil para proyectores | [6 empty] | 1 | 13637.88 | 13637.88
MMMG14e | Maquinaria | h | Cmn grúa cesta 35 m | [6 empty] | 1 | 82.42 | 82.42
Camión grúa con cesta hasta 35 m de altura.
% | Otros | % | Costes directos complementarios | [6 empty] | 138.029 | 2 | 276.06
Costes directos complementarios
[9 empty] | Total vU06S87 | 0 | 14078.97 | 0
vU06S88 | Partida | u | Candelabro, de 6'75 m de altura, fund gris perlítico con brazo/s de fund. Modelo Mª Cristina. Brazo doble | [6 empty] | 0 | 3505.82 | 0
Suministro e instalación de candelabro, de 6'75 m de altura, totalmente de fundición de hierro gris perlítico F-22,s/UNE 33111/73, con brazo/s de fundición de aluminio L 256060, con portezuela, tornillo para la toma de tierra, pletina para caja de fusibles y pernos de anclaje. Pintado con base de clorocaucho y acabado con pintura oxirón color negro. De acuerdo con Pliego de Condiciones y/o planos adjuntos. Incluido transporte. Modelo Mª Cristina. Brazo doble
MOOA12a | Mano de obra | h | Peón ordinario construcción | [6 empty] | 0.3 | 15.57 | 4.67
Peón ordinario construcción.
MOOE.8a | Mano de obra | h | Oficial 1ª electricidad | [6 empty] | 1.8 | 19.75 | 35.55
Oficial 1° electricidad.
PUIS.14403 | Material | u | Candelabro fund hierro gris perlitico 6.75 m , MªCristina Brazo doble | [6 empty] | 1 | 3336.96 | 3336.96
PIEW.8c | Material | u | Caja der 153x110 10 conos | [6 empty] | 1 | 6.07 | 6.07
Caja de registro y derivación aislante de 153x110x66 mm, con 10 conos de entrada petroquelados y tapa opaca, grado de protección IP-55.
PIEC.1bbbbb | Material | m | Cbl Cu RV-K 0.6/1kV 3x2.5mm2 | [6 empty] | 16.2 | 1.12 | 18.14
Cable multiconductor monofásico de cobre tipo RV-K para una tensión de 0.6/1kV formado por 3 conductores de 2.5mm de sección con aislamiento de polietileno reticulado y cubierta de PVC, conforme al Reglamento Electrotécnico de Baja Tensión 2002.
MMMG14a | Maquinaria | h | Cmn grúa cesta 10 m | [6 empty] | 1 | 35.69 | 35.69
Camión grúa con cesta hasta 10 m de altura.
% | Otros | % | Costes directos complementarios | [6 empty] | 34.371 | 2 | 68.74
Costes directos complementarios
[9 empty] | Total vU06S88 | 0 | 3505.82 | 0
[9 empty] | Total vU06S | 1 | 0 | 0
vU06L | Capítulo |  | LUMINARIAS | [6 empty] | 1 | 0 | 0
vU06LC$ | Partida | u | Arrancador eléctrico para lámpara | [6 empty] | 0 | 0 | 0
Suministro de arrancador electrónico de superposición para lámpara, incluido transporte y colocación.
vU06L01 | Partida | u | Balasto elect p/lamp hal 150w | [6 empty] | 0 | 51.21 | 0
Suministro y colocación de balasto electrónico para lámpara de halogenuro de quemador cerámico, con funciones de arrancador, reactancia y condensador, compacto, regulador y estabilizador de tensión, programable, opcional con comunicación por PLC, y opcional programación 1-10V/DALI, incluso adaptador de casquillo E-37 a E-40 y viceversa y transporte. Hasta 150 W
MOOE.8a | Mano de obra | h | Oficial 1ª electricidad | [6 empty] | 0.2 | 19.75 | 3.95
Oficial 1° electricidad.
PILR.41310 | Material | u | Balasto elect p/lamp hal 150w | [6 empty] | 1 | 46.26 | 46.26
Balasto electrónico para lámpara de halogenuro de quemador cerámico, con funciones de arrancador, reactancia y condensador, compacto, regulador y estabilizador de tensión, programable, opcional con comunicación por PLC, y opcional programación 1-10V/DALI, incluso adaptador de casquillo E-37 a E-40 y viceversa, con transporte. Hasta 150 W
% | Otros | % | Costes directos complementarios | [6 empty] | 0.502 | 2 | 1
Costes directos complementarios
[9 empty] | Total vU06L01 | 0 | 51.21 | 0
vU06L02 | Partida | u | Balasto elect p/lamp hal 250w | [6 empty] | 0 | 70.3 | 0
Suministro y colocación de balasto electrónico para lámpara de halogenuro de quemador cerámico, con funciones de arrancador, reactancia y condensador, compacto, regulador y estabilizador de tensión, programable, opcional con comunicación por PLC, y opcional programación 1-10V/DALI, incluso adaptador de casquillo E-37 a E-40 y viceversa y transporte. Hasta 250 W
MOOE.8a | Mano de obra | h | Oficial 1ª electricidad | [6 empty] | 0.2 | 19.75 | 3.95
Oficial 1° electricidad.
PILR.41311 | Material | u | Balasto elect p/lamp hal 250w | [6 empty] | 1 | 64.97 | 64.97
Balasto electrónico para lámpara de halogenuro de quemador cerámico, con funciones de arrancador, reactancia y condensador, compacto, regulador y estabilizador de tensión, programable, opcional con comunicación por PLC, y opcional programación 1-10V/DALI, incluso adaptador de casquillo E-37 a E-40 y viceversa y transporte. Hasta 250 W
% | Otros | % | Costes directos complementarios | [6 empty] | 0.689 | 2 | 1.38
Costes directos complementarios
[9 empty] | Total vU06L02 | 0 | 70.3 | 0
vU06L03 | Partida | u | Bloque op herm | [6 empty] | 0 | 93.29 | 0
Suministro y colocación de bloque óptico hermético, con grado de protección IP-66, de reparto asimétrico, constituido por reflector de policarbonato aluminizado y refractor del mismo material y obturador portacasquillo. Con soporte de fijación. Según especificaciones del Pliego de condiciones. Incluido transporte.
MOOE.8a | Mano de obra | h | Oficial 1ª electricidad | [6 empty] | 0.35 | 19.75 | 6.91
Oficial 1° electricidad.
PUIL.3.26082 | Material | u | Bloque op herm | [6 empty] | 1 | 84.55 | 84.55
Bloque óptico hermético, con grado de protección IP-66, de reparto asimétrico, constituido por reflector de policarbonato aluminizado y refractor del mismo material y obturador portacasquillo. Con soporte de fijación. Según especificaciones del Pliego de condiciones. Incluido transporte.
% | Otros | % | Costes directos complementarios | [6 empty] | 0.915 | 2 | 1.83
Costes directos complementarios
[9 empty] | Total vU06L03 | 0 | 93.29 | 0
vU06LQ$ | Partida | u | Bloque op LED p/farol Fernando VII/VILLA | [6 empty] | 0 | 0 | 0
Suministro y colocación de bloque óptico de Led para farol FERNANDO VII / VILLA, de alto flujo luminoso, para sustitución In Situ, con cuerpo de aluminio y protector de vidrio, con motor fotométrico de última generación, IRC >70, 3.000ºK, de grado de hermeticidad, tanto del Bloque Óptico como del Driver, mínimo IP 66.
vU06L04 | Partida | u | Bloque op p/farol Fernando VII asimétrica | [6 empty] | 0 | 49.81 | 0
Suministro y colocación de bloque óptico para farol mod Fernando VII con distribución asimétrica.
MOOE.8a | Mano de obra | h | Oficial 1ª electricidad | [6 empty] | 0.35 | 19.75 | 6.91
Oficial 1° electricidad.
PUIL11.26045 | Material | u | Bloque op p/farol Fernando VII asimétrica. | [6 empty] | 1 | 41.92 | 41.92
Bloque óptico para farol mod Fernando VII con distribución asimétrica. Incluso transporte
% | Otros | % | Costes directos complementarios | [6 empty] | 0.488 | 2 | 0.98
Costes directos complementarios
[9 empty] | Total vU06L04 | 0 | 49.81 | 0
vU06L05 | Partida | u | Bloque op p/farol Fernando VII simétrica | [6 empty] | 0 | 49.81 | 0
Suministro y colocación de bloque óptico para farol mod Fernando VII con distribución simétrica. Incluso transporte
MOOE.8a | Mano de obra | h | Oficial 1ª electricidad | [6 empty] | 0.35 | 19.75 | 6.91
Oficial 1° electricidad.
PUIL11.26044 | Material | u | Bloque op p/farol Fernando VII simétrica | [6 empty] | 1 | 41.92 | 41.92
Bloque óptico para farol mod Fernando VII con distribución simétrica, incluso transporte .
% | Otros | % | Costes directos complementarios | [6 empty] | 0.488 | 2 | 0.98
Costes directos complementarios
[9 empty] | Total vU06L05 | 0 | 49.81 | 0
vU06L06 | Partida | u | Bloque op p/farol Villa asimétrico | [6 empty] | 0 | 28.61 | 0
Suministro y colocación de bloque óptico para farol villa con reparto asimétrico
MOOE.8a | Mano de obra | h | Oficial 1ª electricidad | [6 empty] | 0.35 | 19.75 | 6.91
Oficial 1° electricidad.
PUIL.3.26075 | Material | u | Bloque op p/farol Villa asimétrico | [6 empty] | 1 | 21.14 | 21.14
Bloque óptico para farol villa con reparto asimétrico, incluso transporte
% | Otros | % | Costes directos complementarios | [6 empty] | 0.281 | 2 | 0.56
Costes directos complementarios
[9 empty] | Total vU06L06 | 0 | 28.61 | 0
vU06LO$ | Partida | u | Condensador estanco | [6 empty] | 0 | 0 | 0
Suministro de condensador estanco, incluido transporte y montaje.
vU06LF$ | Partida | u | Condensador mono/trifásico | [6 empty] | 0 | 0 | 0
Suministro de condensador monofásico o trifásico cilíndrico y hermético, tornillo de fijación, conexión a tierra, resistencia de descarga incorporada, incluido transporte y colocación.
vU06L07 | Partida | u | Equipo de telecontrol | [6 empty] | 0 | 96.7 | 0
Suministro y colocación de equipo de telecontrol con comunicación web server, con 8 entradas y 8 salidas digitales optoacopladas, entrada de contador de pulsos optoacoplada, 1 entrada analógica, puerto RS485, soporte ModBUS RTU.logic, 2 puertos RS232, puerto USB, puerto RJ45, socket para tarjeta SIM y SD,puerto para conexión de módulo de comunicación inalámbrico (ZigBee, RF, Wifi), con Central de medida
MOOE.8a | Mano de obra | h | Oficial 1ª electricidad | [6 empty] | 0.8 | 19.75 | 15.8
Oficial 1° electricidad.
PILR.43105 | Material | u | Equipo de telecontrol | [6 empty] | 1 | 79 | 79
Equipo de telecontrol con comunicación web server, con 8 entradas y 8 salidas digitales optoacopladas, entrada de contador de pulsos optoacoplada, 1 entrada analógica, puerto RS485, soporte ModBUS RTU.logic, 2 puertos RS232, puerto USB, puerto RJ45, socket para tarjeta SIM y SD,puerto para conexión de módulo de comunicación inalámbrico (ZigBee, RF, Wifi), con Central de medida, incluso transporte.
% | Otros | % | Costes directos complementarios | [6 empty] | 0.948 | 2 | 1.9
Costes directos complementarios
[9 empty] | Total vU06L07 | 0 | 96.7 | 0
vU06L08 | Partida | u | Equipo detector pto luz apagado instalación existente | [6 empty] | 0 | 72.22 | 0
Suministro y colocación de equipo detector de punto de luz apagado, incluido transporte y colocación. Para instalación existente.
MOOE.8a | Mano de obra | h | Oficial 1ª electricidad | [6 empty] | 0.8 | 19.75 | 15.8
Oficial 1° electricidad.
PILR.42802 | Material | u | Equipo detector pto luz apagado instalación existente | [6 empty] | 1 | 55 | 55
Equipo detector de punto de luz apagado, incluido transporte y colocación. Para instalación existente.
% | Otros | % | Costes directos complementarios | [6 empty] | 0.708 | 2 | 1.42
Costes directos complementarios
[9 empty] | Total vU06L08 | 0 | 72.22 | 0
vU06L09 | Partida | u | Equipo detector pto luz apagado instalación nueva | [6 empty] | 0 | 62.32 | 0
Suministro y colocación de equipo detector de punto de luz apagado, incluido transporte y colocación. Para instalación nueva.
MOOE.8a | Mano de obra | h | Oficial 1ª electricidad | [6 empty] | 0.8 | 19.75 | 15.8
Oficial 1° electricidad.
PILR.42801 | Material | u | Equipo detector pto luz apagado instalación nueva | [6 empty] | 1 | 45.3 | 45.3
Equipo detector de punto de luz apagado, incluido transporte. Para instalación nueva.
% | Otros | % | Costes directos complementarios | [6 empty] | 0.611 | 2 | 1.22
Costes directos complementarios
[9 empty] | Total vU06L09 | 0 | 62.32 | 0
vU06L10 | Partida | u | Farol art 6 cristales | [6 empty] | 0 | 229.78 | 0
Farol artístico de Seis Cristales, con difusor transparente de policarbonato y compartimiento para el equipo auxiliar, con E-40. Compuesto por armazón, corona y base con eses, color negro, fabricación en poliamida reforzada con fibra de vidrio, siendo las dimensiones exteriores de 410 mm. para la corona y 670 mm. la altura del farol, incluido transporte.
MOOE.8a | Mano de obra | h | Oficial 1ª electricidad | [6 empty] | 0.35 | 19.75 | 6.91
Oficial 1° electricidad.
MOOE11a | Mano de obra | h | Especialista electricidad | [6 empty] | 0.35 | 16.84 | 5.89
Especialista electricidad.
PUIL11.29007 | Material | u | Farol art 6 cristales | [6 empty] | 1 | 199.98 | 199.98
Farol artístico de Seis Cristales, con difusor transparente de policarbonato y compartimiento para el equipo auxiliar, con E-40. Compuesto por armazón, corona y base con eses, color negro, fabricación en poliamida reforzada con fibra de vidrio, siendo las dimensiones exteriores de 410 mm. para la corona y 670 mm. la altura del farol, incluido transporte.
MMMG14a | Maquinaria | h | Cmn grúa cesta 10 m | [6 empty] | 0.35 | 35.69 | 12.49
Camión grúa con cesta hasta 10 m de altura.
% | Otros | % | Costes directos complementarios | [6 empty] | 2.253 | 2 | 4.51
Costes directos complementarios
[9 empty] | Total vU06L10 | 0 | 229.78 | 0
vU06L11 | Partida | u | Farol art chapa acer inox Villa-LED 78w | [6 empty] | 0 | 375.2 | 0
Suministro y colocación de farol artístico modelo Villa – LED de 4 cristales con fuente luminosa de Led. Fabricado en chapa de acero inoxidable, pintado en negro oxirón, cierres laterales e inferior de policarbonato, con grado de protección IP-66. Con driver programable y dotado con protecciones contra sobretensiones. Rango de Tª de color de 3.000 ºK y con un rendimiento luminoso mínimo de 100 lum/W. Hasta 78 W. Incluso transporte.
MOOE.8a | Mano de obra | h | Oficial 1ª electricidad | [6 empty] | 0.35 | 19.75 | 6.91
Oficial 1° electricidad.
MOOE11a | Mano de obra | h | Especialista electricidad | [6 empty] | 0.35 | 16.84 | 5.89
Especialista electricidad.
PUIL11.26076 | Material | u | Farol art chapa acer inox Villa-LED 78w | [6 empty] | 1 | 342.55 | 342.55
Farol artístico modelo Villa – LED de 4 cristales con fuente luminosa de Led. Fabricado en chapa de acero inoxidable, pintado en negro oxirón, cierres laterales e inferior de policarbonato, con grado de protección IP-66. Con driver programable y dotado con protecciones contra sobretensiones. Rango de Tª de color de 3.000 ºK y con un rendimiento luminoso mínimo de 100 lum/W. Hasta 78 W
MMMG14a | Maquinaria | h | Cmn grúa cesta 10 m | [6 empty] | 0.35 | 35.69 | 12.49
Camión grúa con cesta hasta 10 m de altura.
% | Otros | % | Costes directos complementarios | [6 empty] | 3.678 | 2 | 7.36
Costes directos complementarios
[9 empty] | Total vU06L11 | 0 | 375.2 | 0
vU06LW$ | Partida | u | Farol art chapa acero Modelo Villa | [6 empty] | 0 | 0 | 0
Farol artístico Modelo Villa, de 4 cristales, con bloque óptico cerrado y compartimento para equipos auxiliares. Fabricado en chapa de acero.
vU06L12 | Partida | u | Farol art chapa Gran Vía | [6 empty] | 0 | 395.02 | 0
Farol artístico Modelo Gran Vía, de chapa galvanizada, con cúpula de seis cristales opacos, reflector de aluminio, cableado, según especificaciones del Pliego de Condiciones. Incluido transporte
MOOE.8a | Mano de obra | h | Oficial 1ª electricidad | [6 empty] | 0.35 | 19.75 | 6.91
Oficial 1° electricidad.
MOOE11a | Mano de obra | h | Especialista electricidad | [6 empty] | 0.35 | 16.84 | 5.89
Especialista electricidad.
PUIL11.26021 | Material | u | Farol art chapa Gran Vía | [6 empty] | 1 | 361.98 | 361.98
Farol artístico Modelo Gran Vía, de chapa galvanizada, con cúpula de seis cristales opacos, reflector de aluminio, cableado, según especificaciones del Pliego de Condiciones. Incluido transporte.
MMMG14a | Maquinaria | h | Cmn grúa cesta 10 m | [6 empty] | 0.35 | 35.69 | 12.49
Camión grúa con cesta hasta 10 m de altura.
% | Otros | % | Costes directos complementarios | [6 empty] | 3.873 | 2 | 7.75
Costes directos complementarios
[9 empty] | Total vU06L12 | 0 | 395.02 | 0
vU06L13 | Partida | u | Farol art fund 78w Fernando VII - LED | [6 empty] | 0 | 404.31 | 0
Farol artístico modelo Fernando VII – LED, troncocónico, siendo la base, grecas, adornos y corona en fundición de aluminio, cerrado mediante cuatro cristales curvos con portezuela, cúpula de chapa entallada de aluminio metalizado en bronce antiguo o acabado en negro oxirón, con grado de protección IP-66, con fuente luminosa de Led, con driver programable y dotado con protecciones contra sobretensiones. Rango de Tª de color de 3.000 ºK y con un rendimiento luminoso mínimo de 100 lum/W. Hasta 78 W
MOOE.8a | Mano de obra | h | Oficial 1ª electricidad | [6 empty] | 0.35 | 19.75 | 6.91
Oficial 1° electricidad.
MOOE11a | Mano de obra | h | Especialista electricidad | [6 empty] | 0.35 | 16.84 | 5.89
Especialista electricidad.
PUIL11.26049 | Material | u | Farol art fund 78w Fernando VII - LED | [6 empty] | 1 | 371.09 | 371.09
Farol artístico modelo Fernando VII – LED, troncocónico, siendo la base, grecas, adornos y corona en fundición de aluminio, cerrado mediante cuatro cristales curvos con portezuela, cúpula de chapa entallada de aluminio metalizado en bronce antiguo o acabado en negro oxirón, con grado de protección IP-66, con fuente luminosa de Led, con driver programable y dotado con protecciones contra sobretensiones. Incluso transporte. Rango de Tª de color de 3.000 ºK y con un rendimiento luminoso mínimo de 100 lum/W. Hasta 78 W
MMMG14a | Maquinaria | h | Cmn grúa cesta 10 m | [6 empty] | 0.35 | 35.69 | 12.49
Camión grúa con cesta hasta 10 m de altura.
% | Otros | % | Costes directos complementarios | [6 empty] | 3.964 | 2 | 7.93
Costes directos complementarios
[9 empty] | Total vU06L13 | 0 | 404.31 | 0
vU06L14 | Partida | u | Farol art fund Reina | [6 empty] | 0 | 956.83 | 0
Suministro y colocación de farol artístico Modelo Reina, construido con zócalo de hierro fundido gris perlítico FG-22, según norma UNE 33.111-73, con cúpula de cobre, portacristales de latón, cristales curvos opacos, con portilla, reflector de aluminio, cableado, portalámparas, según especificaciones del Pliego de Condiciones. Incluido transporte.
MOOE.8a | Mano de obra | h | Oficial 1ª electricidad | [6 empty] | 0.35 | 19.75 | 6.91
Oficial 1° electricidad.
MOOE11a | Mano de obra | h | Especialista electricidad | [6 empty] | 0.35 | 16.84 | 5.89
Especialista electricidad.
PUIL11.26011 | Material | u | Farol art fund Reina | [6 empty] | 1 | 912.78 | 912.78
Farol artístico Modelo Reina, construido con zócalo de hierro fundido gris perlítico FG-22, según norma UNE 33.111-73, con cúpula de cobre, portacristales de latón, cristales curvos opacos, con portilla, reflector de aluminio, cableado, portalámparas, según especificaciones del Pliego de Condiciones. Incluido transporte.
MMMG14a | Maquinaria | h | Cmn grúa cesta 10 m | [6 empty] | 0.35 | 35.69 | 12.49
Camión grúa con cesta hasta 10 m de altura.
% | Otros | % | Costes directos complementarios | [6 empty] | 9.381 | 2 | 18.76
Costes directos complementarios
[9 empty] | Total vU06L14 | 0 | 956.83 | 0
vU06L15 | Partida | u | Farol art fund Valencia | [6 empty] | 0 | 571.95 | 0
Suminstro y colocación de farol artístico Modelo Valencia, formado por corona, cúpula y zócalo de fundición de aluminio L 256060 inyectado, con capacidad para el equipo auxiliar, con portalámparas de porcelana y globo de cristal termorresistente con malla metálica, según especificaciones del Pliego de Condiciones. Incluido transporte.
MOOE.8a | Mano de obra | h | Oficial 1ª electricidad | [6 empty] | 0.35 | 19.75 | 6.91
Oficial 1° electricidad.
MOOE11a | Mano de obra | h | Especialista electricidad | [6 empty] | 0.35 | 16.84 | 5.89
Especialista electricidad.
PUIL.3.26085 | Material | u | Farol art fund Valencia | [6 empty] | 1 | 535.45 | 535.45
Farol artístico Modelo Valencia, formado por corona, cúpula y zócalo de fundición de aluminio L 256060 inyectado, con capacidad para el equipo auxiliar, con portalámparas de porcelana y globo de cristal termorresistente con malla metálica, según especificaciones del Pliego de Condiciones. Incluido transporte.
MMMG14a | Maquinaria | h | Cmn grúa cesta 10 m | [6 empty] | 0.35 | 35.69 | 12.49
Camión grúa con cesta hasta 10 m de altura.
% | Otros | % | Costes directos complementarios | [6 empty] | 5.607 | 2 | 11.21
Costes directos complementarios
[9 empty] | Total vU06L15 | 0 | 571.95 | 0
vU06L16 | Partida | u | Farol art fund Valencia c/casquete superior | [6 empty] | 0 | 600.71 | 0
Suministro y colocación de farol artístico Modelo Valencia, formado por corona, cúpula y zócalo de fundición de aluminio L 256060 inyectado, con capacidad para el equipo auxiliar, con portalámparas de porcelana y globo de cristal termorresistente con malla metálica y casquete superior, según especificaciones del Pliego de Condiciones. Incluido transporte.
MOOE.8a | Mano de obra | h | Oficial 1ª electricidad | [6 empty] | 0.35 | 19.75 | 6.91
Oficial 1° electricidad.
MOOE11a | Mano de obra | h | Especialista electricidad | [6 empty] | 0.35 | 16.84 | 5.89
Especialista electricidad.
PUIL.3.26400 | Material | u | Farol art fund Valencia c/casquete superior | [6 empty] | 1 | 563.64 | 563.64
Farol artístico Modelo Valencia, formado por corona, cúpula y zócalo de fundición de aluminio L 256060 inyectado, con capacidad para el equipo auxiliar, con portalámparas de porcelana y globo de cristal termorresistente con malla metálica y casquete superior, según especificaciones del Pliego de Condiciones. Incluido transporte.
MMMG14a | Maquinaria | h | Cmn grúa cesta 10 m | [6 empty] | 0.35 | 35.69 | 12.49
Camión grúa con cesta hasta 10 m de altura.
% | Otros | % | Costes directos complementarios | [6 empty] | 5.889 | 2 | 11.78
Costes directos complementarios
[9 empty] | Total vU06L16 | 0 | 600.71 | 0
vU06LV$ | Partida | u | Farol art fundición Modelo Fernando VII | [6 empty] | 0 | 0 | 0
Suministro y colocación de farol artístico Modelo Fernando VII, troncocónico, siendo la base, grecas, adornos y corona en fundición de aluminio, cerrado mediante cuatro cristales curvos con portezuela, cúpula de chapa entallada de aluminio metalizado en bronce antiguo o acabado en negro oxirón. Incluido transporte.
vU06L17 | Partida | u | Luminaria 2pzs al | [6 empty] | 0 | 287.1 | 0
Suministro y colocación de luminaria formada por dos piezas de aluminio inyectado, articuladas entre sí directamente y cierre a presión. El sistema óptico está compuesto por reflector de aluminio anodizado y cierre de vidrio templado lenticular sellados de forma estanca, con alojamiento para el equipo auxiliar, con grado de protección IP-66. Clase II, según especificaciones del Pliego de Condiciones. Incluido transporte.
MOOE.8a | Mano de obra | h | Oficial 1ª electricidad | [6 empty] | 0.35 | 19.75 | 6.91
Oficial 1° electricidad.
MOOE11a | Mano de obra | h | Especialista electricidad | [6 empty] | 0.35 | 16.84 | 5.89
Especialista electricidad.
PUIL.3.22071 | Material | u | Luminaria 2pzs al | [6 empty] | 1 | 263.32 | 263.32
Luminaria formada por dos piezas de aluminio inyectado, articuladas entre sí directamente y cierre a presión. El sistema óptico está compuesto por reflector de aluminio anodizado y cierre de vidrio templado lenticular sellados de forma estanca, con alojamiento para el equipo auxiliar, con grado de protección IP-66. Clase II, según especificaciones del Pliego de Condiciones. Incluido transporte.
MMMG14a | Maquinaria | h | Cmn grúa cesta 10 m | [6 empty] | 0.15 | 35.69 | 5.35
Camión grúa con cesta hasta 10 m de altura.
% | Otros | % | Costes directos complementarios | [6 empty] | 2.815 | 2 | 5.63
Costes directos complementarios
[9 empty] | Total vU06L17 | 0 | 287.1 | 0
vU06LT$ | Partida | u | Luminaria acero Tranvía | [6 empty] | 0 | 0 | 0
Suministro y colocación de luminaria en chapa de acero galvanizada de 4 mm. de espesor, modelo Tranvía, con reflector de aluminio y cierre de policarbonato, acabado de oxirón color negro forja, con capacidad para el equipo auxiliar. IP-55. Según especificaciones del Pliego de Condiciones. Incluido transporte.
vU06L18 | Partida | u | Luminaria Alameda c/bloque op | [6 empty] | 0 | 665.28 | 0
Suministro y colocación de luminaria Modelo Alameda, decorativa de reparto asimétrico, constituida por base, cuatro brazos y techo superior, todo ello de fundición de aluminio inyectado, con bloque óptico hermético, con IP-66, constituido por reflector y cierre de policarbonato estriado accesible por la parte superior, con capacidad para lámpara de vapor de sodio de alta presión de 150 w. y su equipo auxiliar en AF incorporado, de 700 mm. Con equipo AF
MOOE.8a | Mano de obra | h | Oficial 1ª electricidad | [6 empty] | 0.35 | 19.75 | 6.91
Oficial 1° electricidad.
MOOE11a | Mano de obra | h | Especialista electricidad | [6 empty] | 0.35 | 16.84 | 5.89
Especialista electricidad.
PUIL.1.29400 | Material | u | Luminaria Alameda c/bloque op | [6 empty] | 1 | 634.09 | 634.09
Luminaria Modelo Alameda, decorativa de reparto asimétrico, constituida por base, cuatro brazos y techo superior, todo ello de fundición de aluminio inyectado, con bloque óptico hermético, con IP-66, constituido por reflector y cierre de policarbonato estriado accesible por la parte superior, con capacidad para lámpara de vapor de sodio de alta presión de 150 w. y su equipo auxiliar en AF incorporado, de 700 mm. Con equipo AF
MMMG14a | Maquinaria | h | Cmn grúa cesta 10 m | [6 empty] | 0.15 | 35.69 | 5.35
Camión grúa con cesta hasta 10 m de altura.
% | Otros | % | Costes directos complementarios | [6 empty] | 6.522 | 2 | 13.04
Costes directos complementarios
[9 empty] | Total vU06L18 | 0 | 665.28 | 0
vU06L19 | Partida | u | Luminaria Alameda c/bloque op RF | [6 empty] | 0 | 696.9 | 0
Suministro y colocación de luminaria Modelo Alameda, decorativa de reparto asimétrico, constituida por base, cuatro brazos y techo superior, todo ello de fundición de aluminio inyectado, con bloque óptico hermético, con IP-66, constituido por reflector y cierre de policarbonato estriado accesible por la parte superior, con capacidad para lámpara de vapor de sodio de alta presión de 150 w. y su equipo auxiliar en AF incorporado, de 700 mm.Con equipo AF RF
MOOE.8a | Mano de obra | h | Oficial 1ª electricidad | [6 empty] | 0.35 | 19.75 | 6.91
Oficial 1° electricidad.
MOOE11a | Mano de obra | h | Especialista electricidad | [6 empty] | 0.35 | 16.84 | 5.89
Especialista electricidad.
PUIL.1.29401 | Material | u | Luminaria Alameda c/bloque op RF | [6 empty] | 1 | 665.09 | 665.09
Luminaria Modelo Alameda, decorativa de reparto asimétrico, constituida por base, cuatro brazos y techo superior, todo ello de fundición de aluminio inyectado, con bloque óptico hermético, con IP-66, constituido por reflector y cierre de policarbonato estriado accesible por la parte superior, con capacidad para lámpara de vapor de sodio de alta presión de 150 w. y su equipo auxiliar en AF incorporado, de 700 mm.Con equipo AF RF
MMMG14a | Maquinaria | h | Cmn grúa cesta 10 m | [6 empty] | 0.15 | 35.69 | 5.35
Camión grúa con cesta hasta 10 m de altura.
% | Otros | % | Costes directos complementarios | [6 empty] | 6.832 | 2 | 13.66
Costes directos complementarios
[9 empty] | Total vU06L19 | 0 | 696.9 | 0
vU06LA$ | Partida | u | Luminaria Albufera LED | [6 empty] | 0 | 0 | 0
Suministro y colocación de luminaria modelo ALBUFERA-Led, con fuente luminosa de Led, con corona y protector superior en aluminio inyectado y pintado. Fijación y rótula de aluminio fundido y pintado. Protector de policarbonato. Estanqueidad del recinto óptico IP-66 según EN-60598. Con driver programable y dotado con protecciones contra sobretensiones de 10 kV o superior. Rango de Tª de color de 3.000 ºK y con un rendimiento luminoso mínimo de 100 lum/W.
vU06LE$ | Partida | u | Luminaria Campanar | [6 empty] | 0 | 0 | 0
Suministro y colocación de luminaria modelo Campanar, con corona y protector superior en aluminio inyectado y pintado. Reflector de aluminio embutido, abrillantado y anodizado. Fijación y rótula de aluminio fundido y pintado. Protector de policarbonato. Estanqueidad del recinto óptico IP-66, según norma EN-60598.
vU06LP$ | Partida | u | Luminaria Campanar LED | [6 empty] | 0 | 0 | 0
Suministro y colocación de luminaria modelo Campanar LED, con fuente luminosa de Led, con corona y protector superior en aluminio inyectado y pintado. Fijación y rótula de aluminio fundido y pintado. Protector de policarbonato. Estanqueidad del recinto óptico IP-66 según EN-60598. Con driver programable y dotado con protecciones contra sobretensiones de 10 kV o superior. Rango de Tª de color de 3.000 ºK y con un rendimiento luminoso mínimo de 100 lum/W.
vU06L20 | Partida | u | Luminaria dec c/bloque op grande Farol Marino | [6 empty] | 0 | 485.94 | 0
Suministro y colocación de luminaria decorativa, tipo Farol Marino, formada por carcasa de aluminio con bloque óptico, con grado de protección IP-66, constituído por reflector de aluminio anodizado y cierre de policarbonato irrompible, sellado al reflector, con alojamiento para el equipo auxiliar. Según especificaciones del Pliego de Condiciones. Incluido transporte. Modelo grande.Con equipo 250 W VSAP AF
MOOE.8a | Mano de obra | h | Oficial 1ª electricidad | [6 empty] | 0.35 | 19.75 | 6.91
Oficial 1° electricidad.
MOOE11a | Mano de obra | h | Especialista electricidad | [6 empty] | 0.35 | 16.84 | 5.89
Especialista electricidad.
PUIL11.26087 | Material | u | Lum farol marino gran VSAP 250W | [6 empty] | 1 | 458.26 | 458.26
Luminaria decorativa, tipo Farol Marino, formada por carcasa de aluminio con bloque óptico, con grado de protección IP-66, constituido por reflector de aluminio anodizado y cierre de policarbonato irrompible, sellado al reflector, con alojamiento para el equipo auxiliar. Según especificaciones del Pliego de Condiciones. Incluido transporte. Modelo grande. Con equipo 250 W VSAP AF
MMMG14a | Maquinaria | h | Cmn grúa cesta 10 m | [6 empty] | 0.15 | 35.69 | 5.35
Camión grúa con cesta hasta 10 m de altura.
% | Otros | % | Costes directos complementarios | [6 empty] | 4.764 | 2 | 9.53
Costes directos complementarios
[9 empty] | Total vU06L20 | 0 | 485.94 | 0
vU06L21 | Partida | u | Luminaria dec c/bloque op pequeño Farol Marino | [6 empty] | 0 | 372.24 | 0
Suministro y colocación de luminaria decorativa, tipo Farol Marino, formada por carcasa de aluminio con bloque óptico, con grado de protección IP-66, constituído por reflector de aluminio anodizado y cierre de policarbonato irrompible, sellado al reflector, con alojamiento para el equipo auxiliar. Según especificaciones del Pliego de Condiciones. Incluido transporte. Modelo pequeño. Con equipo 150 W VSAP AF
MOOE.8a | Mano de obra | h | Oficial 1ª electricidad | [6 empty] | 0.35 | 19.75 | 6.91
Oficial 1° electricidad.
MOOE11a | Mano de obra | h | Especialista electricidad | [6 empty] | 0.35 | 16.84 | 5.89
Especialista electricidad.
PUIL11.26086 | Material | u | Lum farol marino peq VSAP 150W | [6 empty] | 1 | 346.79 | 346.79
Luminaria decorativa, tipo Farol Marino, formada por carcasa de aluminio con bloque óptico, con grado de protección IP-66, constituido por reflector de aluminio anodizado y cierre de policarbonato irrompible, sellado al reflector, con alojamiento para el equipo auxiliar. Según especificaciones del Pliego de Condiciones. Incluido transporte. Modelo pequeño. Con equipo 150 W VSAP AF
MMMG14a | Maquinaria | h | Cmn grúa cesta 10 m | [6 empty] | 0.15 | 35.69 | 5.35
Camión grúa con cesta hasta 10 m de altura.
% | Otros | % | Costes directos complementarios | [6 empty] | 3.649 | 2 | 7.3
Costes directos complementarios
[9 empty] | Total vU06L21 | 0 | 372.24 | 0
vU06L22 | Partida | u | Luminaria dec Exposición | [6 empty] | 0 | 1484.76 | 0
Suministro y colocación de luminaria decorativa Modelo Exposición, formada por soporte de latón y cierre de vidrio, con capacidad para alojamiento de tres lámparas y equipo auxiliares, de dimensiones s/plano y especificaciones del Pliego de Condiciones. Incluido transporte.
MOOE.8a | Mano de obra | h | Oficial 1ª electricidad | [6 empty] | 0.35 | 19.75 | 6.91
Oficial 1° electricidad.
MOOE11a | Mano de obra | h | Especialista electricidad | [6 empty] | 0.35 | 16.84 | 5.89
Especialista electricidad.
PUIL11.28001 | Material | u | Luminaria dec Exposición | [6 empty] | 1 | 1437.5 | 1437.5
Luminaria decorativa Modelo Exposición, formada por soporte de latón y cierre de vidrio, con capacidad para alojamiento de tres lámparas y equipo auxiliares, de dimensiones s/plano y especificaciones del Pliego de Condiciones. Incluido transporte.
MMMG14a | Maquinaria | h | Cmn grúa cesta 10 m | [6 empty] | 0.15 | 35.69 | 5.35
Camión grúa con cesta hasta 10 m de altura.
% | Otros | % | Costes directos complementarios | [6 empty] | 14.557 | 2 | 29.11
Costes directos complementarios
[9 empty] | Total vU06L22 | 0 | 1484.76 | 0
vU06L23 | Partida | u | Luminaria fund | [6 empty] | 0 | 132.49 | 0
Suministro y colocación de luminaria formada por armadura de fundición inyectada de aluminio L 256060, con tapa superior de polipropileno inyectado con carga mineral, reflector de chapa de aluminio purísimo, cierre de vidrio plano termorresistente, con alojamiento para el equipo auxiliar montado sobre bandeja metálica fácilmente desmontable. El conjunto reflector,vidrio de cierre y alojamiento portalámparas forman un compartimento estanco, con grado de protección IP-65. Según especificaciones del Pliego de Condiciones. Incluido transporte.
MOOE.8a | Mano de obra | h | Oficial 1ª electricidad | [6 empty] | 0.35 | 19.75 | 6.91
Oficial 1° electricidad.
MOOE11a | Mano de obra | h | Especialista electricidad | [6 empty] | 0.35 | 16.84 | 5.89
Especialista electricidad.
PUIL.3.24091 | Material | u | Luminaria fund | [6 empty] | 1 | 111.74 | 111.74
Luminaria formada por armadura de fundición inyectada de aluminio L 256060, con tapa superior de polipropileno inyectado con carga mineral, reflector de chapa de aluminio purísimo, cierre de vidrio plano termorresistente, con alojamiento para el equipo auxiliar montado sobre bandeja metálica fácilmente desmontable. El conjunto reflector,vidrio de cierre y alojamiento portalámparas forman un compartimento estanco, con grado de protección IP-65. Según especificaciones del Pliego de Condiciones. Incluido transporte.
MMMG14a | Maquinaria | h | Cmn grúa cesta 10 m | [6 empty] | 0.15 | 35.69 | 5.35
Camión grúa con cesta hasta 10 m de altura.
% | Otros | % | Costes directos complementarios | [6 empty] | 1.299 | 2 | 2.6
Costes directos complementarios
[9 empty] | Total vU06L23 | 0 | 132.49 | 0
vU06L24 | Partida | u | Luminaria fund Malvarrosa | [6 empty] | 0 | 578.64 | 0
Suministro y colocación de luminaria en fundición de aluminio L 256060, modelo Malvarrosa, con reflector de aluminio y cierre de policarbonato, cromada y pintada con pintura de poliéster polimerizada al horno, con capacidad para el equipo auxiliar. Con grado de protección IP-65. Según especificaciones del Pliego de Condiciones. Incluido transporte.
MOOE.8a | Mano de obra | h | Oficial 1ª electricidad | [6 empty] | 0.35 | 19.75 | 6.91
Oficial 1° electricidad.
MOOE11a | Mano de obra | h | Especialista electricidad | [6 empty] | 0.35 | 16.84 | 5.89
Especialista electricidad.
PUIL.3.23211 | Material | u | Luminaria fund Malvarrosa | [6 empty] | 1 | 549.14 | 549.14
Luminaria en fundición de aluminio L 256060, modelo Malvarrosa, con reflector de aluminio y cierre de policarbonato, cromada y pintada con pintura de poliéster polimerizada al horno, con capacidad para el equipo auxiliar. Con grado de protección IP-65. Según especificaciones del Pliego de Condiciones. Incluido transporte.
MMMG14a | Maquinaria | h | Cmn grúa cesta 10 m | [6 empty] | 0.15 | 35.69 | 5.35
Camión grúa con cesta hasta 10 m de altura.
% | Otros | % | Costes directos complementarios | [6 empty] | 5.673 | 2 | 11.35
Costes directos complementarios
[9 empty] | Total vU06L24 | 0 | 578.64 | 0
vU06LH$ | Partida | u | Luminaria hermética | [6 empty] | 0 | 0 | 0
Suministro y colocación de luminaria hermética, con grado de protección IP-66, Clase II, constituida por carcasa de fundición de aluminio L 256060, bloque óptico con reflector de aluminio abrillantado y sellado con silicona al cierre de vidrio liso templado, accesible a través del portalámparas, con alojamiento para el equipo auxiliar, sobre placa soportada y reflector especial para lámpara Tubular de V.S.A.P. y dispositivo de sujeción vertical u horizontal. Según especificaciones del Pliego de Condiciones. Incluido transporte.
vU06L25 | Partida | u | Luminaria Mare Nostrum | [6 empty] | 0 | 370.87 | 0
Suministro y colocación de luminaria modelo Mare Nostrum
MOOE.8a | Mano de obra | h | Oficial 1ª electricidad | [6 empty] | 0.35 | 19.75 | 6.91
Oficial 1° electricidad.
MOOE11a | Mano de obra | h | Especialista electricidad | [6 empty] | 0.35 | 16.84 | 5.89
Especialista electricidad.
PUIL11.27101 | Material | u | Luminaria Mare Nostrum | [6 empty] | 1 | 345.45 | 345.45
Luminaria modelo Mare Nostrum, incluso transporte
MMMG14a | Maquinaria | h | Cmn grúa cesta 10 m | [6 empty] | 0.15 | 35.69 | 5.35
Camión grúa con cesta hasta 10 m de altura.
% | Otros | % | Costes directos complementarios | [6 empty] | 3.636 | 2 | 7.27
Costes directos complementarios
[9 empty] | Total vU06L25 | 0 | 370.87 | 0
vU06L26 | Partida | u | Luminaria Nazaret 250w | [6 empty] | 0 | 768.87 | 0
Suministro y colocación de luminaria Modelo Nazaret, con armadura en fundición de aluminio (dos piezas), pintada, con protector de policarbonato termoreformado, techo de aluminio entallado y pintado. Reflector de aluminio abrillantado y anodizado, siendo su diámetro de 700 mm.Con equipo 250 w VSAP AF
MOOE.8a | Mano de obra | h | Oficial 1ª electricidad | [6 empty] | 0.35 | 19.75 | 6.91
Oficial 1° electricidad.
MOOE11a | Mano de obra | h | Especialista electricidad | [6 empty] | 0.35 | 16.84 | 5.89
Especialista electricidad.
PUIL.1.29300 | Material | u | Lum alum Nazaret 250 W | [6 empty] | 1 | 728.5 | 728.5
Luminaria Modelo Nazaret, con armadura en fundición de aluminio (dos piezas), pintada, con protector de policarbonato termoreformado, techo de aluminio entallado y pintado. Reflector de aluminio abrillantado y anodizado, siendo su diámetro de 700 mm. Con equipo 250 w VSAP AF
MMMG14a | Maquinaria | h | Cmn grúa cesta 10 m | [6 empty] | 0.35 | 35.69 | 12.49
Camión grúa con cesta hasta 10 m de altura.
% | Otros | % | Costes directos complementarios | [6 empty] | 7.538 | 2 | 15.08
Costes directos complementarios
[9 empty] | Total vU06L26 | 0 | 768.87 | 0
vU06L27 | Partida | u | Luminaria Nazaret 250w RF | [6 empty] | 0 | 781.98 | 0
Suministro y colocación de luminaria modelo Nazaret, con armadura en fundición de aluminio (dos piezas), pintada, con protector de policarbonato termoreformado, techo de aluminio entallado y pintado. Reflector de aluminio abrillantado y anodizado, siendo su diámetro de 700 mm.Con equipo 250 w VSAP AF RF
MOOE.8a | Mano de obra | h | Oficial 1ª electricidad | [6 empty] | 0.35 | 19.75 | 6.91
Oficial 1° electricidad.
MOOE11a | Mano de obra | h | Especialista electricidad | [6 empty] | 0.35 | 16.84 | 5.89
Especialista electricidad.
PUIL.1.29301 | Material | u | Lum alum Nazaret RF 250 W | [6 empty] | 1 | 748.5 | 748.5
Luminaria modelo Nazaret, con armadura en fundición de aluminio (dos piezas), pintada, con protector de policarbonato termoreformado, techo de aluminio entallado y pintado. Reflector de aluminio abrillantado y anodizado, siendo su diámetro de 700 mm. Con equipo 250 w VSAP AF RF
MMMG14a | Maquinaria | h | Cmn grúa cesta 10 m | [6 empty] | 0.15 | 35.69 | 5.35
Camión grúa con cesta hasta 10 m de altura.
% | Otros | % | Costes directos complementarios | [6 empty] | 7.667 | 2 | 15.33
Costes directos complementarios
[9 empty] | Total vU06L27 | 0 | 781.98 | 0
vU06L28 | Partida | u | Luminaria Samaruc-LED 30/45/60w | [6 empty] | 0 | 123.72 | 0
Suministro y colocación de luminaria modelo SAMARUC-Led, con fuente luminosa de Led. Fijación y rótula de aluminio. Protector de policarbonato. Con driver interno y dotada con protecciones contra sobretensiones de 10 kV. Rango de Tª de color de 3.000 ºK. De 30-45-60 W.
MOOE.8a | Mano de obra | h | Oficial 1ª electricidad | [6 empty] | 0.35 | 19.75 | 6.91
Oficial 1° electricidad.
MOOE11a | Mano de obra | h | Especialista electricidad | [6 empty] | 0.35 | 16.84 | 5.89
Especialista electricidad.
PUIL.4.29250 | Material | u | Lum alum Samaruc LEDs 30/45/60 W | [6 empty] | 1 | 103.14 | 103.14
Luminaria modelo SAMARUC-Led, con fuente luminosa de Led. Fijación y rótula de aluminio. Protector de policarbonato. Con driver interno y dotada con protecciones contra sobretensiones de 10 kV. Rango de Tª de color de 3.000 ºK. De 30-45-60 W.
MMMG14a | Maquinaria | h | Cmn grúa cesta 10 m | [6 empty] | 0.15 | 35.69 | 5.35
Camión grúa con cesta hasta 10 m de altura.
% | Otros | % | Costes directos complementarios | [6 empty] | 1.213 | 2 | 2.43
Costes directos complementarios
[9 empty] | Total vU06L28 | 0 | 123.72 | 0
vU06LR$ | Partida | u | Reactancia | [6 empty] | 0 | 0 | 0
Suministro y colocación de reactancia para lámpara de vapor de sodio, incluido transporte, elementos auxiliares y colocación.
vU06LD$ | Partida | u | Reactancia doble nivel de energía | [6 empty] | 0 | 0 | 0
Suministro y colocación de reactancia de doble nivel de energía, para lámpara de sodio de alta presión, de 220 v., bajo factor, con arrancador electrónico incorporado, incluido transporte, elementos auxiliares y colocación.
vU06L30 | Partida | u | Pieza de adaptación retrofit a Farol | [6 empty] | 0 | 185.16 | 0
Suministro e instalación de pieza de adaptación retrofit a Farol
MOOE.8a | Mano de obra | h | Oficial 1ª electricidad | [6 empty] | 0.502 | 19.75 | 9.91
Oficial 1° electricidad.
PUIL.26054 | Material | u | Pieza de adaptación retrofit a Farol | [6 empty] | 1 | 159.13 | 159.13
Pieza de adaptación retrofit a Farol
MMMG14a | Maquinaria | h | Cmn grúa cesta 10 m | [6 empty] | 0.35 | 35.69 | 12.49
Camión grúa con cesta hasta 10 m de altura.
% | Otros | % | Costes directos complementarios | [6 empty] | 1.815 | 2 | 3.63
Costes directos complementarios
[9 empty] | Total vU06L30 | 0 | 185.16 | 0
vU06L31 | Partida | u | Farol artístico modelo Villa – LED sin cristales, de Led hasta 55W. | [6 empty] | 0 | 404.22 | 0
Suministro e instalación de farol artístico modelo Villa – LED sin cristales, con fuente luminosa de Led. Fabricado en chapa de acero inoxidable, pintado en negro oxirón, con grado de protección IP-66. Con driver programable y dotado con protecciones contra sobretensiones. Rango de Tª de color de 3.000 ºK y con un rendimiento luminoso mínimo de 100 lum/W. de 24 leds hasta 55 W
MOOE.8a | Mano de obra | h | Oficial 1ª electricidad | [6 empty] | 0.35 | 19.75 | 6.91
Oficial 1° electricidad.
MOOE11a | Mano de obra | h | Especialista electricidad | [6 empty] | 0.35 | 16.84 | 5.89
Especialista electricidad.
PUIL11.26077 | Material | u | Farol art chapa acer inox Villa-LED 55w | [6 empty] | 1 | 371 | 371
Farol artístico modelo Villa – LED sin cristales, con fuente luminosa de Led. Fabricado en chapa de acero inoxidable, pintado en negro oxirón, con grado de protección IP-66. Con driver programable y dotado con protecciones contra sobretensiones. Rango de Tª de color de 3.000 ºK y con un rendimiento luminoso mínimo de 100 lum/W. de 24 leds hasta 55 W.
MMMG14a | Maquinaria | h | Cmn grúa cesta 10 m | [6 empty] | 0.35 | 35.69 | 12.49
Camión grúa con cesta hasta 10 m de altura.
% | Otros | % | Costes directos complementarios | [6 empty] | 3.963 | 2 | 7.93
Costes directos complementarios
[9 empty] | Total vU06L31 | 0 | 404.22 | 0
vU06L32 | Partida | u | Farol artístico modelo Villa – LED sin cristales, de Led hasta 71W | [6 empty] | 0 | 426.66 | 0
Suministro e instalación de farol artístico modelo Villa – LED sin cristales, con fuente luminosa de Led. Fabricado en chapa de acero inoxidable, pintado en negro oxirón, con grado de protección IP-66. Con driver programable y dotado con protecciones contra sobretensiones. Rango de Tª de color de 3.000 ºK y con un rendimiento luminoso mínimo de 100 lum/W. de 32 leds hasta 71 W
MOOE.8a | Mano de obra | h | Oficial 1ª electricidad | [6 empty] | 0.35 | 19.75 | 6.91
Oficial 1° electricidad.
MOOE11a | Mano de obra | h | Especialista electricidad | [6 empty] | 0.35 | 16.84 | 5.89
Especialista electricidad.
PUIL11.26078 | Material | h | Farol art acero inox Villa-LED 71w | [6 empty] | 1 | 393 | 393
Farol artístico modelo Villa – LED sin cristales, con fuente luminosa de Led. Fabricado en chapa de acero inoxidable, pintado en negro oxirón, con grado de protección IP-66. Con driver programable y dotado con protecciones contra sobretensiones. Rango de Tª de color de 3.000 ºK y con un rendimiento luminoso mínimo de 100 lum/W. de 32 leds hasta 71 W.
MMMG14a | Maquinaria | h | Cmn grúa cesta 10 m | [6 empty] | 0.35 | 35.69 | 12.49
Camión grúa con cesta hasta 10 m de altura.
% | Otros | % | Costes directos complementarios | [6 empty] | 4.183 | 2 | 8.37
Costes directos complementarios
[9 empty] | Total vU06L32 | 0 | 426.66 | 0
vU06L33 | Partida | u | Luminaria decorativa, tipo Farol Marino, con carcasa de aluminio con bloque óptico 150W | [6 empty] | 0 | 403.19 | 0
Suministro e instalación de luminaria decorativa, tipo Farol Marino, formada por carcasa de aluminio con bloque óptico, con grado de protección IP-66, constituido por reflector de aluminio anodizado y cierre de policarbonato irrompible, sellado al reflector, con alojamiento para el equipo auxiliar. Según especificaciones del Pliego de Condiciones. Incluido transporte. Modelo pequeño. Con equipo 150 W VSAP AF
MOOE.8a | Mano de obra | h | Oficial 1ª electricidad | [6 empty] | 0.35 | 19.75 | 6.91
Oficial 1° electricidad.
MOOE11a | Mano de obra | h | Especialista electricidad | [6 empty] | 0.35 | 16.84 | 5.89
Especialista electricidad.
PUIL11.26086 | Material | u | Lum farol marino peq VSAP 150W | [6 empty] | 1 | 346.79 | 346.79
Luminaria decorativa, tipo Farol Marino, formada por carcasa de aluminio con bloque óptico, con grado de protección IP-66, constituido por reflector de aluminio anodizado y cierre de policarbonato irrompible, sellado al reflector, con alojamiento para el equipo auxiliar. Según especificaciones del Pliego de Condiciones. Incluido transporte. Modelo pequeño. Con equipo 150 W VSAP AF
MMMG14a | Maquinaria | h | Cmn grúa cesta 10 m | [6 empty] | 1 | 35.69 | 35.69
Camión grúa con cesta hasta 10 m de altura.
% | Otros | % | Costes directos complementarios | [6 empty] | 3.953 | 2 | 7.91
Costes directos complementarios
[9 empty] | Total vU06L33 | 0 | 403.19 | 0
vU06L34 | Partida | u | Luminaria decorativa, tipo Farol Marino, con carcasa de aluminio con bloque óptico 250W | [6 empty] | 0 | 485.94 | 0
Suministro e instalación de luminaria decorativa, tipo Farol Marino, formada por carcasa de aluminio con bloque óptico, con grado de protección IP-66, constituido por reflector de aluminio anodizado y cierre de policarbonato irrompible, sellado al reflector, con alojamiento para el equipo auxiliar. Según especificaciones del Pliego de Condiciones. Incluido transporte. Modelo grande.Con equipo 250 W VSAP AF
MOOE.8a | Mano de obra | h | Oficial 1ª electricidad | [6 empty] | 0.35 | 19.75 | 6.91
Oficial 1° electricidad.
MOOE11a | Mano de obra | h | Especialista electricidad | [6 empty] | 0.35 | 16.84 | 5.89
Especialista electricidad.
PUIL11.26087 | Material | u | Lum farol marino gran VSAP 250W | [6 empty] | 1 | 458.26 | 458.26
Luminaria decorativa, tipo Farol Marino, formada por carcasa de aluminio con bloque óptico, con grado de protección IP-66, constituido por reflector de aluminio anodizado y cierre de policarbonato irrompible, sellado al reflector, con alojamiento para el equipo auxiliar. Según especificaciones del Pliego de Condiciones. Incluido transporte. Modelo grande. Con equipo 250 W VSAP AF
MMMG14a | Maquinaria | h | Cmn grúa cesta 10 m | [6 empty] | 0.15 | 35.69 | 5.35
Camión grúa con cesta hasta 10 m de altura.
% | Otros | % | Costes directos complementarios | [6 empty] | 4.764 | 2 | 9.53
Costes directos complementarios
[9 empty] | Total vU06L34 | 0 | 485.94 | 0
vU06L35 | Partida | u | Proyector de carcasa de fundición de aluminio L 256060 inyectado, 100/150W | [6 empty] | 0 | 119.39 | 0
Suministro e instalación de proyector de carcasa de fundición de aluminio L 256060 inyectado, con aletas de ventilación y prensaestopas para entrada de cables, cerrado con vidrio termorresistente, con juntas de silicona, el cableado interior con cubierta de silicona, estanco, con bastidor de chapa galvanizada. Según especificaciones del Pliego de Condiciones. Incluido transporte. Con portalámparas E-27 para PAR-38, de 100/150 w.
MOOE12a | Mano de obra | h | Peón electricidad | [6 empty] | 0.35 | 15.89 | 5.56
Peón electricidad.
PUIL.6.26111 | Material | u | Proyector 100/150W | [6 empty] | 1 | 111.49 | 111.49
Proyector 100/150W
% | Otros | % | Costes directos complementarios | [6 empty] | 1.171 | 2 | 2.34
Costes directos complementarios
[9 empty] | Total vU06L35 | 0 | 119.39 | 0
vU06L36 | Partida | u | Proyector de carcasa de fundición de aluminio L 256060 inyectado, 300W | [6 empty] | 0 | 158.13 | 0
Suministro e instalación de proyector de carcasa de fundición de aluminio L 256060 inyectado, con aletas de ventilación y prensaestopas para entrada de cables, cerrado con vidrio termorresistente, con juntas de silicona, el cableado interior con cubierta de silicona, estanco, con bastidor de chapa galvanizada. Según especificaciones del Pliego de Condiciones. Incluido transporte. Con portalámparas GX-16 d. para PAR-54, de 300 w.
MOOE12a | Mano de obra | h | Peón electricidad | [6 empty] | 0.35 | 15.89 | 5.56
Peón electricidad.
PUIL.5.26112 | Material | u | Proy fund alum 300W | [6 empty] | 1 | 149.47 | 149.47
Proyector de carcasa de fundición de aluminio L 256060 inyectado, con aletas de ventilación y prensaestopas para entrada de cables, cerrado con vidrio termorresistente, con juntas de silicona, el cableado interior con cubierta de silicona, estanco, con bastidor de chapa galvanizada. Según especificaciones del Pliego de Condiciones. Incluido transporte. Con portalámparas GX-16 d. para PAR-54, de 300 w.
% | Otros | % | Costes directos complementarios | [6 empty] | 1.55 | 2 | 3.1
Costes directos complementarios
[9 empty] | Total vU06L36 | 0 | 158.13 | 0
vU06L37 | Partida | u | Proyector de poliester con fibra de vidrio, reflector de chapa de aluminio | [6 empty] | 0 | 25.19 | 0
Suministro e instalación de proyector de reparto asimétrico, carcasa de aleación ligera de aluminio pintada en poliéster, reflector martelé electroabrillantado y anodizado, cierre de vidrio templado, marco de perfil extruído de aluminio, junta de silicona y resortes de cierre, portalámparas, caja de conexiones con prensaestopas, lira, según especificaciones del Pliego de Condiciones, incluido transporte. Para 300/500 w. cuarzo-yodo.
MOOE12a | Mano de obra | h | Peón electricidad | [6 empty] | 0.35 | 15.89 | 5.56
Peón electricidad.
PUIL.26121 | Material | u | Proy rep asimétrico 300/500W | [6 empty] | 1 | 19.14 | 19.14
al tipo modernista, modelo Morat_'edn, con remate forjado y tubo de hierro curvado en su parte superior, para farol colgante, pintado s/proyecto. De acuerdo con Pliego de Condiciones y/o planos adjuntos. Incluido transporte._par _highlight0_f1_fs20_par }
% | Otros | % | Costes directos complementarios | [6 empty] | 0.247 | 2 | 0.49
Costes directos complementarios
[9 empty] | Total vU06L37 | 0 | 25.19 | 0
vU06L38 | Partida | u | Proyector de reparto asimétrico, carcasa de aleación ligera de aluminio pintada en poliester 1000w | [6 empty] | 0 | 52.08 | 0
Suministro e instalación de proyector de reparto asimétrico, carcasa de aleación ligera de aluminio pintada en poliéster, reflector martelé electroabrillantado y anodizado, cierre de vidrio templado, marco de perfil extruído de aluminio, junta de silicona y resortes de cierre, portalámparas, caja de conexiones con prensaestopas, lira, según especificaciones del Pliego de Condiciones, incluido transporte. Para 1000 w. cuarzo-yodo.
MOOE12a | Mano de obra | h | Peón electricidad | [6 empty] | 0.35 | 15.89 | 5.56
Peón electricidad.
PUIL.26122 | Material | u | Proyector asim al 1000w | [6 empty] | 1 | 45.5 | 45.5
Proyector de reparto asimétrico, carcasa de aleación ligera de aluminio pintada en poliéster, reflector martelé electroabrillantado y anodizado, cierre de vidrio templado, marco de perfil extruido de aluminio, junta de silicona y resortes de cierre, portalámparas, caja de conexiones con prensaestopas, lira, según especificaciones del Pliego de Condiciones, incluido transporte. Para 1000 w. cuarzo-yodo.
% | Otros | % | Costes directos complementarios | [6 empty] | 0.511 | 2 | 1.02
Costes directos complementarios
[9 empty] | Total vU06L38 | 0 | 52.08 | 0
vU06L39 | Partida | u | Proyector de reparto asimétrico, carcasa de aleación ligera de aluminio pintada en poliester 1500w | [6 empty] | 0 | 52.08 | 0
Suministro e instalación de proyector de reparto asimétrico, carcasa de aleación ligera de aluminio pintada en poliéster, reflector martelé electroabrillantado y anodizado, cierre de vidrio templado, marco de perfil extruído de aluminio, junta de silicona y resortes de cierre, portalámparas, caja de conexiones con prensaestopas, lira, según especificaciones del Pliego de Condiciones, incluido transporte. Para 1500 w. cuarzo-yodo.
MOOE12a | Mano de obra | h | Peón electricidad | [6 empty] | 0.35 | 15.89 | 5.56
Peón electricidad.
PUIL.26123 | Material | u | Proyector asim al 1500w | [6 empty] | 1 | 45.5 | 45.5
Proyector de reparto asimétrico, carcasa de aleación ligera de aluminio pintada en poliéster, reflector martelé electroabrillantado y anodizado, cierre de vidrio templado, marco de perfil extruido de aluminio, junta de silicona y resortes de cierre, portalámparas, caja de conexiones con prensaestopas, lira, según especificaciones del Pliego de Condiciones, incluido transporte. Para 1500 w. cuarzo-yodo.
% | Otros | % | Costes directos complementarios | [6 empty] | 0.511 | 2 | 1.02
Costes directos complementarios
[9 empty] | Total vU06L39 | 0 | 52.08 | 0
vU06L40 | Partida | u | Proyector de perfil de aluminio extruído, cerrado lateralmente en aluminio inyectado | [6 empty] | 0 | 439.43 | 0
Suministro e instalación de proyector de perfil de aluminio extruído, cerrado lateralmente en aluminio inyectado, acabado en pintura epoxi-poliester, con cierre de vidrio templado, reflector de aluminio con abrillantado electroquímico y oxidación anódica. Con grado de protección IP-65. Según especificaciones del Pliego de Condiciones. Incluido transporte.
MOOE.8a | Mano de obra | h | Oficial 1ª electricidad | [6 empty] | 0.35 | 19.75 | 6.91
Oficial 1° electricidad.
MOOE12a | Mano de obra | h | Peón electricidad | [6 empty] | 0.35 | 15.89 | 5.56
Peón electricidad.
PUIL.26141 | Material | u | Proyector alum ext | [6 empty] | 1 | 418.34 | 418.34
Proyector de perfil de aluminio extruido, cerrado lateralmente en aluminio inyectado, acabado en pintura epoxi-poliéster, con cierre de vidrio templado, reflector de aluminio con abrillantado electroquímico y oxidación anódica. Con grado de protección IP-65. Según especificaciones del Pliego de Condiciones. Incluido transporte.
% | Otros | % | Costes directos complementarios | [6 empty] | 4.308 | 2 | 8.62
Costes directos complementarios
[9 empty] | Total vU06L40 | 0 | 439.43 | 0
vU06L41 | Partida | u | Proyector lámparas tubulares con alojamiento para equipo auxiliar y bloque optico, modelo mediano | [6 empty] | 0 | 308.68 | 0
Suministro e instalación de proyector para lámparas tubulares con alojamiento para el equipo auxiliar. El cuerpo es de aleación de aluminio formado por dos piezas, la parte superior contiene el bloque óptico y la inferior aloja el equipo auxiliar, los reflectores son de aluminio de alta pureza, provisto de un cierre de vidrio templado de alta resistencia térmica y mecánica, fijación mediante lira o sujeción a tubo, con grado de protección IP-65. Según especificaciones del Pliego de Condiciones. Incluido transporte. Modelo mediano.
MOOE.8a | Mano de obra | h | Oficial 1ª electricidad | [6 empty] | 0.35 | 19.75 | 6.91
Oficial 1° electricidad.
MOOE12a | Mano de obra | h | Peón electricidad | [6 empty] | 0.35 | 15.89 | 5.56
Peón electricidad.
PUIL.26161 | Material | u | Proyector p/lamp tubulares pequeño | [6 empty] | 1 | 290.16 | 290.16
Proyector para lámparas tubulares con alojamiento para el equipo auxiliar. El cuerpo es de aleación de aluminio formado por dos piezas, la parte superior contiene el bloque óptico y la inferior aloja el equipo auxiliar, los reflectores son de aluminio de alta pureza, provisto de un cierre de vidrio templado de alta resistencia térmica y mecánica, fijación mediante lira o sujeción a tubo, con grado de protección IP-65. Según especificaciones del Pliego de Condiciones. Incluido transporte. Modelo pequeño.
% | Otros | % | Costes directos complementarios | [6 empty] | 3.026 | 2 | 6.05
Costes directos complementarios
[9 empty] | Total vU06L41 | 0 | 308.68 | 0
vU06L42 | Partida | u | Proyector lámparas tubulares con alojamiento para equipo auxiliar y bloque optico, modelo grande | [6 empty] | 0 | 390.2 | 0
Suministro e instalación de proyector para lámparas tubulares con alojamiento para el equipo auxiliar. El cuerpo es de aleación de aluminio formado por dos piezas, la parte superior contiene el bloque óptico y la inferior aloja el equipo auxiliar, los reflectores son de aluminio de alta pureza, provisto de un cierre de vidrio templado de alta resistencia térmica y mecánica, fijación mediante lira o sujeción a tubo, con grado de protección IP-65. Según especificaciones del Pliego de Condiciones. Incluido transporte. Modelo grande.
MOOE.8a | Mano de obra | h | Oficial 1ª electricidad | [6 empty] | 0.35 | 19.75 | 6.91
Oficial 1° electricidad.
MOOE12a | Mano de obra | h | Peón electricidad | [6 empty] | 0.35 | 15.89 | 5.56
Peón electricidad.
PUIL.26162 | Material | u | Proyector p/lamp tubulares grande | [6 empty] | 1 | 370.08 | 370.08
Proyector para lámparas tubulares con alojamiento para el equipo auxiliar. El cuerpo es de aleación de aluminio formado por dos piezas, la parte superior contiene el bloque óptico y la inferior aloja el equipo auxiliar, los reflectores son de aluminio de alta pureza, provisto de un cierre de vidrio templado de alta resistencia térmica y mecánica, fijación mediante lira o sujeción a tubo, con grado de protección IP-65. Según especificaciones del Pliego de Condiciones. Incluido transporte. Modelo grande.
% | Otros | % | Costes directos complementarios | [6 empty] | 3.826 | 2 | 7.65
Costes directos complementarios
[9 empty] | Total vU06L42 | 0 | 390.2 | 0
vU06L43 | Partida | u | Proyector Led de dos partes fabricadas de aleación de aluminio inyectado y pintado hasta 26W | [6 empty] | 0 | 289.48 | 0
Suministro e instalación de proyector Led.Consta de dos partes fabricadas de aleación de aluminio inyectado y pintado. El protector, de vidrio reforzado, está sellado al marco por medio de silicona. Montado en una horquilla de fijación para el ajuste de inclinación in situ. Capa de pintura en polvo de poliéster. Estanqueidad del recinto óptico IP-66 según EN-60598. Con driver programable y dotado con protecciones contra sobretensiones de 10 kV o superior. Rango de Tª de color de 3.000 ºK y con un rendimiento luminoso mínimo de 110 lum/W. De 16 led hasta 26 W a 500 mA. Modelo Marchalenes pequeño.
MOOE.8a | Mano de obra | h | Oficial 1ª electricidad | [6 empty] | 0.35 | 19.75 | 6.91
Oficial 1° electricidad.
MOOE11a | Mano de obra | h | Especialista electricidad | [6 empty] | 0.35 | 16.84 | 5.89
Especialista electricidad.
PUIL.26165 | Material | u | Proyector Led alum inyec hasta 26w. Mod Marchalenes peq | [6 empty] | 1 | 271 | 271
Proyector Led.Consta de dos partes fabricadas de aleación de aluminio inyectado y pintado. El protector, de vidrio reforzado, está sellado al marco por medio de silicona. Montado en una horquilla de fijación para el ajuste de inclinación in situ. Capa de pintura en polvo de poliéster. Estanqueidad del recinto óptico IP-66 según EN-60598. Con driver programable y dotado con protecciones contra sobretensiones de 10 kV o superior. Rango de Tª de color de 3.000 ºK y con un rendimento luminoso mínimo de 110 lum/W. De 16 led hasta 26 W a 500 mA. Modelo Marchalenes pequeño.
% | Otros | % | Costes directos complementarios | [6 empty] | 2.838 | 2 | 5.68
Costes directos complementarios
[9 empty] | Total vU06L43 | 0 | 289.48 | 0
vU06L44 | Partida | u | Proyector Led de dos partes fabricadas de aleación de aluminio inyectado y pintado | [6 empty] | 0 | 382.3 | 0
Suministro e instalación de proyector Led.Consta de dos partes fabricadas de aleación de aluminio inyectado y pintado. El protector, de vidrio reforzado, está sellado al marco por medio de silicona. Montado en una horquilla de fijación para el ajuste de inclinación in situ. Capa de pintura en polvo de poliéster. Estanqueidad del recinto óptico IP-66 según EN-60598. Con driver programable y dotado con protecciones contra sobretensiones de 10 kV o superior. Rango de Tª de color de 3.000 ºK y con un rendimiento luminoso mínimo de 110 luz. De 48 led hasta 75 W a 500 mA. Modelo Marchalenes mediano.
MOOE.8a | Mano de obra | h | Oficial 1ª electricidad | [6 empty] | 0.35 | 19.75 | 6.91
Oficial 1° electricidad.
MOOE11a | Mano de obra | h | Especialista electricidad | [6 empty] | 0.35 | 16.84 | 5.89
Especialista electricidad.
PUIL.26166 | Material | u | Proyector Led alum inyec hasta 75w. Mod Marchalenes MED | [6 empty] | 1 | 362 | 362
Proyector Led.Consta de dos partes fabricadas de aleación de aluminio inyectado y pintado. El protector, de vidrio reforzado, está sellado al marco por medio de silicona. Montado en una horquilla de fijación para el ajuste de inclinación in situ. Capa de pintura en polvo de poliéster. Estanqueidad del recinto óptico IP-66 según EN-60598. Con driver programable y dotado con protecciones contra sobretensiones de 10 kV o superior. Rango de Tª de color de 3.000 ºK y con un rendimento luminoso mínimo de 110 lum/W. De 48 led hasta 75 W a 500 mA. Modelo Marchalenes mediano.
% | Otros | % | Costes directos complementarios | [6 empty] | 3.748 | 2 | 7.5
Costes directos complementarios
[9 empty] | Total vU06L44 | 0 | 382.3 | 0
vU06L45 | Partida | u | Proyector LED IP 66. La fotometría podrá ser tanto simétrica como asimétrica. Modelo PESET pequeño | [6 empty] | 0 | 333.24 | 0
Suministro e instalación de proyector LED IP 66. La fotometría podrá ser tanto simétrica como asimétrica, para adaptarse al lugar que se va a iluminar. Debe disponer de varias posibilidades de montaje con reglaje in situ, con disipador de calor incorporado dentro del cuerpo con capacidad de trabajar con temperaturas ambiente de -40 °C hasta +50 °C. Disponiendo de un acceso rápido a la fuente de alimentación mediante una placa de auxiliares desmontable. Con posibilidad de integración en un sistema de telegestión mediante una línea de control, control a través de la línea eléctrica o un protocolo 1-10 V o Dali. Con driver programable y dotado con protecciones contra sobretensiones de 10 kV o superior. Rango de Tª de color de 3.000 ºK (4.000 ºK si es para túneles y con un rendimiento luminoso mínimo de 110 lum/W. De 48 led y 75 W. Modelo PESET pequeño
MOOE.8a | Mano de obra | h | Oficial 1ª electricidad | [6 empty] | 0.35 | 19.75 | 6.91
Oficial 1° electricidad.
MOOE11a | Mano de obra | h | Especialista electricidad | [6 empty] | 0.35 | 16.84 | 5.89
Especialista electricidad.
PUIL.26167 | Material | u | Proyector LED IP66. Programable. Hasta 75w. Mod PESET peq | [6 empty] | 1 | 313.91 | 313.91
Proyector LED IP 66. La fotometría podrá ser tanto simétrica como asimétrica, para adaptarse al lugar que se va a iluminar. Debe disponer de varias posibilidades de montaje con reglaje in situ, con disipador de calor incorporado dentro del cuerpo con capacidad de trabajar con temperaturas ambiente de -40 °C hasta +50 °C. Disponiendo de un acceso rápido a la fuente de alimentación mediante una placa de auxiliares desmontable. Con posibilidad de integración en un sistema de telegestión mediante una línea de control, control a través de la línea eléctrica o un protocolo 1-10 V o Dali. Con driver programable y dotado con protecciones contra sobretensiones de 10 kV o superior. Rango de Tª de color de 3.000 ºK (4.000 ºK si es para tuneles) y con un rendimento luminoso mínimo de 110 lum/W. De 48 led y 75 W. Modelo PESET pequeño
% | Otros | % | Costes directos complementarios | [6 empty] | 3.267 | 2 | 6.53
Costes directos complementarios
[9 empty] | Total vU06L45 | 0 | 333.24 | 0
vU06L46 | Partida | u | Proyector LED IP 66. La fotometría podrá ser tanto simétrica como asimétrica. Modelo PESET grande | [6 empty] | 0 | 556.76 | 0
Suministro e instalación de proyector LED IP 66. La fotometría podrá ser tanto simétrica como asimétrica, para adaptarse al lugar que se va a iluminar. Debe disponer de varias posibilidades de montaje con reglaje in situ, con disipador de calor incorporado dentro del cuerpo con capacidad de trabajar con temperaturas ambiente de -40 °C hasta +50 °C. Disponiendo de un acceso rápido a la fuente de alimentación mediante una placa de auxiliares desmontable. Con posibilidad de integración en un sistema de telegestión mediante una línea de control, control a través de la línea eléctrica o un protocolo 1-10 V o Dali. Con driver programable y dotado con protecciones contra sobretensiones de 10 kV o superior. Rango de Tª de color de 3.000 ºK (4.000 ºK si es para túneles y con un rendimiento luminoso mínimo de 110 lum/W. De 96 led y 213 W. Modelo PESET grande
MOOE.8a | Mano de obra | h | Oficial 1ª electricidad | [6 empty] | 0.35 | 19.75 | 6.91
Oficial 1° electricidad.
MOOE11a | Mano de obra | h | Especialista electricidad | [6 empty] | 0.35 | 16.84 | 5.89
Especialista electricidad.
PUIL.26168 | Material | u | Proyector LED IP66. Programable. Hasta 213w. Mod PESET grande | [6 empty] | 1 | 533.04 | 533.04
Proyector LED IP 66. La fotometría podrá ser tanto simétrica como asimétrica, para adaptarse al lugar que se va a iluminar. Debe disponer de varias posibilidades de montaje con reglaje in situ, con disipador de calor incorporado dentro del cuerpo con capacidad de trabajar con temperaturas ambiente de -40 °C hasta +50 °C. Disponiendo de un acceso rápido a la fuente de alimentación mediante una placa de auxiliares desmontable. Con posibilidad de integración en un sistema de telegestión mediante una línea de control, control a través de la línea eléctrica o un protocolo 1-10 V o Dali. Con driver programable y dotado con protecciones contra sobretensiones de 10 kV o superior. Rango de Tª de color de 3.000 ºK (4.000 ºK si es para tuneles) y con un rendimento luminoso mínimo de 110 lum/W. De 96 led y 213 W. Modelo PESET grande.
% | Otros | % | Costes directos complementarios | [6 empty] | 5.458 | 2 | 10.92
Costes directos complementarios
[9 empty] | Total vU06L46 | 0 | 556.76 | 0
vU06L47 | Partida | u | Caja para equipo auxiliar, con cuerpo de aluminio inyectado a presión | [6 empty] | 0 | 147.83 | 0
Suministro e instalación de caja para equipo auxiliar, con cuerpo de aluminio inyectado a presión, pintada en poliéster polimerizado al horno, tapa resistente a los rayos ultravioletas, sujeta mediante 4 tornillos, placa auxiliar desmontable sujeta mediante tornillos, borne para la toma de tierra, prensaestopas para entra y salida de los cables, junta de neopreno, cinta de retención, terminales de conexión. Según especificaciones del Pliego de Condiciones. Incluido transporte.
MOOA12a | Mano de obra | h | Peón ordinario construcción | [6 empty] | 0.8 | 15.57 | 12.46
Peón ordinario construcción.
MOOE.8a | Mano de obra | h | Oficial 1ª electricidad | [6 empty] | 1 | 19.75 | 19.75
Oficial 1° electricidad.
PIEA.26171 | Material | u | Caja p/equip aux al suj 4 torn | [6 empty] | 1 | 112.72 | 112.72
Caja para equipo auxiliar, con cuerpo de aluminio inyectado a presión, pintada en poliéster polimerizado al horno, tapa resistente a los rayos ultravioletas, sujeta mediante 4 tornillos, placa auxiliar desmontable sujeta mediante tornillos, borne para la toma de tierra, prensaestopas para entra y salida de los cables, junta de neopreno, cinta de retención, terminales de conexión. Según especificaciones del Pliego de Condiciones. Incluido transporte.
% | Otros | % | Costes directos complementarios | [6 empty] | 1.449 | 2 | 2.9
Costes directos complementarios
[9 empty] | Total vU06L47 | 0 | 147.83 | 0
vU06L48 | Partida | u | Caja para equipo auxiliar de cuerpo de aluminio inyectado a presión, pintada en poliester polimerizado al horno | [6 empty] | 0 | 315.07 | 0
Suministro e instalación de de caja para equipo auxiliar de cuerpo de aluminio inyectado a presión, pintada en poliéster polimerizado al horno, tapa de 3 mm., junta de policloropremo celular, sujeta mediante bisagras, placa para auxiliares desmontable, sujeta mediante tornillos, borna para la toma de tierra, prensaestopas para entrada y salida de cables, terminales de conexión. Según especificaciones del Pliego de Condiciones. Incluido transporte.
MOOA12a | Mano de obra | h | Peón ordinario construcción | [6 empty] | 0.8 | 15.57 | 12.46
Peón ordinario construcción.
MOOE.8a | Mano de obra | h | Oficial 1ª electricidad | [6 empty] | 1 | 19.75 | 19.75
Oficial 1° electricidad.
PIEA.26181 | Material | u | Caja p/equip aux al suj bisag | [6 empty] | 1 | 276.68 | 276.68
Caja para equipo auxiliar de cuerpo de aluminio inyectado a presión, pintada en poliéster polimerizado al horno, tapa de 3 mm., junta de policloropremo celular, sujeta mediante bisagras, placa para auxiliares desmontable, sujeta mediante tornillos, borna para la toma de tierra, prensaestopas para entrada y salida de cables, terminales de conexión. Según especificaciones del Pliego de Condiciones. Incluido transporte.
% | Otros | % | Costes directos complementarios | [6 empty] | 3.089 | 2 | 6.18
Costes directos complementarios
[9 empty] | Total vU06L48 | 0 | 315.07 | 0
vU06L49 | Partida | u | Cierre de policarbonato o vidrio borosilicatado para luminarias con cierre semiesfera PESCADOR | [6 empty] | 0 | 67.72 | 0
Suministro e instalación de cierre de policarbonato o vidrio borosilicatado para luminarias. Según las especificaciones del Pliego de Condiciones. Incluido transporte. Cierre semiesfera PESCADOR.
MOOA12a | Mano de obra | h | Peón ordinario construcción | [6 empty] | 0.15 | 15.57 | 2.34
Peón ordinario construcción.
PIEA.26217 | Material | u | Cierre semiesfera PESCADOR | [6 empty] | 1 | 64.05 | 64.05
Cierre de policarbonato o vidrio borosilicatado para luminarias. Según las especificaciones del Pliego de Condiciones. Incluido transporte. Cierre semiesfera PESCADOR.
% | Otros | % | Costes directos complementarios | [6 empty] | 0.664 | 2 | 1.33
Costes directos complementarios
[9 empty] | Total vU06L49 | 0 | 67.72 | 0
vU06L50 | Partida | u | Cierre de policarbonato o vidrio borosilicatado para luminarias con cierre semiesfera LIRA | [6 empty] | 0 | 67.72 | 0
Suministro e instalación de cierre de policarbonato o vidrio borosilicatado para luminarias. Según las especificaciones del Pliego de Condiciones. Incluido transporte. Cierre semiesfera LIRA.
MOOA12a | Mano de obra | h | Peón ordinario construcción | [6 empty] | 0.15 | 15.57 | 2.34
Peón ordinario construcción.
PIEA.26218 | Material | u | Cierre semiesfera LIRA | [6 empty] | 1 | 64.05 | 64.05
Cierre de policarbonato o vidrio borosilicatado para luminarias. Según las especificaciones del Pliego de Condiciones. Incluido transporte. Cierre semiesfera LIRA.
% | Otros | % | Costes directos complementarios | [6 empty] | 0.664 | 2 | 1.33
Costes directos complementarios
[9 empty] | Total vU06L50 | 0 | 67.72 | 0
vU06L51 | Partida | u | Cierre de vidrio de tres piezas. Según las especificaciones del Pliego de Condiciones. Incluido transporte. Exposición | [6 empty] | 0 | 498.76 | 0
Suministro e instalación de cierre de vidrio de tres piezas. Según las especificaciones del Pliego de Condiciones. Incluido transporte. Exposición.
MOOA12a | Mano de obra | h | Peón ordinario construcción | [6 empty] | 0.25 | 15.57 | 3.89
Peón ordinario construcción.
PIEA.26219 | Material | u | Cierre vidrio 3 piezas EXPOSICIÓN | [6 empty] | 1 | 485.09 | 485.09
Cierre de vidrio de tres piezas. Según las especificaciones del Pliego de Condiciones. Incluido transporte. Exposición.
% | Otros | % | Costes directos complementarios | [6 empty] | 4.89 | 2 | 9.78
Costes directos complementarios
[9 empty] | Total vU06L51 | 0 | 498.76 | 0
vU06L52 | Partida | u | Proyector de perfil de aluminio extruido, cerrado lateralmente en aluminio inyectado 400W | [6 empty] | 0 | 531.22 | 0
Suministro e instalación de proyector de perfil de aluminio extruido, cerrado lateralmente en aluminio inyectado, acabado en pintura epoxi-poliester, con cierre de vidrio templado, con grado de protección IP-65, con alojamiento de equipo auxiliar hasta 400 w., para dos lámparas. Incluido transporte.
MOOE12a | Mano de obra | h | Peón electricidad | [6 empty] | 0.35 | 15.89 | 5.56
Peón electricidad.
MOOE.8a | Mano de obra | h | Oficial 1ª electricidad | [6 empty] | 0.35 | 19.75 | 6.91
Oficial 1° electricidad.
PUIL.26300 | Material | u | Proyector alumin extruido. G protecc IP-65 400w 2 lamp | [6 empty] | 1 | 508.33 | 508.33
Proyector de perfil de aluminio extruido, cerrado lateralmente en aluminio inyectado, acabado en pintura epoxi-poliester, con cierre de vidrio templado, con grado de protección IP-65, con alojamiento de equipo auxiliar hasta 400 w., para dos lámparas. Incluido transporte.
% | Otros | % | Costes directos complementarios | [6 empty] | 5.208 | 2 | 10.42
Costes directos complementarios
[9 empty] | Total vU06L52 | 0 | 531.22 | 0
vU06L53 | Partida | u | Proyector RGB Lineal Bañador interior ventanas, de 180 º, mínima 24 W, | [6 empty] | 0 | 363.22 | 0
Suministro e instalación de proyector RGB Lineal Bañador interior ventanas, de 180 º, de potencia mínima 24 W, con control DMX, óptica según diseño, color beige, a definir.
MOOE12a | Mano de obra | h | Peón electricidad | [6 empty] | 0.35 | 15.89 | 5.56
Peón electricidad.
MOOE.8a | Mano de obra | h | Oficial 1ª electricidad | [6 empty] | 0.35 | 19.75 | 6.91
Oficial 1° electricidad.
PUIL.26500 | Material | u | Proyector RGB lineal Bañador interior vent 24w | [6 empty] | 1 | 343.63 | 343.63
Proyector RGB Lineal Bañador interior ventanas, de 180 º, de potencia mínima 24 W, con control DMX, óptica según diseño, color beige, a definir.
% | Otros | % | Costes directos complementarios | [6 empty] | 3.561 | 2 | 7.12
Costes directos complementarios
[9 empty] | Total vU06L53 | 0 | 363.22 | 0
vU06L54 | Partida | u | Proyector RGB Concentrador Trazador Columna. Proyector RGB, de potencia mínima 24 W | [6 empty] | 0 | 361.99 | 0
Suministro e instalación de proyector RGB Concentrador Trazador Columna. Proyector RGB, de potencia mínima 24 W, con control DMX, óptica según diseño, color beige, a definir.
MOOE12a | Mano de obra | h | Peón electricidad | [6 empty] | 0.35 | 15.89 | 5.56
Peón electricidad.
MOOE.8a | Mano de obra | h | Oficial 1ª electricidad | [6 empty] | 0.35 | 19.75 | 6.91
Oficial 1° electricidad.
PUIL.26501 | Material | u | Proyector RGB concentrador Trazador columna 24w | [6 empty] | 1 | 342.42 | 342.42
Proyector RGB Concentrador Trazador Columna. Proyector RGB, de potencia mínima 24 W, con control DMX, óptica según diseño, color beige, a definir.
% | Otros | % | Costes directos complementarios | [6 empty] | 3.549 | 2 | 7.1
Costes directos complementarios
[9 empty] | Total vU06L54 | 0 | 361.99 | 0
vU06L55 | Partida | u | Proyector RGB Bañador Paredes. Proyector RGB, de potencia mínima 60 W, con control DMX, óptica según diseño | [6 empty] | 0 | 465.15 | 0
Suministro e instalación de proyector RGB Bañador Paredes. Proyector RGB, de potencia mínima 60 W, con control DMX, óptica según diseño, color beige, a definir.
MOOE12a | Mano de obra | h | Peón electricidad | [6 empty] | 0.35 | 15.89 | 5.56
Peón electricidad.
MOOE.8a | Mano de obra | h | Oficial 1ª electricidad | [6 empty] | 0.35 | 19.75 | 6.91
Oficial 1° electricidad.
PUIL.26502 | Material | u | Proyector RGB Bañadores Paredes, 60w | [6 empty] | 1 | 443.56 | 443.56
Proyector RGB Bañador Paredes. Proyector RGB, de potencia mínima 60 W, con control DMX, óptica según diseño, color beige, a definir.
% | Otros | % | Costes directos complementarios | [6 empty] | 4.56 | 2 | 9.12
Costes directos complementarios
[9 empty] | Total vU06L55 | 0 | 465.15 | 0
vU06L56 | Partida | u | Luminaria modelo Campanar Pequeña de 24 led y hasta 38W | [6 empty] | 0 | 326.55 | 0
Suministro e instalación de luminaria modelo Campanar Pequeña-LED, con fuente luminosa de Led, con corona y protector superior en aluminio inyectado y pintado. Fijación y rótula de aluminio fundido y pintado. Protector de policarbonato. Estanqueidad del recinto óptico IP-66 según EN-60598. Con driver programable y dotado con protecciones contra sobretensiones de 10 kV o superior. Rango de Tª de color de 3.000 ºK y con un rendimiento luminoso mínimo de 100 lum/W. De 24 led hasta 38 W a 500 mA.
MOOE.8a | Mano de obra | h | Oficial 1ª electricidad | [6 empty] | 0.35 | 19.75 | 6.91
Oficial 1° electricidad.
MOOE11a | Mano de obra | h | Especialista electricidad | [6 empty] | 0.35 | 16.84 | 5.89
Especialista electricidad.
PUIL.4.29213 | Material | u | Luminaria Led Campanar peq 38w | [6 empty] | 1 | 302 | 302
Ud. de luminaria modelo Campanar Pequeña-LED, con fuente luminosa de Led, con corona y protector superior en aluminio inyectado y pintado. Fijación y rótula de aluminio fundido y pintado. Protector de policarbonato. Estanqueidad del recinto óptico IP-66 según EN-60598. Con driver programable y dotado con protecciones contra sobretensiones de 10 kV o superior. Rango de Tª de color de 3.000 ºK y con un rendimento luminoso mínimo de 100 lum/W. De 24 led hasta 38 W a 500 mA.
MMMG14a | Maquinaria | h | Cmn grúa cesta 10 m | [6 empty] | 0.15 | 35.69 | 5.35
Camión grúa con cesta hasta 10 m de altura.
% | Otros | % | Costes directos complementarios | [6 empty] | 3.202 | 2 | 6.4
Costes directos complementarios
[9 empty] | Total vU06L56 | 0 | 326.55 | 0
vU06L57 | Partida | u | Luminaria modelo Campanar Pequeña de 32 led y hasta 51W | [6 empty] | 0 | 340.83 | 0
Suministro e instalación de luminaria modelo Campanar Pequeña-LED, con fuente luminosa de Led, con corona y protector superior en aluminio inyectado y pintado. Fijación y rótula de aluminio fundido y pintado. Protector de policarbonato. Estanqueidad del recinto óptico IP-66 según EN-60598. Con driver programable y dotado con protecciones contra sobretensiones de 10 kV o superior. Rango de Tª de color de 3.000 ºK y con un rendimiento luminoso mínimo de 110 lum/W. De 32 led hasta 51 W a 500 mA.
MOOE.8a | Mano de obra | h | Oficial 1ª electricidad | [6 empty] | 0.35 | 19.75 | 6.91
Oficial 1° electricidad.
MOOE11a | Mano de obra | h | Especialista electricidad | [6 empty] | 0.35 | 16.84 | 5.89
Especialista electricidad.
PUIL.4.29214 | Material | u | Luminaria Led campanar peq 51w | [6 empty] | 1 | 316 | 316
Ud. de luminaria modelo Campanar Pequeña-LED, con fuente luminosa de Led, con corona y protector superior en aluminio inyectado y pintado. Fijación y rótula de aluminio fundido y pintado. Protector de policarbonato. Estanqueidad del recinto óptico IP-66 según EN-60598. Con driver programable y dotado con protecciones contra sobretensiones de 10 kV o superior. Rango de Tª de color de 3.000 ºK y con un rendimento luminoso mínimo de 110 lum/W. De 32 led hasta 51 W a 500 mA.
MMMG14a | Maquinaria | h | Cmn grúa cesta 10 m | [6 empty] | 0.15 | 35.69 | 5.35
Camión grúa con cesta hasta 10 m de altura.
% | Otros | % | Costes directos complementarios | [6 empty] | 3.342 | 2 | 6.68
Costes directos complementarios
[9 empty] | Total vU06L57 | 0 | 340.83 | 0
vU06L58 | Partida | u | Luminaria modelo Campanar Pequeña de 48 led y 75W | [6 empty] | 0 | 382.65 | 0
Suministro e instalación de luminaria modelo Campanar Pequeña-LED, con fuente luminosa de Led, con corona y protector superior en aluminio inyectado y pintado. Fijación y rótula de aluminio fundido y pintado. Protector de policarbonato. Estanqueidad del recinto óptico IP-66 según EN-60598. Con driver programable y dotado con protecciones contra sobretensiones de 10 kV o superior. Rango de Tª de color de 3.000 ºK y con un rendimiento luminoso mínimo de 110 lum/W. De 48 led hasta 75 W a 500 mA.
MOOE.8a | Mano de obra | h | Oficial 1ª electricidad | [6 empty] | 0.35 | 19.75 | 6.91
Oficial 1° electricidad.
MOOE11a | Mano de obra | h | Especialista electricidad | [6 empty] | 0.35 | 16.84 | 5.89
Especialista electricidad.
PUIL.4.29215 | Material | u | Luminaria LED campanar peq 75w | [6 empty] | 1 | 357 | 357
Ud. de luminaria modelo Campanar Pequeña-LED, con fuente luminosa de Led, con corona y protector superior en aluminio inyectado y pintado. Fijación y rótula de aluminio fundido y pintado. Protector de policarbonato. Estanqueidad del recinto óptico IP-66 según EN-60598. Con driver programable y dotado con protecciones contra sobretensiones de 10 kV o superior. Rango de Tª de color de 3.000 ºK y con un rendimento luminoso mínimo de 110 lum/W. De 48 led hasta 75 W a 500 mA.
MMMG14a | Maquinaria | h | Cmn grúa cesta 10 m | [6 empty] | 0.15 | 35.69 | 5.35
Camión grúa con cesta hasta 10 m de altura.
% | Otros | % | Costes directos complementarios | [6 empty] | 3.752 | 2 | 7.5
Costes directos complementarios
[9 empty] | Total vU06L58 | 0 | 382.65 | 0
vU06L59 | Partida | u | Luminaria modelo Campanar Grande de 48 led y 75W | [6 empty] | 0 | 457.11 | 0
Suministro e instalación de luminaria modelo Campanar Grande-LED, con fuente luminosa de Led, con corona y protector superior en aluminio inyectado y pintado. Fijación y rótula de aluminio fundido y pintado. Protector de policarbonato. Estanqueidad del recinto óptico IP-66 según EN-60598. Con driver programable y dotado con protecciones contra sobretensiones de 10 kV o superior. Rango de Tª de color de 3.000 ºK y con un rendimiento luminoso mínimo de 110 lum/W. De 48 led y 75 W a 500 mA.
MOOE.8a | Mano de obra | h | Oficial 1ª electricidad | [6 empty] | 0.35 | 19.75 | 6.91
Oficial 1° electricidad.
MOOE11a | Mano de obra | h | Especialista electricidad | [6 empty] | 0.35 | 16.84 | 5.89
Especialista electricidad.
PUIL.29222 | Material | u | Luminaria LED campanar gran 75w | [6 empty] | 1 | 430 | 430
Ud. de luminaria modelo Campanar Grande-LED, con fuente luminosa de Led, con corona y protector superior en aluminio inyectado y pintado. Fijación y rótula de aluminio fundido y pintado. Protector de policarbonato. Estanqueidad del recinto óptico IP-66 según EN-60598. Con driver programable y dotado con protecciones contra sobretensiones de 10 kV o superior. Rango de Tª de color de 3.000 ºK y con un rendimento luminoso mínimo de 110 lum/W. De 48 led y 75 W a 500 mA.
MMMG14a | Maquinaria | h | Cmn grúa cesta 10 m | [6 empty] | 0.15 | 35.69 | 5.35
Camión grúa con cesta hasta 10 m de altura.
% | Otros | % | Costes directos complementarios | [6 empty] | 4.482 | 2 | 8.96
Costes directos complementarios
[9 empty] | Total vU06L59 | 0 | 457.11 | 0
vU06L60 | Partida | u | Luminaria modelo Campanar Grande de 64 led y 99W | [6 empty] | 0 | 475.47 | 0
Suministro e instalación de luminaria modelo Campanar Grande-LED, con fuente luminosa de Led, con corona y protector superior en aluminio inyectado y pintado. Fijación y rótula de aluminio fundido y pintado. Protector de policarbonato. Estanqueidad del recinto óptico IP-66 según EN-60598. Con driver programable y dotado con protecciones contra sobretensiones de 10 kV o superior. Rango de Tª de color de 3.000 ºK y con un rendimiento luminoso mínimo de 110 lum/W. De 64 led y 99 W a 500 mA.
MOOE.8a | Mano de obra | h | Oficial 1ª electricidad | [6 empty] | 0.35 | 19.75 | 6.91
Oficial 1° electricidad.
MOOE11a | Mano de obra | h | Especialista electricidad | [6 empty] | 0.35 | 16.84 | 5.89
Especialista electricidad.
PUIL.29223 | Material | u | Luminaria LED campanar gran 99 w | [6 empty] | 1 | 448 | 448
Ud. de luminaria modelo Campanar Grande-LED, con fuente luminosa de Led, con corona y protector superior en aluminio inyectado y pintado. Fijación y rótula de aluminio fundido y pintado. Protector de policarbonato. Estanqueidad del recinto óptico IP-66 según EN-60598. Con driver programable y dotado con protecciones contra sobretensiones de 10 kV o superior. Rango de Tª de color de 3.000 ºK y con un rendimento luminoso mínimo de 110 lum/W. De 64 led y 99 W a 500 mA.
MMMG14a | Maquinaria | h | Cmn grúa cesta 10 m | [6 empty] | 0.15 | 35.69 | 5.35
Camión grúa con cesta hasta 10 m de altura.
% | Otros | % | Costes directos complementarios | [6 empty] | 4.662 | 2 | 9.32
Costes directos complementarios
[9 empty] | Total vU06L60 | 0 | 475.47 | 0
vU06L61 | Partida | u | Luminaria modelo Campanar Grande de 80 led y 122W | [6 empty] | 0 | 497.91 | 0
Suministro e instalación de luminaria modelo Campanar Grande-LED, con fuente luminosa de Led, con corona y protector superior en aluminio inyectado y pintado. Fijación y rótula de aluminio fundido y pintado. Protector de policarbonato. Estanqueidad del recinto óptico IP-66 según EN-60598. Con driver programable y dotado con protecciones contra sobretensiones de 10 kV o superior. Rango de Tª de color de 3.000 ºK y con un rendimiento luminoso mínimo de 110 lum/W. De 80 led y 122 W a 500 mA.
MOOE.8a | Mano de obra | h | Oficial 1ª electricidad | [6 empty] | 0.35 | 19.75 | 6.91
Oficial 1° electricidad.
MOOE11a | Mano de obra | h | Especialista electricidad | [6 empty] | 0.35 | 16.84 | 5.89
Especialista electricidad.
PUIL.29224 | Material | u | Luminaria LED Campanar gran 122w | [6 empty] | 1 | 470 | 470
Ud. de luminaria modelo Campanar Grande-LED, con fuente luminosa de Led, con corona y protector superior en aluminio inyectado y pintado. Fijación y rótula de aluminio fundido y pintado. Protector de policarbonato. Estanqueidad del recinto óptico IP-66 según EN-60598. Con driver programable y dotado con protecciones contra sobretensiones de 10 kV o superior. Rango de Tª de color de 3.000 ºK y con un rendimento luminoso mínimo de 110 lum/W. De 80 led y 122 W a 500 mA.
MMMG14a | Maquinaria | h | Cmn grúa cesta 10 m | [6 empty] | 0.15 | 35.69 | 5.35
Camión grúa con cesta hasta 10 m de altura.
% | Otros | % | Costes directos complementarios | [6 empty] | 4.882 | 2 | 9.76
Costes directos complementarios
[9 empty] | Total vU06L61 | 0 | 497.91 | 0
vU06L62 | Partida | u | Luminaria modelo Campanar Grande de 96 led y 146W | [6 empty] | 0 | 522.39 | 0
Suministro e instalación de luminaria modelo Campanar Grande-LED, con fuente luminosa de Led, con corona y protector superior en aluminio inyectado y pintado. Fijación y rótula de aluminio fundido y pintado. Protector de policarbonato. Estanqueidad del recinto óptico IP-66 según EN-60598. Con driver programable y dotado con protecciones contra sobretensiones de 10 kV o superior. Rango de Tª de color de 3.000 ºK y con un rendimiento luminoso mínimo de 110 lum/W. De 96 led y 146 W a 500 mA.
MOOE.8a | Mano de obra | h | Oficial 1ª electricidad | [6 empty] | 0.35 | 19.75 | 6.91
Oficial 1° electricidad.
MOOE11a | Mano de obra | h | Especialista electricidad | [6 empty] | 0.35 | 16.84 | 5.89
Especialista electricidad.
PUIL.29225 | Material | u | Luminaria LED Campanar gran 146w | [6 empty] | 1 | 494 | 494
Ud. de luminaria modelo Campanar Grande-LED, con fuente luminosa de Led, con corona y protector superior en aluminio inyectado y pintado. Fijación y rótula de aluminio fundido y pintado. Protector de policarbonato. Estanqueidad del recinto óptico IP-66 según EN-60598. Con driver programable y dotado con protecciones contra sobretensiones de 10 kV o superior. Rango de Tª de color de 3.000 ºK y con un rendimento luminoso mínimo de 110 lum/W. De 96 led y 146 W a 500 mA.
MMMG14a | Maquinaria | h | Cmn grúa cesta 10 m | [6 empty] | 0.15 | 35.69 | 5.35
Camión grúa con cesta hasta 10 m de altura.
% | Otros | % | Costes directos complementarios | [6 empty] | 5.122 | 2 | 10.24
Costes directos complementarios
[9 empty] | Total vU06L62 | 0 | 522.39 | 0
vU06L63 | Partida | u | Luminaria modelo ALBUFERA de 96 led y 146 W | [6 empty] | 0 | 603.99 | 0
Suministro e instalación de luminaria modelo ALBUFERA-Led, con fuente luminosa de Led, con corona y protector superior en aluminio inyectado y pintado. Fijación y rótula de aluminio fundido y pintado. Protector de policarbonato. Estanqueidad del recinto óptico IP-66 según EN-60598. Con driver programable y dotado con protecciones contra sobretensiones de 10 kV o superior. Rango de Tª de color de 3.000 ºK y con un rendimiento luminoso mínimo de 110 lum/W. De 96 led hasta 146 W a 500 mA.
MOOE.8a | Mano de obra | h | Oficial 1ª electricidad | [6 empty] | 0.35 | 19.75 | 6.91
Oficial 1° electricidad.
MOOE11a | Mano de obra | h | Especialista electricidad | [6 empty] | 0.35 | 16.84 | 5.89
Especialista electricidad.
PUIL.4.29228 | Material | u | Luminaria LED Albufera 146w | [6 empty] | 1 | 574 | 574
Ud. de luminaria modelo ALBUFERA-Led, con fuente luminosa de Led, con corona y protector superior en aluminio inyectado y pintado. Fijación y rótula de aluminio fundido y pintado. Protector de policarbonato. Estanqueidad del recinto óptico IP-66 según EN-60598. Con driver programable y dotado con protecciones contra sobretensiones de 10 kV o superior. Rango de Tª de color de 3.000 ºK y con un rendimento luminoso mínimo de 110 lum/W. De 96 led hasta 146 W a 500 mA.
MMMG14a | Maquinaria | h | Cmn grúa cesta 10 m | [6 empty] | 0.15 | 35.69 | 5.35
Camión grúa con cesta hasta 10 m de altura.
% | Otros | % | Costes directos complementarios | [6 empty] | 5.922 | 2 | 11.84
Costes directos complementarios
[9 empty] | Total vU06L63 | 0 | 603.99 | 0
vU06L64 | Partida | u | Luminaria modelo ALBUFERA de 80 led y 122 W | [6 empty] | 0 | 580.53 | 0
Suministro e instalación de luminaria modelo ALBUFERA-Led, con fuente luminosa de Led, con corona y protector superior en aluminio inyectado y pintado. Fijación y rótula de aluminio fundido y pintado. Protector de policarbonato. Estanqueidad del recinto óptico IP-66 según EN-60598. Con driver programable y dotado con protecciones contra sobretensiones de 10 kV o superior. Rango de Tª de color de 3.000 ºK y con un rendimiento luminoso mínimo de 110 lum/W. De 80 led hasta 122 W a 500 mA.
MOOE.8a | Mano de obra | h | Oficial 1ª electricidad | [6 empty] | 0.35 | 19.75 | 6.91
Oficial 1° electricidad.
MOOE11a | Mano de obra | h | Especialista electricidad | [6 empty] | 0.35 | 16.84 | 5.89
Especialista electricidad.
PUIL.4.29229 | Material | u | Luminaria LED Albufera 122 w | [6 empty] | 1 | 551 | 551
Ud. de luminaria modelo ALBUFERA-Led, con fuente luminosa de Led, con corona y protector superior en aluminio inyectado y pintado. Fijación y rótula de aluminio fundido y pintado. Protector de policarbonato. Estanqueidad del recinto óptico IP-66 según EN-60598. Con driver programable y dotado con protecciones contra sobretensiones de 10 kV o superior. Rango de Tª de color de 3.000 ºK y con un rendimento luminoso mínimo de 110 lum/W. De 80 led hasta 122 W a 500 mA.
MMMG14a | Maquinaria | h | Cmn grúa cesta 10 m | [6 empty] | 0.15 | 35.69 | 5.35
Camión grúa con cesta hasta 10 m de altura.
% | Otros | % | Costes directos complementarios | [6 empty] | 5.692 | 2 | 11.38
Costes directos complementarios
[9 empty] | Total vU06L64 | 0 | 580.53 | 0
vU06L65 | Partida | u | Luminaria modelo DEVESA de 16 led y 40W | [6 empty] | 0 | 220.47 | 0
Suministro e instalación de luminaria modelo DEVESA-Led, con fuente luminosa de Led, con corona y protector superior en aluminio inyectado y pintado. Fijación y rótula de aluminio fundido y pintado. Estanqueidad del recinto óptico IP-66 según EN-60598. Con driver programable y dotado con protecciones contra sobretensiones de 10 kV o superior. Rango de Tª de color de 3.000 ºK y con un rendimiento luminoso mínimo de 110 lum/W. De 16 led y 40 W a 500 mA.
MOOE.8a | Mano de obra | h | Oficial 1ª electricidad | [6 empty] | 0.35 | 19.75 | 6.91
Oficial 1° electricidad.
MOOE11a | Mano de obra | h | Especialista electricidad | [6 empty] | 0.35 | 16.84 | 5.89
Especialista electricidad.
PUIL.29240 | Material | u | Luminaria LED Devesa 40w | [6 empty] | 1 | 198 | 198
Ud. de luminaria modelo DEVESA-Led, con fuente luminosa de Led, con corona y protector superior en aluminio inyectado y pintado. Fijación y rótula de aluminio fundido y pintado. Estanqueidad del recinto óptico IP-66 según EN-60598. Con driver programable y dotado con protecciones contra sobretensiones de 10 kV o superior. Rango de Tª de color de 3.000 ºK y con un rendimento luminoso mínimo de 110 lum/W. De 16 led y 40 W a 500 mA.
MMMG14a | Maquinaria | h | Cmn grúa cesta 10 m | [6 empty] | 0.15 | 35.69 | 5.35
Camión grúa con cesta hasta 10 m de altura.
% | Otros | % | Costes directos complementarios | [6 empty] | 2.162 | 2 | 4.32
Costes directos complementarios
[9 empty] | Total vU06L65 | 0 | 220.47 | 0
vU06L66 | Partida | u | Luminaria modelo DEVESA de 24 led y 57W | [6 empty] | 0 | 234.75 | 0
Suministro e instalación de luminaria modelo DEVESA-Led, con fuente luminosa de Led, con corona y protector superior en aluminio inyectado y pintado. Fijación y rótula de aluminio fundido y pintado. Estanqueidad del recinto óptico IP-66 según EN-60598. Con driver programable y dotado con protecciones contra sobretensiones de 10 kV o superior. Rango de Tª de color de 3.000 ºK y con un rendimiento luminoso mínimo de 110 lum/W. De 24 led y 57 W a 500 mA.
MOOE.8a | Mano de obra | h | Oficial 1ª electricidad | [6 empty] | 0.35 | 19.75 | 6.91
Oficial 1° electricidad.
MOOE11a | Mano de obra | h | Especialista electricidad | [6 empty] | 0.35 | 16.84 | 5.89
Especialista electricidad.
PUIL.29241 | Material | u | Luminaria LED Devesa 57w | [6 empty] | 1 | 212 | 212
Ud. de luminaria modelo DEVESA-Led, con fuente luminosa de Led, con corona y protector superior en aluminio inyectado y pintado. Fijación y rótula de aluminio fundido y pintado. Estanqueidad del recinto óptico IP-66 según EN-60598. Con driver programable y dotado con protecciones contra sobretensiones de 10 kV o superior. Rango de Tª de color de 3.000 ºK y con un rendimento luminoso mínimo de 110 lum/W. De 24 led y 57 W a 500 mA.
MMMG14a | Maquinaria | h | Cmn grúa cesta 10 m | [6 empty] | 0.15 | 35.69 | 5.35
Camión grúa con cesta hasta 10 m de altura.
% | Otros | % | Costes directos complementarios | [6 empty] | 2.302 | 2 | 4.6
Costes directos complementarios
[9 empty] | Total vU06L66 | 0 | 234.75 | 0
vU06L67 | Partida | u | Luminaria modelo DEVESA de 24 led y 68 W | [6 empty] | 0 | 239.85 | 0
Suministro e instalación de luminaria modelo DEVESA-Led, con fuente luminosa de Led, con corona y protector superior en aluminio inyectado y pintado. Fijación y rótula de aluminio fundido y pintado. Estanqueidad del recinto óptico IP-66 según EN-60598. Con driver programable y dotado con protecciones contra sobretensiones de 10 kV o superior. Rango de Tª de color de 3.000 ºK y con un rendimiento luminoso mínimo de 110 lum/W. De 24 led y 68 W a 500 mA.
MOOE.8a | Mano de obra | h | Oficial 1ª electricidad | [6 empty] | 0.35 | 19.75 | 6.91
Oficial 1° electricidad.
MOOE11a | Mano de obra | h | Especialista electricidad | [6 empty] | 0.35 | 16.84 | 5.89
Especialista electricidad.
PUIL.29242 | Material | u | Luminaria LED Devesa 68w | [6 empty] | 1 | 217 | 217
Ud. de luminaria modelo DEVESA-Led, con fuente luminosa de Led, con corona y protector superior en aluminio inyectado y pintado. Fijación y rótula de aluminio fundido y pintado. Estanqueidad del recinto óptico IP-66 según EN-60598. Con driver programable y dotado con protecciones contra sobretensiones de 10 kV o superior. Rango de Tª de color de 3.000 ºK y con un rendimento luminoso mínimo de 110 lum/W. De 24 led y 68 W a 500 mA.
MMMG14a | Maquinaria | h | Cmn grúa cesta 10 m | [6 empty] | 0.15 | 35.69 | 5.35
Camión grúa con cesta hasta 10 m de altura.
% | Otros | % | Costes directos complementarios | [6 empty] | 2.352 | 2 | 4.7
Costes directos complementarios
[9 empty] | Total vU06L67 | 0 | 239.85 | 0
vU06L68 | Partida | u | Luminaria modelo DEVESA de 32 Led y 98 W | [6 empty] | 0 | 321.45 | 0
Suministro e instalación de luminaria modelo DEVESA-Led, con fuente luminosa de Led, con corona y protector superior en aluminio inyectado y pintado. Fijación y rótula de aluminio fundido y pintado. Estanqueidad del recinto óptico IP-66 según EN-60598. Con driver programable y dotado con protecciones contra sobretensiones de 10 kV o superior. Rango de Tª de color de 3.000 ºK y con un rendimiento luminoso mínimo de 110 lum/W. De 32 led y 98 W a 500 mA.
MOOE.8a | Mano de obra | h | Oficial 1ª electricidad | [6 empty] | 0.35 | 19.75 | 6.91
Oficial 1° electricidad.
MOOE11a | Mano de obra | h | Especialista electricidad | [6 empty] | 0.35 | 16.84 | 5.89
Especialista electricidad.
PUIL.29243 | Material | u | Luminaria LED Devesa 98w | [6 empty] | 1 | 297 | 297
Ud. de luminaria modelo DEVESA-Led, con fuente luminosa de Led, con corona y protector superior en aluminio inyectado y pintado. Fijación y rótula de aluminio fundido y pintado. Estanqueidad del recinto óptico IP-66 según EN-60598. Con driver programable y dotado con protecciones contra sobretensiones de 10 kV o superior. Rango de Tª de color de 3.000 ºK y con un rendimento luminoso mínimo de 110 lum/W. De 32 led y 98 W a 500 mA.
MMMG14a | Maquinaria | h | Cmn grúa cesta 10 m | [6 empty] | 0.15 | 35.69 | 5.35
Camión grúa con cesta hasta 10 m de altura.
% | Otros | % | Costes directos complementarios | [6 empty] | 3.152 | 2 | 6.3
Costes directos complementarios
[9 empty] | Total vU06L68 | 0 | 321.45 | 0
vU06L69 | Partida | u | Luminaria modelo DEVESA de 40 led y 127W | [6 empty] | 0 | 329.61 | 0
Suministro e instalación de luminaria modelo DEVESA-Led, con fuente luminosa de Led, con corona y protector superior en aluminio inyectado y pintado. Fijación y rótula de aluminio fundido y pintado. Estanqueidad del recinto óptico IP-66 según EN-60598. Con driver programable y dotado con protecciones contra sobretensiones de 10 kV o superior. Rango de Tª de color de 3.000 ºK y con un rendimiento luminoso mínimo de 110 lum/W. De 40 led y 127 W a 500 mA.
MOOE.8a | Mano de obra | h | Oficial 1ª electricidad | [6 empty] | 0.35 | 19.75 | 6.91
Oficial 1° electricidad.
MOOE11a | Mano de obra | h | Especialista electricidad | [6 empty] | 0.35 | 16.84 | 5.89
Especialista electricidad.
PUIL.29244 | Material | u | Luminaria LED Devesa 127w | [6 empty] | 1 | 305 | 305
Ud. de luminaria modelo DEVESA-Led, con fuente luminosa de Led, con corona y protector superior en aluminio inyectado y pintado. Fijación y rótula de aluminio fundido y pintado. Estanqueidad del recinto óptico IP-66 según EN-60598. Con driver programable y dotado con protecciones contra sobretensiones de 10 kV o superior. Rango de Tª de color de 3.000 ºK y con un rendimento luminoso mínimo de 110 lum/W. De 40 led y 127 W a 500 mA.
MMMG14a | Maquinaria | h | Cmn grúa cesta 10 m | [6 empty] | 0.15 | 35.69 | 5.35
Camión grúa con cesta hasta 10 m de altura.
% | Otros | % | Costes directos complementarios | [6 empty] | 3.232 | 2 | 6.46
Costes directos complementarios
[9 empty] | Total vU06L69 | 0 | 329.61 | 0
vU06L70 | Partida | u | Luminaria modelo DEVESA de 48 led y 151W | [6 empty] | 0 | 337.77 | 0
Suministro e instalación de luminaria modelo DEVESA-Led, con fuente luminosa de Led, con corona y protector superior en aluminio inyectado y pintado. Fijación y rótula de aluminio fundido y pintado. Estanqueidad del recinto óptico IP-66 según EN-60598. Con driver programable y dotado con protecciones contra sobretensiones de 10 kV o superior. Rango de Tª de color de 3.000 ºK y con un rendimiento luminoso mínimo de 110 lum/W. De 48 led y 151 W a 500 mA.
MOOE.8a | Mano de obra | h | Oficial 1ª electricidad | [6 empty] | 0.35 | 19.75 | 6.91
Oficial 1° electricidad.
MOOE11a | Mano de obra | h | Especialista electricidad | [6 empty] | 0.35 | 16.84 | 5.89
Especialista electricidad.
PUIL.29245 | Material | u | Luminaria LED Devesa 151w | [6 empty] | 1 | 313 | 313
Ud. de luminaria modelo DEVESA-Led, con fuente luminosa de Led, con corona y protector superior en aluminio inyectado y pintado. Fijación y rótula de aluminio fundido y pintado. Estanqueidad del recinto óptico IP-66 según EN-60598. Con driver programable y dotado con protecciones contra sobretensiones de 10 kV o superior. Rango de Tª de color de 3.000 ºK y con un rendimento luminoso mínimo de 110 lum/W. De 48 led y 151 W a 500 mA.
MMMG14a | Maquinaria | h | Cmn grúa cesta 10 m | [6 empty] | 0.15 | 35.69 | 5.35
Camión grúa con cesta hasta 10 m de altura.
% | Otros | % | Costes directos complementarios | [6 empty] | 3.312 | 2 | 6.62
Costes directos complementarios
[9 empty] | Total vU06L70 | 0 | 337.77 | 0
vU06L71 | Partida | u | Luminaria modelo PARC CENTRAL de 16 Led y 26W | [6 empty] | 0 | 334.71 | 0
Suministro e instalación de luminaria modelo PARC CENTRAL-Led, con fuente luminosa de Led, con protector superior en aluminio inyectado y pintado. Fijación horizontal y/o vertical. Protector de vidrio extra-transparente. Estanqueidad del recinto óptico IP-66 según EN-60598. Con driver programable y dotado con protecciones contra sobretensiones de 10 kV o superior. Rango de Tª de color de 3.000 ºK y con un rendimiento luminoso mínimo de 110 lum/W. De 16 led hasta 26 W a 500 mA.
MOOE.8a | Mano de obra | h | Oficial 1ª electricidad | [6 empty] | 0.35 | 19.75 | 6.91
Oficial 1° electricidad.
MOOE11a | Mano de obra | h | Especialista electricidad | [6 empty] | 0.35 | 16.84 | 5.89
Especialista electricidad.
PUIL.29260 | Material | u | Luminaria LED Parc Central 26w | [6 empty] | 1 | 310 | 310
Ud. de luminaria modelo PARC CENTRAL-Led, con fuente luminosa de Led, con protector superior en aluminio inyectado y pintado. Fijación horizontal y/o vertical. Protector de vidrio extra-transparente. Estanqueidad del recinto óptico IP-66 según EN-60598. Con driver programable y dotado con protecciones contra sobretensiones de 10 kV o superior. Rango de Tª de color de 3.000 ºK y con un rendimento luminoso mínimo de 110 lum/W. De 16 led hasta 26 W a 500 mA.
MMMG14a | Maquinaria | h | Cmn grúa cesta 10 m | [6 empty] | 0.15 | 35.69 | 5.35
Camión grúa con cesta hasta 10 m de altura.
% | Otros | % | Costes directos complementarios | [6 empty] | 3.282 | 2 | 6.56
Costes directos complementarios
[9 empty] | Total vU06L71 | 0 | 334.71 | 0
vU06L72 | Partida | u | Luminaria modelo PARC CENTRAL de 24 led y 38W | [6 empty] | 0 | 348.99 | 0
Suministro e instalación de luminaria modelo PARC CENTRAL-Led, con fuente luminosa de Led, protector superior en aluminio inyectado y pintado. Fijación horizontal y/o vertical. Protector de vidrio extra-transparente. Estanqueidad del recinto óptico IP-66 según EN-60598. Con driver programable y dotado con protecciones contra sobretensiones de 10 kV o superior. Rango de Tª de color de 3.000 ºK y con un rendimiento luminoso mínimo de 110 lum/W. De 24 led hasta 38 W a 500 mA.
MOOE.8a | Mano de obra | h | Oficial 1ª electricidad | [6 empty] | 0.35 | 19.75 | 6.91
Oficial 1° electricidad.
MOOE11a | Mano de obra | h | Especialista electricidad | [6 empty] | 0.35 | 16.84 | 5.89
Especialista electricidad.
PUIL.29261 | Material | u | Luminaria LED Parc Central 38w | [6 empty] | 1 | 324 | 324
Ud. de luminaria modelo PARC CENTRAL-Led, con fuente luminosa de Led, protector superior en aluminio inyectado y pintado. Fijación horizontal y/o vertical. Protector de vidrio extra-transparente. Estanqueidad del recinto óptico IP-66 según EN-60598. Con driver programable y dotado con protecciones contra sobretensiones de 10 kV o superior. Rango de Tª de color de 3.000 ºK y con un rendimento luminoso mínimo de 110 lum/W. De 24 led hasta 38 W a 500 mA.
MMMG14a | Maquinaria | h | Cmn grúa cesta 10 m | [6 empty] | 0.15 | 35.69 | 5.35
Camión grúa con cesta hasta 10 m de altura.
% | Otros | % | Costes directos complementarios | [6 empty] | 3.422 | 2 | 6.84
Costes directos complementarios
[9 empty] | Total vU06L72 | 0 | 348.99 | 0
vU06L73 | Partida | u | Luminaria modelo PARC CENTRAL de 32 Led y 51W | [6 empty] | 0 | 390.81 | 0
Suministro e instalación de luminaria modelo PARC CENTRAL-Led, con fuente luminosa de Led, con protector superior en aluminio inyectado y pintado. Fijación horizontal y/o vertical. Protector de vidrio extra-transparente. Estanqueidad del recinto óptico IP-66 según EN-60598. Con driver programable y dotado con protecciones contra sobretensiones de 10 kV o superior. Rango de Tª de color de 3.000 ºK y con un rendimiento luminoso mínimo de 110 lum/W. De 32 led hasta 51 W a 500 mA.
MOOE.8a | Mano de obra | h | Oficial 1ª electricidad | [6 empty] | 0.35 | 19.75 | 6.91
Oficial 1° electricidad.
MOOE11a | Mano de obra | h | Especialista electricidad | [6 empty] | 0.35 | 16.84 | 5.89
Especialista electricidad.
PUIL.29262 | Material | u | Luminaria LED Parc Central 51w | [6 empty] | 1 | 365 | 365
Ud. de luminaria modelo PARC CENTRAL-Led, con fuente luminosa de Led, con protector superior en aluminio inyectado y pintado. Fijación horizontal y/o vertical. Protector de vidrio extra-transparente. Estanqueidad del recinto óptico IP-66 según EN-60598. Con driver programable y dotado con protecciones contra sobretensiones de 10 kV o superior. Rango de Tª de color de 3.000 ºK y con un rendimento luminoso mínimo de 110 lum/W. De 32 led hasta 51 W a 500 mA.
MMMG14a | Maquinaria | h | Cmn grúa cesta 10 m | [6 empty] | 0.15 | 35.69 | 5.35
Camión grúa con cesta hasta 10 m de altura.
% | Otros | % | Costes directos complementarios | [6 empty] | 3.832 | 2 | 7.66
Costes directos complementarios
[9 empty] | Total vU06L73 | 0 | 390.81 | 0
vU06L74 | Partida | u | Luminaria modelo PARC CENTRAL de 48 Led y 75 W | [6 empty] | 0 | 405.09 | 0
Suministro e instalación de luminaria modelo PARC CENTRAL-Led, con fuente luminosa de Led, con protector superior en aluminio inyectado y pintado. Fijación horizontal y/o vertical. Protector de vidrio extra-transparente. Estanqueidad del recinto óptico IP-66 según EN-60598. Con driver programable y dotado con protecciones contra sobretensiones de 10 kV o superior. Rango de Tª de color de 3.000 ºK y con un rendimiento luminoso mínimo de 110 lum/W. De 48 led hasta 75 W a 500 mA.
MOOE.8a | Mano de obra | h | Oficial 1ª electricidad | [6 empty] | 0.35 | 19.75 | 6.91
Oficial 1° electricidad.
MOOE11a | Mano de obra | h | Especialista electricidad | [6 empty] | 0.35 | 16.84 | 5.89
Especialista electricidad.
PUIL.29263 | Material | u | Luminaria LED Parc Central 75w | [6 empty] | 1 | 379 | 379
Ud. de luminaria modelo PARC CENTRAL-Led, con fuente luminosa de Led, con protector superior en aluminio inyectado y pintado. Fijación horizontal y/o vertical. Protector de vidrio extra-transparente. Estanqueidad del recinto óptico IP-66 según EN-60598. Con driver programable y dotado con protecciones contra sobretensiones de 10 kV o superior. Rango de Tª de color de 3.000 ºK y con un rendimento luminoso mínimo de 110 lum/W. De 48 led hasta 75 W a 500 mA.
MMMG14a | Maquinaria | h | Cmn grúa cesta 10 m | [6 empty] | 0.15 | 35.69 | 5.35
Camión grúa con cesta hasta 10 m de altura.
% | Otros | % | Costes directos complementarios | [6 empty] | 3.972 | 2 | 7.94
Costes directos complementarios
[9 empty] | Total vU06L74 | 0 | 405.09 | 0
vU06L75 | Partida | u | Luminaria modelo PARC CENTRAL de 56 Led y 87 W | [6 empty] | 0 | 418.35 | 0
Suministro e instalación de luminaria modelo PARC CENTRAL-Led, con fuente luminosa de Led, con protector superior en aluminio inyectado y pintado. Fijación horizontal y/o vertical. Protector de vidrio extra-transparente. Estanqueidad del recinto óptico IP-66 según EN-60598. Con driver programable y dotado con protecciones contra sobretensiones de 10 kV o superior. Rango de Tª de color de 3.000 ºK y con un rendimiento luminoso mínimo de 110 lum/W. De 56 led hasta 87 W a 500 mA.
MOOE.8a | Mano de obra | h | Oficial 1ª electricidad | [6 empty] | 0.35 | 19.75 | 6.91
Oficial 1° electricidad.
MOOE11a | Mano de obra | h | Especialista electricidad | [6 empty] | 0.35 | 16.84 | 5.89
Especialista electricidad.
PUIL.29264 | Material | u | Luminaria LED Parc Central 87w | [6 empty] | 1 | 392 | 392
Ud. de luminaria modelo PARC CENTRAL-Led, con fuente luminosa de Led, con protector superior en aluminio inyectado y pintado. Fijación horizontal y/o vertical. Protector de vidrio extra-transparente. Estanqueidad del recinto óptico IP-66 según EN-60598. Con driver programable y dotado con protecciones contra sobretensiones de 10 kV o superior. Rango de Tª de color de 3.000 ºK y con un rendimento luminoso mínimo de 110 lum/W. De 56 led hasta 87 W a 500 mA.
MMMG14a | Maquinaria | h | Cmn grúa cesta 10 m | [6 empty] | 0.15 | 35.69 | 5.35
Camión grúa con cesta hasta 10 m de altura.
% | Otros | % | Costes directos complementarios | [6 empty] | 4.102 | 2 | 8.2
Costes directos complementarios
[9 empty] | Total vU06L75 | 0 | 418.35 | 0
vU06L76 | Partida | u | Proyector Modelo Temple con reflector de aluminio de 5º, con accesorios de 12º y 36º, | [6 empty] | 0 | 350.52 | 0
Suministro e instalación de proyector Modelo Temple, para fachada exterior, con reflector de aluminio de 5º, con accesorios de 12º y 36º, y sistema de enfoque de lámpara a prueba de vandalismo, placa ajustable a lo largo del proyector, indicador de ángulo de inclinación, portalámparas PG-12, orientación de 180º vertical y fabricado en polímero con 40% de fibra de vidrio, incluyendo equipo.
MOOE.8a | Mano de obra | h | Oficial 1ª electricidad | [6 empty] | 0.35 | 19.75 | 6.91
Oficial 1° electricidad.
MOOE12a | Mano de obra | h | Peón electricidad | [6 empty] | 0.35 | 15.89 | 5.56
Peón electricidad.
PUIL.29500 | Material | u | Proyector Modelo Temple | [6 empty] | 1 | 331.18 | 331.18
Proyector Modelo Temple, para fachada exterior, con reflector de aluminio de 5º, con accesorios de 12º y 36º, y sistema de enfoque de lámpara a prueba de vandalismo, placa ajustable a lo largo del proyector, indicador de ángulo de inclinación, portalámparas PG-12, orientación de 180º vertical y fabricado en polímero con 40% de fibra de vidrio, incluyendo equipo.
% | Otros | % | Costes directos complementarios | [6 empty] | 3.437 | 2 | 6.87
Costes directos complementarios
[9 empty] | Total vU06L76 | 0 | 350.52 | 0
vU06L77 | Partida | u | Luminaria modelo NIX-Led, con fuente luminosa de 50 led hasta 100W | [6 empty] | 0 | 257.99 | 0
Suministro e instalación de luminaria modelo NIX-Led, con fuente luminosa de Led, con corona y protector superior en aluminio inyectado y pintado. Fijación y rótula de aluminio fundido y pintado. Protector de policarbonato. Estanqueidad del recinto óptico IP-66 según EN-60598. Con driver programable y dotado con protecciones contra sobretensiones de 10 kV o superior. Rango de Tª de color de 2.700 ºK y con un rendimiento luminoso mínimo de 110 lum/W. De 50 led hasta 100 W a 700 mA.
MOOE.8a | Mano de obra | h | Oficial 1ª electricidad | [6 empty] | 0.35 | 19.75 | 6.91
Oficial 1° electricidad.
PUIL.29601 | Material | u | Luminaria LED NIX 100w | [6 empty] | 1 | 234.78 | 234.78
luminaria modelo NIX-Led, con fuente luminosa de Led, con corona y protector superior en aluminio inyectado y pintado. Fijación y rótula de aluminio fundido y pintado. Protector de policarbonato. Estanqueidad del recinto óptico IP-66 según EN-60598. Con driver programable y dotado con protecciones contra sobretensiones de 10 kV o superior. Rango de Tª de color de 2.700 ºK y con un rendimento luminoso mínimo de 110 lum/W. De 50 led hasta 100 W a 700 mA.
MOOE11a | Mano de obra | h | Especialista electricidad | [6 empty] | 0.35 | 16.84 | 5.89
Especialista electricidad.
MMMG14a | Maquinaria | h | Cmn grúa cesta 10 m | [6 empty] | 0.15 | 35.69 | 5.35
Camión grúa con cesta hasta 10 m de altura.
% | Otros | % | Costes directos complementarios | [6 empty] | 2.529 | 2 | 5.06
Costes directos complementarios
[9 empty] | Total vU06L77 | 0 | 257.99 | 0
vU06L78 | Partida | u | Luminaria modelo NIX-Led, con fuente luminosa de 24 led hasta 53W | [6 empty] | 0 | 187.04 | 0
Suministro e instalación de Luminaria modelo NIX-Led, con fuente luminosa de Led, con corona y protector superior en aluminio inyectado y pintado. Fijación y rótula de aluminio fundido y pintado. Protector de policarbonato. Estanqueidad del recinto óptico IP-66 según EN-60598. Con driver programable y dotado con protecciones contra sobretensiones de 10 kV o superior. Rango de Tª de color de 2.700 ºK y con un rendimiento luminoso mínimo de 110 lum/W. De 24 led hasta 53 W a 700 mA.
MOOE.8a | Mano de obra | h | Oficial 1ª electricidad | [6 empty] | 0.35 | 19.75 | 6.91
Oficial 1° electricidad.
MOOE11a | Mano de obra | h | Especialista electricidad | [6 empty] | 0.35 | 16.84 | 5.89
Especialista electricidad.
PUIL.29602 | Material | u | Luminaria LED NIX 53w | [6 empty] | 1 | 165.22 | 165.22
luminaria modelo NIX-Led, con fuente luminosa de Led, con corona y protector superior en aluminio inyectado y pintado. Fijación y rótula de aluminio fundido y pintado. Protector de policarbonato. Estanqueidad del recinto óptico IP-66 según EN-60598. Con driver programable y dotado con protecciones contra sobretensiones de 10 kV o superior. Rango de Tª de color de 2.700 ºK y con un rendimento luminoso mínimo de 110 lum/W. De 24 led hasta 53 W a 700 mA.
MMMG14a | Maquinaria | h | Cmn grúa cesta 10 m | [6 empty] | 0.15 | 35.69 | 5.35
Camión grúa con cesta hasta 10 m de altura.
% | Otros | % | Costes directos complementarios | [6 empty] | 1.834 | 2 | 3.67
Costes directos complementarios
[9 empty] | Total vU06L78 | 0 | 187.04 | 0
vU06L79 | Partida | u | Luminaria modelo TORREFIEL de 64 led y hasta 139W | [6 empty] | 0 | 284.6 | 0
Suministro e instalación de luminaria modelo TORREFIEL-Led, con fuente luminosa de Led, con corona y protector superior en aluminio inyectado y pintado. Fijación y rótula de aluminio fundido y pintado. Protector de policarbonato. Estanqueidad del recinto óptico IP-66 según EN-60598. Con driver programable y dotado con protecciones contra sobretensiones de 10 kV o superior. Rango de Tª de color de 2.700 ºK y con un rendimiento luminoso mínimo de 110 lum/W. De 64 led hasta 139 W a 700 mA.
MOOE.8a | Mano de obra | h | Oficial 1ª electricidad | [6 empty] | 0.35 | 19.75 | 6.91
Oficial 1° electricidad.
MOOE11a | Mano de obra | h | Especialista electricidad | [6 empty] | 0.35 | 16.84 | 5.89
Especialista electricidad.
PUIL.29701 | Material | u | Luminaria LED Torrefiel | [6 empty] | 1 | 260.87 | 260.87
Ud. de luminaria modelo TORREFIEL-Led, con fuente luminosa de Led, con corona y protector superior en aluminio inyectado y pintado. Fijación y rótula de aluminio fundido y pintado. Protector de policarbonato. Estanqueidad del recinto óptico IP-66 según EN-60598. Con driver programable y dotado con protecciones contra sobretensiones de 10 kV o superior. Rango de Tª de color de 2.700 ºK y con un rendimento luminoso mínimo de 110 lum/W. De 64 led hasta 139 W a 700 mA.
MMMG14a | Maquinaria | h | Cmn grúa cesta 10 m | [6 empty] | 0.15 | 35.69 | 5.35
Camión grúa con cesta hasta 10 m de altura.
% | Otros | % | Costes directos complementarios | [6 empty] | 2.79 | 2 | 5.58
Costes directos complementarios
[9 empty] | Total vU06L79 | 0 | 284.6 | 0
vU06L80 | Partida | u | Lámpara de halogenuro metálico de quemador cerámico 35-150W | [6 empty] | 0 | 24.67 | 0
Suministro e instalación de Lámpara de halogenuro metálico de quemador cerámico, de Tª correlacionada 3.000-3.500 ºK, y rendimiento luminoso mínimo de 95 lum/W y vida útil mínima de 18,000 hrs. (Rango de potencias de 35-150W).
MOOE12a | Mano de obra | h | Peón electricidad | [6 empty] | 0.2 | 15.89 | 3.18
Peón electricidad.
PILA.30310 | Material | u | Lampara halogenuro met 35-150w | [6 empty] | 1 | 21.01 | 21.01
Lámpara de halogenuro metálico de quemador cerámico, de Tª correlacionada 3.000-3.500 ºK, y rendimiento lumnoso mínimo de 95 lum/W y vida útil mínima de 18,000 hrs. (Rango de potencias de 35-150W).
% | Otros | % | Costes directos complementarios | [6 empty] | 0.242 | 2 | 0.48
Costes directos complementarios
[9 empty] | Total vU06L80 | 0 | 24.67 | 0
vU06L81 | Partida | u | Lámpara de halogenuro metálico de quemador cerámico 250W | [6 empty] | 0 | 25.51 | 0
Suministro e instalación de Lámpara de halogenuro metálico de quemador cerámico, de Tª correlacionada 3.000-3.500 ºK, y rendimiento luminoso mínimo de 95 lum/W y vida útil mínima de 18,000 hrs. 250W).
MOOE12a | Mano de obra | h | Peón electricidad | [6 empty] | 0.2 | 15.89 | 3.18
Peón electricidad.
PILA.30311 | Material | u | Lampara hologenuro met 250w | [6 empty] | 1 | 21.83 | 21.83
Lámpara de halogenuro metálico de quemador cerámico, de Tª correlacionada 3.000-3.500 ºK, y rendimiento lumnoso mínimo de 95 lum/W y vida útil mínima de 18,000 hrs. 250W).
% | Otros | % | Costes directos complementarios | [6 empty] | 0.25 | 2 | 0.5
Costes directos complementarios
[9 empty] | Total vU06L81 | 0 | 25.51 | 0
vU06L82 | Partida | u | Lámpara de Vapor de Sodio a muy Alta Presión 50 w/O | [6 empty] | 0 | 17.49 | 0
Suministro e instalación de Lámpara de Vapor de Sodio a muy Alta Presión, (V.S.A.P.), tubular u ovoide, incluido transporte. De 50 w./O, flujo luminoso 3500 lúmenes.
MOOE12a | Mano de obra | h | Peón electricidad | [6 empty] | 0.2 | 15.89 | 3.18
Peón electricidad.
PILA.30401 | Material | u | Lámpara Vap Sodio muy alta presión 3500 lúmenes | [6 empty] | 1 | 13.97 | 13.97
Lámpara de Vapor de Sodio a muy Alta Presión, (V.S.A.P.), tubular u ovoide, incluido transporte. De 70 w./O, flujo luminoso 3800 lúmenes.
% | Otros | % | Costes directos complementarios | [6 empty] | 0.172 | 2 | 0.34
Costes directos complementarios
[9 empty] | Total vU06L82 | 0 | 17.49 | 0
vU06L83 | Partida | u | Lámpara de Vapor de Sodio a muy Alta Presión 70 w/O | [6 empty] | 0 | 13.97 | 0
Suministro e instalación de lámpara de Vapor de Sodio a muy Alta Presión, (V.S.A.P.), tubular u ovoide, incluido transporte. De 70 w./O, flujo luminoso 3800 lúmenes.
MOOE12a | Mano de obra | h | Peón electricidad | [6 empty] | 0.2 | 15.89 | 3.18
Peón electricidad.
PILA.30402 | Material | u | Lámpara Vap Sodio muy alta presión 3800 lúmenes | [6 empty] | 1 | 10.52 | 10.52
Lámpara de Vapor de Sodio a muy Alta Presión, (V.S.A.P.), tubular u ovoide, incluido transporte. De 70 w./O, flujo luminoso 3800 lúmenes.
% | Otros | % | Costes directos complementarios | [6 empty] | 0.137 | 2 | 0.27
Costes directos complementarios
[9 empty] | Total vU06L83 | 0 | 13.97 | 0
vU06L84 | Partida | u | Lámpara de Vapor de Sodio a muy Alta Presión 100 w/O | [6 empty] | 0 | 18.29 | 0
Suministro e instalación de lámpara de Vapor de Sodio a muy Alta Presión, (V.S.A.P.), tubular u ovoide, incluido transporte. De 100 w./O, flujo luminoso 10000 lúmenes, con gas Xenón.
MOOE12a | Mano de obra | h | Peón electricidad | [6 empty] | 0.2 | 15.89 | 3.18
Peón electricidad.
PILA.30403 | Material | u | Lámpara Vap Sodio muy alta presión 10000 lúmenes Xenón 100w./O | [6 empty] | 1 | 14.75 | 14.75
Lámpara de Vapor de Sodio a muy Alta Presión, (V.S.A.P.), tubular u ovoide, incluido transporte. De 150 w./O, flujo luminoso 15500 lúmenes, con gas Xenón.
% | Otros | % | Costes directos complementarios | [6 empty] | 0.179 | 2 | 0.36
Costes directos complementarios
[9 empty] | Total vU06L84 | 0 | 18.29 | 0
vU06L85 | Partida | u | Lámpara de Vapor de Sodio a muy Alta Presión 150 w/O | [6 empty] | 0 | 18.51 | 0
Suministro e instalación de lámpara de Vapor de Sodio a muy Alta Presión, (V.S.A.P.), tubular u ovoide, incluido transporte. De 150 w./O, flujo luminoso 15500 lúmenes, con gas Xenón.
MOOE12a | Mano de obra | h | Peón electricidad | [6 empty] | 0.2 | 15.89 | 3.18
Peón electricidad.
PILA.30404 | Material | u | Lámpara Vap Sodio muy alta presión 15500 lúmenes Xenón | [6 empty] | 1 | 14.97 | 14.97
Lámpara de Vapor de Sodio a muy Alta Presión, (V.S.A.P.), tubular u ovoide, incluido transporte. De 250 w./O, flujo luminoso 30000 lúmenes, con gas Xenón.
% | Otros | % | Costes directos complementarios | [6 empty] | 0.182 | 2 | 0.36
Costes directos complementarios
[9 empty] | Total vU06L85 | 0 | 18.51 | 0
vU06L86 | Partida | u | Lámpara de Vapor de Sodio a muy Alta Presión 250 w/O | [6 empty] | 0 | 19.56 | 0
Suministro e instalación de lámpara de Vapor de Sodio a muy Alta Presión, (V.S.A.P.), tubular u ovoide, incluido transporte. De 250 w./O, flujo luminoso 30000 lúmenes, con gas Xenón.
MOOE12a | Mano de obra | h | Peón electricidad | [6 empty] | 0.2 | 15.89 | 3.18
Peón electricidad.
PILA.30405 | Material | u | Lámpara Vap Sodio muy alta presión 30000 lúmenes Xenón | [6 empty] | 1 | 16 | 16
Lámpara de Vapor de Sodio a muy Alta Presión, (V.S.A.P.), tubular u ovoide, incluido transporte. De 400 w./O, flujo luminoso 51500 lúmenes, con gas Xenón.
% | Otros | % | Costes directos complementarios | [6 empty] | 0.192 | 2 | 0.38
Costes directos complementarios
[9 empty] | Total vU06L86 | 0 | 19.56 | 0
vU06L87 | Partida | u | Lámpara de Vapor de Sodio a muy Alta Presión 400 w/O | [6 empty] | 0 | 21.17 | 0
Suministro e instalación de lámpara de Vapor de Sodio a muy Alta Presión, (V.S.A.P.), tubular u ovoide, incluido transporte. De 400 w./O, flujo luminoso 51500 lúmenes, con gas Xenón.
MOOE12a | Mano de obra | h | Peón electricidad | [6 empty] | 0.2 | 15.89 | 3.18
Peón electricidad.
PILA.30406 | Material | u | Lámpara Vap Sodio muy alta presión 51500 lúmenes Xenón | [6 empty] | 1 | 17.57 | 17.57
Lámpara de Vapor de Sodio a muy Alta Presión, (V.S.A.P.), tubular u ovoide, incluido transporte. De 150 w./T, flujo luminoso 17000 lúmenes, con gas Xenón.
% | Otros | % | Costes directos complementarios | [6 empty] | 0.208 | 2 | 0.42
Costes directos complementarios
[9 empty] | Total vU06L87 | 0 | 21.17 | 0
vU06L88 | Partida | u | Lámpara de Vapor de Sodio a muy Alta Presión 100 w/T | [6 empty] | 0 | 19.19 | 0
Suministro e instalación de lámpara de Vapor de Sodio a muy Alta Presión, (V.S.A.P.), tubular u ovoide, incluido transporte. De 100 w./T, flujo luminoso 10000 lúmenes, con gas Xenón.
MOOE12a | Mano de obra | h | Peón electricidad | [6 empty] | 0.2 | 15.89 | 3.18
Peón electricidad.
PILA.30408 | Material | u | Lámpara Vap Sodio muy alta presión 10000 lúmenes Xenón 100w./T | [6 empty] | 1 | 15.63 | 15.63
Lámpara de Vapor de Sodio a muy Alta Presión, (V.S.A.P.), tubular u ovoide, incluido transporte. De 250 w./T, flujo luminoso 33000 lúmenes, con gas Xenón.
% | Otros | % | Costes directos complementarios | [6 empty] | 0.188 | 2 | 0.38
Costes directos complementarios
[9 empty] | Total vU06L88 | 0 | 19.19 | 0
vU06L89 | Partida | u | Lámpara de Vapor de Sodio a muy Alta Presión 150 w/T | [6 empty] | 0 | 22.99 | 0
Suministro e instalación de Lámpara de Vapor de Sodio a muy Alta Presión, (V.S.A.P.), tubular u ovoide, incluido transporte. De 150 w./T, flujo luminoso 17000 lúmenes, con gas Xenón.
MOOE12a | Mano de obra | h | Peón electricidad | [6 empty] | 0.2 | 15.89 | 3.18
Peón electricidad.
PILA.30409 | Material | u | Lámpara Vap Sodio muy alta presión 17000 lúmenes Xenón | [6 empty] | 1 | 19.36 | 19.36
Lámpara de Vapor de Sodio a muy Alta Presión, (V.S.A.P.), tubular u ovoide, incluido transporte. De 250 w./T, flujo luminoso 33000 lúmenes, con gas Xenón.
% | Otros | % | Costes directos complementarios | [6 empty] | 0.225 | 2 | 0.45
Costes directos complementarios
[9 empty] | Total vU06L89 | 0 | 22.99 | 0
vU06L90 | Partida | u | Lámpara de Vapor de Sodio a muy Alta Presión 250 w/T | [6 empty] | 0 | 23.95 | 0
Suministro e instalación de Lámpara de Vapor de Sodio a muy Alta Presión, (V.S.A.P.), tubular u ovoide, incluido transporte. De 250 w./T, flujo luminoso 33000 lúmenes, con gas Xenón.
MOOE12a | Mano de obra | h | Peón electricidad | [6 empty] | 0.2 | 15.89 | 3.18
Peón electricidad.
PILA.30410 | Material | u | Lámpara Vap Sodio muy alta presión 33000 lúmenes Xenón | [6 empty] | 1 | 20.3 | 20.3
Lámpara de Vapor de Sodio a muy Alta Presión, (V.S.A.P.), tubular u ovoide, incluido transporte. De 400 w./T, flujo luminoso 55000 lúmenes, con gas Xenón.
% | Otros | % | Costes directos complementarios | [6 empty] | 0.235 | 2 | 0.47
Costes directos complementarios
[9 empty] | Total vU06L90 | 0 | 23.95 | 0
vU06L91 | Partida | u | Lámpara de Vapor de Sodio a muy Alta Presión 400 w/T | [6 empty] | 0 | 25.76 | 0
Suministro e instalación de Lámpara de Vapor de Sodio a muy Alta Presión, (V.S.A.P.), tubular u ovoide, incluido transporte. De 400 w./T, flujo luminoso 55000 lúmenes, con gas Xenón.
MOOE12a | Mano de obra | h | Peón electricidad | [6 empty] | 0.2 | 15.89 | 3.18
Peón electricidad.
PILA.30411 | Material | u | Lámpara Vap Sodio muy alta presión 55000 lúmenes Xenón | [6 empty] | 1 | 22.07 | 22.07
Lámpara de Vapor de Sodio a muy Alta Presión, (V.S.A.P.), tubular u ovoide, incluido transporte. De 600 w./T, flujo luminoso 90000 lúmenes, con gas Xenón.
% | Otros | % | Costes directos complementarios | [6 empty] | 0.253 | 2 | 0.51
Costes directos complementarios
[9 empty] | Total vU06L91 | 0 | 25.76 | 0
vU06L92 | Partida | u | Lámpara de Vapor de Sodio a muy Alta Presión 600 w/T | [6 empty] | 0 | 51.9 | 0
Suministro e instalación de Lámpara de Vapor de Sodio a muy Alta Presión, (V.S.A.P.), tubular u ovoide, incluido transporte. De 600 w./T, flujo luminoso 90000 lúmenes, con gas Xenón.
MOOE12a | Mano de obra | h | Peón electricidad | [6 empty] | 0.2 | 15.89 | 3.18
Peón electricidad.
PILA.30412 | Material | u | Lámpara Vap Sodio muy alta presión 90000 lúmenes Xenón | [6 empty] | 1 | 47.7 | 47.7
Lámpara de Vapor de Sodio a muy Alta Presión, (V.S.A.P.), tubular u ovoide, incluido transporte. De 600 w./T, flujo luminoso 90000 lúmenes, con gas Xenón.
% | Otros | % | Costes directos complementarios | [6 empty] | 0.509 | 2 | 1.02
Costes directos complementarios
[9 empty] | Total vU06L92 | 0 | 51.9 | 0
vU06L93 | Partida | u | Lámpara de Vapor de Sodio a muy Alta Presión 750 w/T | [6 empty] | 0 | 56.74 | 0
Suministro e instalación de Lámpara de Vapor de Sodio a muy Alta Presión, (V.S.A.P.), tubular u ovoide, incluido transporte. De 750 w./T, flujo luminoso 100000 lúmenes.
MOOE12a | Mano de obra | h | Peón electricidad | [6 empty] | 0.2 | 15.89 | 3.18
Peón electricidad.
PILA.30413 | Material | u | Lámpara Vap Sodio muy alta presión 100000 lúmenes Xenón | [6 empty] | 1 | 52.45 | 52.45
Lámpara de Vapor de Sodio a muy Alta Presión, (V.S.A.P.), tubular u ovoide, incluido transporte. De 750 w./T, flujo luminoso 100000 lúmenes.
% | Otros | % | Costes directos complementarios | [6 empty] | 0.556 | 2 | 1.11
Costes directos complementarios
[9 empty] | Total vU06L93 | 0 | 56.74 | 0
vU06L94 | Partida | u | Lámpara de Vapor de Sodio a muy Alta Presión 1000 w/T | [6 empty] | 0 | 100.44 | 0
Suministro e instalación de Lámpara de Vapor de Sodio a muy Alta Presión, (V.S.A.P.), tubular u ovoide, incluido transporte. De 1000 w./T, flujo luminoso 125000 lúmenes.
MOOE12a | Mano de obra | h | Peón electricidad | [6 empty] | 0.2 | 15.89 | 3.18
Peón electricidad.
PILA.30414 | Material | u | Lámpara Vap Sodio muy alta presión 125000 lúmenes Xenón | [6 empty] | 1 | 95.29 | 95.29
Lámpara de Vapor de Sodio a muy Alta Presión, (V.S.A.P.), tubular u ovoide, incluido transporte. De 1000 w./T, flujo luminoso 125000 lúmenes.
% | Otros | % | Costes directos complementarios | [6 empty] | 0.985 | 2 | 1.97
Costes directos complementarios
[9 empty] | Total vU06L94 | 0 | 100.44 | 0
vU06L95 | Partida | u | Lámpara de Vapor de Sodio Alta Presión 150 w | [6 empty] | 0 | 32.92 | 0
Suministro e instalación de Lámpara de Vapor de Sodio Alta Presión, con reproducción cromática "de luxe", incluido transporte. De 150 w. flujo luminoso 13000 lúmenes.
MOOE12a | Mano de obra | h | Peón electricidad | [6 empty] | 0.2 | 15.89 | 3.18
Peón electricidad.
PILA.31401 | Material | u | Lampara Vap Sodio alta presión "de luxe" 150w 13000 lúmenes | [6 empty] | 1 | 29.09 | 29.09
Lámpara de Vapor de Sodio Alta Presión, con reproducción cromática "de luxe", incluido transporte. De 150 w. flujo luminoso 13000 lúmenes.
% | Otros | % | Costes directos complementarios | [6 empty] | 0.323 | 2 | 0.65
Costes directos complementarios
[9 empty] | Total vU06L95 | 0 | 32.92 | 0
vU06L96 | Partida | u | Lámpara de Vapor de Sodio Alta Presión 250 w | [6 empty] | 0 | 31.98 | 0
Suministro e instalación de Lámpara de Vapor de Sodio Alta Presión, con reproducción cromática "de luxe", incluido transporte. De 250 w. flujo luminoso 23500 lúmenes.
MOOE12a | Mano de obra | h | Peón electricidad | [6 empty] | 0.2 | 15.89 | 3.18
Peón electricidad.
PILA.31402 | Material | u | Lampara Vap Sodio alta presión "de luxe" 250w 23500 lúmenes | [6 empty] | 1 | 28.17 | 28.17
Lámpara de Vapor de Sodio Alta Presión, con reproducción cromática "de luxe", incluido transporte. De 250 w. flujo luminoso 23500 lúmenes.
% | Otros | % | Costes directos complementarios | [6 empty] | 0.314 | 2 | 0.63
Costes directos complementarios
[9 empty] | Total vU06L96 | 0 | 31.98 | 0
vU06L97 | Partida | u | Lámpara de Vapor de Sodio Alta Presión 400 w | [6 empty] | 0 | 37.96 | 0
Suministro e instalación de Lámpara de Vapor de Sodio Alta Presión, con reproducción cromática "de luxe", incluido transporte. De 400 w. flujo luminoso 48000 lúmenes.
MOOE12a | Mano de obra | h | Peón electricidad | [6 empty] | 0.2 | 15.89 | 3.18
Peón electricidad.
PILA.31403 | Material | u | Lampara Vap Sodio alta presión "de luxe" 400w 48000 lúmenes | [6 empty] | 1 | 34.04 | 34.04
Lámpara de Vapor de Sodio Alta Presión, con reproducción cromática "de luxe", incluido transporte. De 400 w. flujo luminoso 48000 lúmenes.
% | Otros | % | Costes directos complementarios | [6 empty] | 0.372 | 2 | 0.74
Costes directos complementarios
[9 empty] | Total vU06L97 | 0 | 37.96 | 0
vU06L98 | Partida | u | Lámpara de Descarga de alta intensidad 100 w | [6 empty] | 0 | 53.92 | 0
Suministro e instalación de Lámpara de Descarga de alta intensidad, de Vapor de Sodio Blanco, de similar impresión cromática que la incandescencia, de 100 w. y casquillo PG-12.
MOOE12a | Mano de obra | h | Peón electricidad | [6 empty] | 0.2 | 15.89 | 3.18
Peón electricidad.
PILA.3210 | Material | u | Lampara descarga Alta Intens 100w | [6 empty] | 1 | 49.68 | 49.68
Lámpara de Descarga de alta intensidad, de Vapor de Sodio Blanco, de similar impresión cromática que la incandescencia, de 100 w. y casquillo PG-12.
% | Otros | % | Costes directos complementarios | [6 empty] | 0.529 | 2 | 1.06
Costes directos complementarios
[9 empty] | Total vU06L98 | 0 | 53.92 | 0
[9 empty] | Total vU06L | 1 | 0 | 0
vU06M | Capítulo |  | CENTROS DE MANDO | [6 empty] | 1 | 0 | 0
vU06MX$ | Material | u | Placa montaje aislante | [6 empty] | 0 | 0 | 0
Placa de montaje aislante, incluido transporte.
vU06MT$ | Material | u | Tejadillo | [6 empty] | 0 | 0 | 0
Tejadillo. Incluido transporte.
vU06MQ$ | Partida | u | Armario aislante fibra vidrio | [6 empty] | 0 | 0 | 0
Suministro y colocación de armario aislante de fibra de vidrio, prensado en caliente, grado de protección IP-439, cierre puerta con llave triangular, con posibilidad de enclavamiento por candado, fijación para montaje a pared, poste o suelo, con placa de cierre, incluido transporte.
vU06MQ01 | Partida | u | Armario met chapa acero 1600x710x500mm | [6 empty] | 0 | 198.64 | 0
Armario metálico construido en chapa de acero de 3 mm. de espesor, de 2 compartimentos independientes, protección IP-55, chapa plegada y soldada eléctricamente en atmósfera inerte, galvanizado en caliente por inmersión en un baño que deberá contener como mínimo un 98'5 % de zinc puro en peso, debiendo obtenerse sobre la superficie un recubrimiento mínimo de 600 gr/cm², cumpliendo todas las especificaciones de la Norma UNE 37.501, con zócalo y tejadillo, dispondrá de puerta/s con junta de estanqueidad y cerradura tipo Ormazábal y candado/s, se colocarán separadores entre los distintos elementos, dotado de conducto para subir la acometida hasta el equipo de medida. Con bastidores para el montaje de las placas Celisol de 705 x 325 (10x900x600). El techo, los compartimentos y el zócalo serán independientes y sujetos mediante tornillos y juntas, con toma para puesta a tierra y pintado. De acuerdo con las especificaciones del Pliego de Condiciones y/o planos adjuntos. Incluido transporte y colocación. De 1600 x 710 x 500 mm.
MOOE.8a | Mano de obra | h | Oficial 1ª electricidad | [6 empty] | 0.35 | 19.75 | 6.91
Oficial 1° electricidad.
%0200 | Otros | % | Costes Directos Complementarios | [6 empty] | 0.069 | 2 | 0.14
Costes Directos Complementarios
PUTA.60102 | Material | u | Armario aisl fibra vidrio 608x408x210mm | [6 empty] | 1 | 191.59 | 191.59
Armario aislante de fibra de vidrio, prensado en caliente, grado de protección IP-439, cierre puerta con llave triangular, con posibilidad de enclavamiento por candado, fijación para montaje a pared, poste o suelo, con placa de cierre, incluido transporte. De 608 x 408 x 210 mm.
[9 empty] | Total vU06MQ01 | 0 | 198.64 | 0
vU06MQ02 | Partida | u | Armario met chapa acero 2100x810x500mm | [6 empty] | 0 | 2108.21 | 0
Armario metálico construido en chapa de acero de 4 mm. de espesor, de 2 compartimentos independientes, protección IP-55, chapa plegada y soldada eléctricamente en atmósfera inerte, galvanizado en caliente por inmersión en un baño que deberá contener como mínimo un 98'5 % de zinc puro en peso, debiendo obtenerse sobre la superficie un recubrimiento mínimo de 600 gr/cm², cumpliendo todas las especificaciones de la Norma UNE 37.501, con zócalo y tejadillo, dispondrá de puerta/s con junta de estanqueidad y cerradura tipo Ormazábal y candado/s, se colocarán separadores entre los distintos elementos, dotado de conducto para subir la acometida hasta el equipo de medida. Con bastidores para el montaje de las placas Celisol de 705 x 325 (10x900x600). El techo, los compartimentos y el zócalo serán independientes y sujetos mediante tornillos y juntas, con toma para puesta a tierra y pintado con base de clorocaucho y acabado en oxirón color negro. De acuerdo con las especificaciones del Pliego de Condiciones y/o planos adjuntos. Incluido transporte y colocación. De 2100 x 810 x 500 mm.
MOOE.8a | Mano de obra | h | Oficial 1ª electricidad | [6 empty] | 0.35 | 19.75 | 6.91
Oficial 1° electricidad.
PUTA.61051 | Material | u | Armario met chapa acero 1600x710x500mm | [6 empty] | 1 | 2059.96 | 2059.96
Armario metálico construido en chapa de acero de 4 mm. de espesor, de 2 compartimentos independientes, protección IP-55, chapa plegada y soldada eléctricamente en atmósfera inerte, galvanizado en caliente por inmersión en un baño que deberá contener como mínimo un 98'5 % de zinc puro en peso, debiendo obtenerse sobre la superficie un recubrimiento mínimo de 600 gr/cm², cumpliendo todas las especificaciones de la Norma UNE 37.501, con zócalo y tejadillo, dispondrá de puerta/s con junta de estanqueidad y cerradura tipo Ormazábal y candado/s, se colocarán separadores entre los distintos elementos, dotado de conducto para subir la acometida hasta el equipo de medida. Con bastidores para el montaje de las placas Celisol de 705 x 325 (10x900x600). El techo, los compartimentos y el zócalo serán independientes y sujetos mediante tornillos y juntas, con toma para puesta a tierra y pintado con base de clorocaucho y acabado en oxirón color negro. De acuerdo con las especificaciones del Pliego de Condiciones y/o planos adjuntos. Incluido transporte. De 2100 x 810 x 500 mm.
%0200 | Otros | % | Costes Directos Complementarios | [6 empty] | 20.669 | 2 | 41.34
Costes Directos Complementarios
[9 empty] | Total vU06MQ02 | 0 | 2108.21 | 0
vU06MQ03 | Partida | u | Armario met chapa acero 3 cuerpos 2100x710x500mm | [6 empty] | 0 | 1837.58 | 0
Armario metálico construido en chapa de acero de 3 mm. de espesor, galvanizado en caliente por inmersión en un baño que deberá contener como mínimo un 98'5 % de zinc puro en peso, debiendo obtenerse sobre la superficie un recubrimiento mínimo de 600 gr/cm², cumpliendo todas las especificaciones de la Norma UNE 37.501, distribuido en compartimentos independientes entre sí, con zócalo y tejadillo, sujetos entre ellos mediante tornillos de material inoxidable y separados interiormente por chapas con los correspondientes taladros para el paso de los cables. Las puertas estarán dotadas de junta de estanqueidad y dispondrán de cerradura tipo Ormazábal y candado en los módulos destinados a los equipos de control y funcionamiento y llave triangular y candado en el módulo destinado al equipo de medida. Todos los elementos se montarán y cablearán sobre placas Celisol de 3 mm. de espesor. Estará dotado de toma para la puesta a tierra y pintado. De acuerdo a las especificaciones del Pliego de Condiciones y/o planos adjuntos. Incluido transporte y colocación. De 2100 x 710 x 500 mm. (De 3 cuerpos).
MOOE.8a | Mano de obra | h | Oficial 1ª electricidad | [6 empty] | 0.35 | 19.75 | 6.91
Oficial 1° electricidad.
PUTA.61101 | Material | u | Armario met chapa acero 3 cuerpos 2100x710x500mm | [6 empty] | 1 | 1794.64 | 1794.64
Armario metálico construido en chapa de acero de 3 mm. de espesor, galvanizado en caliente por inmersión en un baño que deberá contener como mínimo un 98'5 % de zinc puro en peso, debiendo obtenerse sobre la superficie un recubrimiento mínimo de 600 gr/cm², cumpliendo todas las especificaciones de la Norma UNE 37.501, distribuido en compartimentos independientes entre sí, con zócalo y tejadillo, sujetos entre ellos mediante tornillos de material inoxidable y separados interiormente por chapas con los correspondientes taladros para el paso de los cables. Las puertas estarán dotadas de junta de estanqueidad y dispondrán de cerradura tipo Ormazábal y candado en los módulos destinados a los equipos de control y funcionamiento y llave triangular y candado en el módulo destinado al equipo de medida. Todos los elementos se montarán y cablearán sobre placas Celisol de 3 mm. de espesor. Estará dotado de toma para la puesta a tierra y pintado. De acuerdo a las especificaciones del Pliego de Condiciones y/o planos adjuntos. Incluido transporte. De 2100 x 710 x 500 mm. (De 3 cuerpos).
%0200 | Otros | % | Costes Directos Complementarios | [6 empty] | 18.016 | 2 | 36.03
Costes Directos Complementarios
[9 empty] | Total vU06MQ03 | 0 | 1837.58 | 0
vU06MQ04 | Partida | u | Armario met chapa acero 4 cuerpos 2800x710x500mm | [6 empty] | 0 | 2917.56 | 0
Armario metálico construido en chapa de acero de 3 mm. de espesor, galvanizado en caliente por inmersión en un baño que deberá contener como mínimo un 98'5 % de zinc puro en peso, debiendo obtenerse sobre la superficie un recubrimiento mínimo de 600 gr/cm², cumpliendo todas las especificaciones de la Norma UNE 37.501, distribuido en compartimentos independientes entre sí, con zócalo y tejadillo, sujetos entre ellos mediante tornillos de material inoxidable y separados interiormente por chapas con los correspondientes taladros para el paso de los cables. Las puertas estarán dotadas de junta de estanqueidad y dispondrán de cerradura tipo Ormazábal y candado en los módulos destinados a los equipos de control y funcionamiento y llave triangular y candado en el módulo destinado al equipo de medida. Todos los elementos se montarán y cablearán sobre placas Celisol de 3 mm. de espesor. Estará dotado de toma para la puesta a tierra y pintado. De acuerdo a las especificaciones del Pliego de Condiciones y/o planos adjuntos. Incluido transporte y colocación. De 2800 x 710 x 500 mm. (De 4 cuerpos).
MOOE.8a | Mano de obra | h | Oficial 1ª electricidad | [6 empty] | 0.35 | 19.75 | 6.91
Oficial 1° electricidad.
PUTA.61102 | Material | u | Armario met chapa acero 4 cuerpos 2800x710x500mm | [6 empty] | 1 | 2853.44 | 2853.44
Armario metálico construido en chapa de acero de 3 mm. de espesor, galvanizado en caliente por inmersión en un baño que deberá contener como mínimo un 98'5 % de zinc puro en peso, debiendo obtenerse sobre la superficie un recubrimiento mínimo de 600 gr/cm², cumpliendo todas las especificaciones de la Norma UNE 37.501, distribuido en compartimentos independientes entre sí, con zócalo y tejadillo, sujetos entre ellos mediante tornillos de material inoxidable y separados interiormente por chapas con los correspondientes taladros para el paso de los cables. Las puertas estarán dotadas de junta de estanqueidad y dispondrán de cerradura tipo Ormazábal y candado en los módulos destinados a los equipos de control y funcionamiento y llave triangular y candado en el módulo destinado al equipo de medida. Todos los elementos se montarán y cablearán sobre placas Celisol de 3 mm. de espesor. Estará dotado de toma para la puesta a tierra y pintado. De acuerdo a las especificaciones del Pliego de Condiciones y/o planos adjuntos. Incluido transporte. De 2800 x 710 x 500 mm. (De 4 cuerpos).
%0200 | Otros | % | Costes Directos Complementarios | [6 empty] | 28.604 | 2 | 57.21
Costes Directos Complementarios
[9 empty] | Total vU06MQ04 | 0 | 2917.56 | 0
vU06MQ05 | Partida | u | Armario met chapa acero 900x700x350mm 50kw | [6 empty] | 0 | 898.13 | 0
Armario metálico construido en chapa de acero de 3 mm. de espesor, de 1 compartimento, protección IP-55, chapa plegada y soldada eléctricamente en atmósfera inerte, galvanizado en caliente por inmersión en un baño que deberá contener como mínimo un 98'5 % de zinc puro en peso, debiendo obtenerse sobre la superficie un recubrimiento mínimo de 600 gr/cm², cumpliendo todas las especificaciones de la Norma UNE 37.501, con zócalo y tejadillo, dispondrá de puerta/s con junta de estanqueidad y cerradura tipo Ormazábal y candado/s, con los correspondientes taladros para el paso de los cables. Estará dotado de toma para la puesta a tierra del conjunto y pintado. De acuerdo con las especificaciones del Pliego de Condiciones y/o planos adjuntos. Incluido transporte y colocación. De 900 x 700 x 350 mm., hasta 50 KW.
MOOE.8a | Mano de obra | h | Oficial 1ª electricidad | [6 empty] | 0.35 | 19.75 | 6.91
Oficial 1° electricidad.
PUTA.60901 | Material | u | Armario met chapa acero 900x700x350mm 50kw | [6 empty] | 1 | 873.61 | 873.61
Armario metálico construido en chapa de acero de 3 mm. de espesor, de 1 compartimento, protección IP-55, chapa plegada y soldada eléctricamente en atmósfera inerte, galvanizado en caliente por inmersión en un baño que deberá contener como mínimo un 98'5 % de zinc puro en peso, debiendo obtenerse sobre la superficie un recubrimiento mínimo de 600 gr/cm², cumpliendo todas las especificaciones de la Norma UNE 37.501, con zócalo y tejadillo, dispondrá de puerta/s con junta de estanqueidad y cerradura tipo Ormazábal y candado/s, con los correspondientes taladros para el paso de los cables. Estará dotado de toma para la puesta a tierra del conjunto y pintado. De acuerdo con las especificaciones del Pliego de Condiciones y/o planos adjuntos. Incluido transporte. De 900 x 700 x 350 mm., hasta 50 KW.
%0200 | Otros | % | Costes Directos Complementarios | [6 empty] | 8.805 | 2 | 17.61
Costes Directos Complementarios
[9 empty] | Total vU06MQ05 | 0 | 898.13 | 0
vU06MQ06 | Partida | u | Armario met chapa acero 900x700x450mm 80kw | [6 empty] | 0 | 1035.29 | 0
Armario metálico construido en chapa de acero de 3 mm. de espesor, de 1 compartimento, protección IP-55, chapa plegada y soldada eléctricamente en atmósfera inerte, galvanizado en caliente por inmersión en un baño que deberá contener como mínimo un 98'5 % de zinc puro en peso, debiendo obtenerse sobre la superficie un recubrimiento mínimo de 600 gr/cm², cumpliendo todas las especificaciones de la Norma UNE 37.501, con zócalo y tejadillo, dispondrá de puerta/s con junta de estanqueidad y cerradura tipo Ormazábal y candado/s, con los correspondientes taladros para el paso de los cables. Estará dotado de toma para la puesta a tierra del conjunto y pintado. De acuerdo con las especificaciones del Pliego de Condiciones y/o planos adjuntos. Incluido transporte y colocación. De 900 x 700 x 450 mm., hasta 80 KW.
MOOE.8a | Mano de obra | h | Oficial 1ª electricidad | [6 empty] | 0.35 | 19.75 | 6.91
Oficial 1° electricidad.
PUTA.60902 | Material | u | Armario met chapa acero 900x700x450mm 80kw | [6 empty] | 1 | 1008.08 | 1008.08
Armario metálico construido en chapa de acero de 3 mm. de espesor, de 1 compartimento, protección IP-55, chapa plegada y soldada eléctricamente en atmósfera inerte, galvanizado en caliente por inmersión en un baño que deberá contener como mínimo un 98'5 % de zinc puro en peso, debiendo obtenerse sobre la superficie un recubrimiento mínimo de 600 gr/cm², cumpliendo todas las especificaciones de la Norma UNE 37.501, con zócalo y tejadillo, dispondrá de puerta/s con junta de estanqueidad y cerradura tipo Ormazábal y candado/s, con los correspondientes taladros para el paso de los cables. Estará dotado de toma para la puesta a tierra del conjunto y pintado. De acuerdo con las especificaciones del Pliego de Condiciones y/o planos adjuntos. Incluido transporte y colocación. De 900 x 700 x 450 mm., hasta 80 KW.
%0200 | Otros | % | Costes Directos Complementarios | [6 empty] | 10.15 | 2 | 20.3
Costes Directos Complementarios
[9 empty] | Total vU06MQ06 | 0 | 1035.29 | 0
vU06MR$ | Partida | u | Armario poliéster | [6 empty] | 0 | 0 | 0
Armario de poliéster reforzado con fibra de vidrio, prensado en caliente, inalterable a la intemperie, autoextinguible, fácilmente mecanizable, gran resistencia al choque y a la temperatura, doble aislamiento, resistencia a los ambientes corrosivos, cierre de pestillo central y varillaje mediante llave triangular bloqueada mediante candado, en la puerta en una acanaladura en el contorno hay una junta de estanqueidad, sobre soportes fijos en el fondo del armario se sujeta la placa de montaje aislante de baquelita. Se montará sobre zócalo con su adaptador correspondiente. Incluido transporte y colocación.
vU06MP$ | Partida | u | Base portafusibles poliéster | [6 empty] | 0 | 0 | 0
Suministro y colocación de base portafusibles seccionable, de poliéster reforzado con fibra de vidrio, los contactos son de cobre estañado, con los accesorios apropiados se puede hacer bipolar, tripolar o tetrapolar. La tapa gira sobre un eje situado en el lado inferior de la base. Incluido transporte y colocación.
vU06MU$ | Partida | u | Base unipolar | [6 empty] | 0 | 0 | 0
Base unipolar de material resistente y buenas características dieléctricas, con agujeros para la fijación. Los contactos serán de cobre electrolítico con superficie de plata y anillos de acero para un contacto perfecto. Incluido transporte y colocación.
vU06MQ07 | Partida | u | Cambio cuadro mandos | [6 empty] | 0 | 183.66 | 0
Cambio de Cuadro de Mandos, desconexión/conexión a p., puesto en servicio, incluidos los materiales y la mano de obra.
vU06MQ08 | Partida | u | Cambio equipo medida | [6 empty] | 0 | 147.33 | 0
Cambio de equipo de medida, desconexión/conexión a p., puesto en servicio, incluidos los materiales y la mano de obra.
vU06MN$ | Partida | u | Cartucho fusible aislante esteatita | [6 empty] | 0 | 0 | 0
Suministro y colocación de cartucho fusible, con cuerpo aislante de esteatita, con conductor fusible de láminas de aleación plateada, incluido transporte y colocación.
vU06MO$ | Partida | u | Cartucho fusible lamina de plata | [6 empty] | 0 | 0 | 0
Suministro y colocación de cartucho fusible, con cuerpo aislante de esteatita, con elemento fusible de lámina de plata diseñada y calibrada con indicador de fusión. Incluido transporte y colocación.
vU06MQ09 | Partida | u | Célula fotoeléctrica c/soporte | [6 empty] | 0 | 233.95 | 0
Suministro de célula fotoeléctrica con soporte. Modelo normalizado por el Ayuntamiento, instalada, incluido transporte y colocación.
MOOE.8a | Mano de obra | h | Oficial 1ª electricidad | [6 empty] | 0.128 | 19.75 | 2.53
Oficial 1° electricidad.
MOOE12a | Mano de obra | h | Peón electricidad | [6 empty] | 0.128 | 15.89 | 2.03
Peón electricidad.
PU.82501 | Material | u | Cel fotoel c/soporte | [6 empty] | 1 | 224.8 | 224.8
Célula fotoeléctrica con soporte. Modelo normalizado por el Ayuntamiento.
%0200 | Otros | % | Costes Directos Complementarios | [6 empty] | 2.294 | 2 | 4.59
Costes Directos Complementarios
[9 empty] | Total vU06MQ09 | 0 | 233.95 | 0
vU06MQ10 | Partida | u | Central medida | [6 empty] | 0 | 187.86 | 0
Central de medida, con posibilidad de comunicación mediante sistema Mobdus RS485, con posibilidad de medida de todos los parámetros eléctricos básicos con la ayuda de transformadores de intensidad x/5, con pantalla LCD retro iluminada y alimentación auxiliar tanto con corriente alterna como con corriente continua. Incluido transporte.
vU06MG$ | Partida | u | CGP para interior y acometida subterránea | [6 empty] | 0 | 0 | 0
Caja General de Protección (C.G.P.), para interior y acometida subterránea, formada por caja de doble aislamiento según UNE 21035, autoextinguible, autoventilada, con tapa transparente, cierre mediante tornillos aislantes, alojando en su interior bases portafusibles tipo cuchilla, montados sobre placa aislante, incluidos los cartuchos fusibles y cuchilla neutro, transporte y colocación.
vU06MQ11 | Partida | u | Conjuto magnetotérmico y diferencial hasta 40 A | [6 empty] | 0 | 520.31 | 0
Suministro y colocación de conjuto magnetotérmico y diferencial hasta 40 A
MOOE.8a | Mano de obra | h | Oficial 1ª electricidad | [6 empty] | 0.2 | 19.75 | 3.95
Oficial 1° electricidad.
PIED63120 | Material | u | Conjunto magnetotérmico y diferencial hasta 40 A | [6 empty] | 1 | 506.16 | 506.16
Conjunto magnetotérmico y diferencial hasta 40 A
% | Otros | % | Costes directos complementarios | [6 empty] | 5.101 | 2 | 10.2
Costes directos complementarios
[9 empty] | Total vU06MQ11 | 0 | 520.31 | 0
vU06MQ12 | Partida | u | Contactor auxiliar acpbl a magnet | [6 empty] | 0 | 24.72 | 0
Suministro y colocación de contacto auxiliar, acoplable a magnetotérmico, para transmitir la situación de abierto o cerrado del mismo. Incluido transporte y colocación.
MOOE.8a | Mano de obra | h | Oficial 1ª electricidad | [6 empty] | 0.25 | 19.75 | 4.94
Oficial 1° electricidad.
PIED.43215 | Material | u | Contactor auxiliar acpbl a magnet | [6 empty] | 1 | 19.3 | 19.3
Contacto auxiliar, acoplable a magnetotérmico, para transmitir la situación de abierto o cerrado del mismo. Incluido transporte.
% | Otros | % | Costes directos complementarios | [6 empty] | 0.242 | 2 | 0.48
Costes directos complementarios
[9 empty] | Total vU06MQ12 | 0 | 24.72 | 0
vU06MK$ | Partida | u | Contactor bipolar | [6 empty] | 0 | 0 | 0
Suministro y colocación de contactor silencioso para carril DIN bipolar, totalmente instalado, conectado y en correcto estado de funcionamiento, según el Reglamento Electrotécnico de Baja Tensión 2002.
vU06ML$ | Partida | u | Contactor trifásico | [6 empty] | 0 | 0 | 0
Suministro y colocación de contactor trifásico para mando a distancia, los contactos son de aleación de plata, muy accesibles y fácilmente cambiables, superficie sobredimensionada, a elevada presión, con doble corte y ruptura en seco, incluido transporte y colocación.
vU06MC$ | Partida | u | Cuadro con diferenciales | [6 empty] | 0 | 0 | 0
Cuadro con diferenciales.
vU06MQ13 | Partida | u | Cuadro maniobra y control | [6 empty] | 0 | 5255.67 | 0
Cuadro de maniobra y control con sistema de telegestión, preparado para protección magnetotérmico-diferencial hasta 4 líneas trifásicas de alumbrado y 3 líneas monofásicas para maniobra y control, adaptadas a la instalación de alumbrado público existente donde se prevea su instalación, con Equipo de telecontrol con comunicación web server, con 8 entradas y 8 salidas digitales optoacopladas, entrada de contador de pulsos optoacoplada, 1 entrada analógica, puerto RS485, soporte ModBUS RTU.logic, 2 puertos RS232, puerto USB, puerto RJ45, socket para tarjeta SIM y SD,puerto para conexión de módulo de comunicación inalámbrico (ZigBee, RF, Wifi), con Central de medida , maniobra eléctrica para protección de líneas compuesta por Interruptor automático magnetotérmico tetrapolar hasta 125 A, curva C con poder de corte CA 25 KA 380/415 V, dispositivo de protección contra sobretensiones permanentes y transitorias y hasta 4 protecciones de línea compuestas por magnetotérmico tetrapolar, curva C con poder de corte CA 10 KA 380/415V calibre adaptado a la instalación a proteger, 3 magnetotérmicos unipolares, Contactor asociado a relé diferencial superinmunizado,y Grupo hasta 3 protecciones para maniobra y control formadas por magnetotérmico bipolar, con poder de corte CA 20 KA 220/240V Interruptor diferencial bipolar, Clase AC, sensibilidad 30-300 mA según . Todo instalado en el interior de armarios aislantes de poliéster reforzado con fibra de vidrio, con tapa transparente, y placa de montaje
vU06MI$ | Partida | u | Cuadro para control informático | [6 empty] | 0 | 0 | 0
Cuadro compuesto por: placa de montaje, bases, cartuchos fusibles, tubo para neutro, interruptor general, contactores, interruptor de corte (manual), terminales, tornillos con tuercas, arandelas, rollo de cinta aislante, weccos, cables, etc. Puntos de luz de incandescencia con interruptor y enchufe cortacircuítos, preparado para Control Informático, con 3 transformadores de intensidad para medida, filtros de bobinas en contadores y transformadores, interruptor de detección de apertura de puerta. Caja Krone con regleta para conexión telefónica, base para conexión de manguera de información, montado en caja, toma de corriente para módem telefónico, montado sobre placa Celisol, con terminales, tuercas, arandelas, etc., con conexión entre armarios mediante conductor de 42 x 1 mm². Mano de obra de montaje y cableado. De acuerdo con las especificaciones del Pliego de Condiciones y/o planos adjuntos. Incluido transporte y colocación.
vU06MM$ | Partida | u | Cuadro servicio permanente | [6 empty] | 0 | 0 | 0
Cuadro compuesto por: placa de montaje, bases, cartuchos fusibles, tubo neutro, interruptor general, contactores, interruptor de corte (manual), terminales, tornillos con tuercas, arandelas, rollo de cinta aislante, weccos, cable, etc. Puntos de luz de incandescencia con interruptor y enchufe cortacircuítos. Mano de obra de montaje y cableado en placa, montaje y colocación en el armario. De acuerdo a las especificaciones del Pliego de Condiciones y/o planos adjuntos. Incluido transporte, montaje y colocación.
vU06MF$ | Partida | u | Cuchilla para neutros | [6 empty] | 0 | 0 | 0
Cuchilla para neutros, con colocación y transporte.
vU06MQ14 | Partida | u | DPR50 SI | [6 empty] | 0 | 827.56 | 0
Suministro e instalación de DPR50 (diferencial progresivo rearmable) estando sujetos a las siguientes características: display retroiluminado de 2x16 caracteres, teclado de funciones, puerto de comunicaciones rs232, margen de disparo de 10 MA hasta 1000ma, sensibilidad nominal de 10 a 300 MA, desconexión de menos de 40 milisengundos, reconexión retardo máximo 1 hora, intentos de reconexión 50 como máximo, disparo y rearmado motorizado tetrapolar o unipolar seleccionable.
MOOE.8a | Mano de obra | h | Oficial 1ª electricidad | [6 empty] | 0.5 | 19.75 | 9.88
Oficial 1° electricidad.
DN06009 | Material | u | Diferencial progresivo rearmable DPR50 SI | [6 empty] | 1 | 801.45 | 801.45
%0200 | Otros | % | Costes Directos Complementarios | [6 empty] | 8.113 | 2 | 16.23
Costes Directos Complementarios
[9 empty] | Total vU06MQ14 | 0 | 827.56 | 0
vU06MH$ | Partida | u | Equipo ahorro energía estático | [6 empty] | 0 | 0 | 0
Equipo de ahorro de energía estático, en instalación centralizada, incluido transporte, elementos auxiliares y complementos de conexión, mano de obra de montaje y cableado, con colocación en el armario.
vU06MW$ | Partida | u | Equipo de medida | [6 empty] | 0 | 0 | 0
Equipo de medida compuesto por: placa de montaje, regleta de verificación, bases seccionables, cartuchos fusibles, tubo neutro, terminales, tornillos con tuercas, weccos, cables, cuelgues, etc. Mano de obra de montaje sobre placa soporte y colocación en el armario.
vU06MQ15 | Partida | u | Gotero estandar p/transformación instalación aérea-subterránea | [6 empty] | 0 | 96.43 | 0
Gotero modelo estándar, para transformación de instalación aérea a subterránea, incluyendo tubo y codo de PVC, protección de hierro galvanizado y caja de empalme y grapas. De acuerdo con las especificaciones del Pliego de Condiciones y/o planos adjuntos. Incluida la colocación.
MOOA.8a | Mano de obra | h | Oficial 1ª construcción | [6 empty] | 0.35 | 18.61 | 6.51
Oficial 1° construcción.
MOOA12a | Mano de obra | h | Peón ordinario construcción | [6 empty] | 0.35 | 15.57 | 5.45
Peón ordinario construcción.
PISC.82801 | Material | m | Gotero estándar p/transformación instalación aérea-subterránea | [6 empty] | 1.05 | 78.65 | 82.58
Gotero modelo estándar, para transformación de instalación aérea a subterránea, incluyendo tubo y codo de PVC, protección de hierro galvanizado y caja de empalme y grapas. De acuerdo con las especificaciones del Pliego de Condiciones y/o planos adjuntos.
% | Otros | % | Costes directos complementarios | [6 empty] | 0.945 | 2 | 1.89
Costes directos complementarios
[9 empty] | Total vU06MQ15 | 0 | 96.43 | 0
vU06ME$ | Partida | u | Interruptor aut magnetotérmico bipolar 10kA | [6 empty] | 0 | 0 | 0
Suministro e instalación de interruptor magnetotérmico automático gama terciario/industrial, bipolar sin protección de neutro, y poder de corte nominal de 10kA según UNE-EN 60898, totalmente instalado, conectado y en correcto estado de funcionamiento, según el Reglamento Electrotécnico de Baja Tensión 2002.
vU06MY$ | Partida | u | Interruptor aut magnetotérmico unipolar | [6 empty] | 0 | 0 | 0
Interruptor automático magnetotérmico, unipolar 1P, de tensión de empleo 230/400 V CA, tensión de aislamiento500 V CA, poder de corte 10 KA según norma UNE EN 60947-2. Admite la posibilidad de auxiliares eléctricos para el control de maniobras. Incluido transporte.
vU06MB$ | Partida | u | Interruptor magnético bipolar y tetrapolar | [6 empty] | 0 | 0 | 0
Suministro e instalación de interruptor magnetotérmico automático $A gama terciario/industrial, tetrapolar, y poder de corte nominal de $C kA según UNE-EN 60898, totalmente instalado, conectado y en correcto estado de funcionamiento, según el Reglamento Electrotécnico de Baja Tensión 2002.
vU06MD$ | Partida | u | Interruptor semirrotativo tetrapolar | [6 empty] | 0 | 0 | 0
Suministro de interruptor tetrapolar incluido transporte y colocación.
vU06MQ16 | Partida | u | Interruptor diferencial bipolar 300 mA 25 A instantáneo | [6 empty] | 0 | 68.76 | 0
Suministro e instalación de interruptor diferencial bipolar de 25A de intensidad nominal, con intensidad nominal de defecto 30 mA, clase AC, para corrientes diferenciales alternas senoidales ordinarias, tiempo de disparo instantáneo, de rearme manual y gama terciario/industrial, totalmente instalado y en correcto estado de funcionamiento, conectado según el Reglamento Electrotécnico de Baja Tensión 2002.
MOOE.8a | Mano de obra | h | Oficial 1ª electricidad | [6 empty] | 0.25 | 19.75 | 4.94
Oficial 1° electricidad.
PIED.1aabaaac | Material | u | Intr difl 25A bip 30mA AC inst man | [6 empty] | 1 | 63.14 | 63.14
Interruptor diferencial bipolar de 25A de intensidad nominal, con intensidad nominal de defecto 30mA, clase AC, para corrientes diferenciales alternas senoidales ordinarias, tiempo de disparo instantáneo, de rearme manual y gama terciario/industrial.
%0100 | Otros | % | Costes Directos Complementarios | [6 empty] | 0.681 | 1 | 0.68
Costes Directos Complementarios
[9 empty] | Total vU06MQ16 | 0 | 68.76 | 0
vU06MQ17 | Partida | u | Interruptor diferencial bipolar 300 mA 40 A instantáneo | [6 empty] | 0 | 68.79 | 0
Suministro e instalación de interruptor diferencial bipolar de 40A de intensidad nominal, con intensidad nominal de defecto 300 mA, clase AC, para corrientes diferenciales alternas senoidales ordinarias, tiempo de disparo instantáneo, de rearme manual y gama terciario/industrial, totalmente instalado y en correcto estado de funcionamiento, conectado según el Reglamento Electrotécnico de Baja Tensión 2002.
MOOE.8a | Mano de obra | h | Oficial 1ª electricidad | [6 empty] | 0.25 | 19.75 | 4.94
Oficial 1° electricidad.
PIED.1bacaaac | Material | u | Intr difl 40A bip 300mA AC inst man | [6 empty] | 1 | 63.17 | 63.17
Interruptor diferencial bipolar de 40A de intensidad nominal, con intensidad nominal de defecto 300mA, clase AC, para corrientes diferenciales alternas senoidales ordinarias, tiempo de disparo instantáneo, de rearme manual y gama terciario/industrial.
%0100 | Otros | % | Costes Directos Complementarios | [6 empty] | 0.681 | 1 | 0.68
Costes Directos Complementarios
[9 empty] | Total vU06MQ17 | 0 | 68.79 | 0
vU06MQ18 | Partida | u | Juego tres transformadores intensidad 10 a 150 5amp | [6 empty] | 0 | 323.63 | 0
Juego de tres transformadores de intensidad, de servicio interior y accesorios, colocado y conectado en armario de contadores. De 10 a 150 / 5 Amperios.
MOOE.8a | Mano de obra | h | Oficial 1ª electricidad | [6 empty] | 0.25 | 19.75 | 4.94
Oficial 1° electricidad.
PIED.62101 | Material | u | Juego tres transformadores intensidad 10 a 150 5amp | [6 empty] | 1 | 312.34 | 312.34
Juego de tres transformadores de intensidad, de servicio interior y accesorios, conectado en armario de contadores. De 10 a 150 / 5 Amperios.
% | Otros | % | Costes directos complementarios | [6 empty] | 3.173 | 2 | 6.35
Costes directos complementarios
[9 empty] | Total vU06MQ18 | 0 | 323.63 | 0
vU06MQ19 | Partida | u | Master GPRS | [6 empty] | 0 | 1655.86 | 0
Suministro e instalación de domomaster GSM con reloj astronómico incorporado. Equipo de comunicaciones via GSM, puerto de comunicaciones RS232, permite tomar lecturas en tiempo real y modificar parámetros del regulador de flujo y de las salidas. Dispone de 3 salidas auxiliares de reloj astronómico y 16 entradas auxiliares para alarmas, una de ellas destinada a control de puerta abierta.
MOOE.8a | Mano de obra | h | Oficial 1ª electricidad | [6 empty] | 0.5 | 19.75 | 9.88
Oficial 1° electricidad.
DN06008 | Material | u | Domomaster GSM | [6 empty] | 1 | 1613.51 | 1613.51
%0200 | Otros | % | Costes Directos Complementarios | [6 empty] | 16.234 | 2 | 32.47
Costes Directos Complementarios
[9 empty] | Total vU06MQ19 | 0 | 1655.86 | 0
vU06MS$ | Partida | u | Pantalla separadora | [6 empty] | 0 | 0 | 0
Pantalla separadora, con colocación y transporte.
vU06MZ$ | Partida | u | Piqueta toma tierra | [6 empty] | 0 | 0 | 0
Piqueta de toma de tierra con tubo de acero galvanizado, en posición vertical, colocada y conectada con cable y borna de conexión, de acuerdo con las especificaciones del Pliego de Condiciones y/o planos adjuntos. Incluido transporte.
vU06MJ$ | Partida | u | Placa base para fijación del aparellaje | [6 empty] | 0 | 0 | 0
Placa base para fijación del aparellaje, aislante, sujeta al fondo del armario, incluido transporte y colocación.
vU06MQ20 | Partida | u | Placa Celisol p/equip medida 1000x500x5mm | [6 empty] | 0 | 76.29 | 0
Placa Celisol, para equipos de medida y maniobra. Incluido transporte y colocación. De 1000 x 500 x 5 mm.
vU06MQ21 | Partida | u | Placa Celisol p/equip medida 600x600x5mm | [6 empty] | 0 | 54.34 | 0
Placa Celisol, para equipos de medida y maniobra. Incluido transporte y colocación. De 600 x 600 x 5 mm.
vU06MQ22 | Partida | u | Regleta verificación | [6 empty] | 0 | 214.63 | 0
Regleta de verificación. Incluido transporte y colocación.
vU06MQ23 | Partida | u | Regulador de flujo | [6 empty] | 0 | 3361.8 | 0
Suministro e instalación de regulador de flujo electromecánico con rendimiento superior al 98,8 %, estabilización de 1,65 independiente por cada fase y aislamiento superior a 4 KV entre fase y tierra, totalmente colocado y probado.
MOOE.8a | Mano de obra | h | Oficial 1ª electricidad | [6 empty] | 0.5 | 19.75 | 9.88
Oficial 1° electricidad.
DN06009a | Material | u | Regulador de Flujo electromecánico | [6 empty] | 1 | 3286 | 3286
Suministro e instalación de regulador de flujo electromecánico con rendimiento superior al 98,8 %, estabilización de 1,65 independiente por cada fase y aislamiento superior a 4 KV entre fase y tierra.
%0200 | Otros | % | Costes Directos Complementarios | [6 empty] | 32.959 | 2 | 65.92
Costes Directos Complementarios
[9 empty] | Total vU06MQ23 | 0 | 3361.8 | 0
vU06MQ24 | Partida | u | Reloj astronómico univ elec autom 200h | [6 empty] | 0 | 388.41 | 0
Suministro de reloj astronómico universal, electrónico, de funcionamiento automático, programado astronómicamente y a perpetuidad, para encendido y apagado del alumbrado público, autonomía de 200 horas. Incluida colocación.
MOOE.8a | Mano de obra | h | Oficial 1ª electricidad | [6 empty] | 0.128 | 19.75 | 2.53
Oficial 1° electricidad.
PE.62301 | Material | u | Reloj astron elec aut p/alum 200h | [6 empty] | 1 | 378.26 | 378.26
Reloj astronómico universal, electrónico, de funcionamiento automático, programado astronómicamente y a perpetuidad, para encendido y apagado del alumbrado público, autonomía de 200 horas.
%0200 | Otros | % | Costes Directos Complementarios | [6 empty] | 3.808 | 2 | 7.62
Costes Directos Complementarios
[9 empty] | Total vU06MQ24 | 0 | 388.41 | 0
vU06MQ25 | Partida | u | Soldadura aluminotérmica CADWELD inst existente | [6 empty] | 0 | 30.29 | 0
Soldadura aluminotérmica, tipo CADWELD. En instalación existente.
MOOE.8a | Mano de obra | h | Oficial 1ª electricidad | [6 empty] | 0.2 | 19.75 | 3.95
Oficial 1° electricidad.
PIEP.83802 | Material | u | Soldadura aluminotérmica CADWELD inst nueva | [6 empty] | 1 | 25.75 | 25.75
Soldadura aluminotérmica CADWELD inst nueva, según el Reglamento Electrotécnico de Baja Tensión 2002.
%0200 | Otros | % | Costes Directos Complementarios | [6 empty] | 0.297 | 2 | 0.59
Costes Directos Complementarios
[9 empty] | Total vU06MQ25 | 0 | 30.29 | 0
vU06MQ26 | Partida | u | Soldadura aluminotérmica CADWELD inst nueva | [6 empty] | 0 | 25.45 | 0
Soldadura aluminotérmica, tipo CADWELD. En instalación nueva.
MOOE.8a | Mano de obra | h | Oficial 1ª electricidad | [6 empty] | 0.2 | 19.75 | 3.95
Oficial 1° electricidad.
PIEP.83801 | Material | u | Soldadura aluminotérmica CADWELD inst nueva | [6 empty] | 1 | 21 | 21
Soldadura aluminotérmica CADWELD inst nueva, según el Reglamento Electrotécnico de Baja Tensión 2002.
%0200 | Otros | % | Costes Directos Complementarios | [6 empty] | 0.25 | 2 | 0.5
Costes Directos Complementarios
[9 empty] | Total vU06MQ26 | 0 | 25.45 | 0
vU06MQ27 | Partida | u | Toma tierra dos placas 50x50cm | [6 empty] | 0 | 285.54 | 0
Toma de tierra compuesta por dos placas de 50 x 50 cm., de 3 mm. de espesor, colocación en el fondo de un pozo de 1 m. de profundidad, inclusive aporte y colocación de 100 Kg. de carbón vegetal entre placas, colocación y acondicionamiento del terreno, unio al apoyo de conexión mediante conductor de cobre desnudo de 35 mm. de diámetro. De acuerdo con las especificaciones del Pliego de Condiciones y/o planos adjuntos. Colocada.
MOOE.8a | Mano de obra | h | Oficial 1ª electricidad | [6 empty] | 0.5 | 19.75 | 9.88
Oficial 1° electricidad.
MOOA12a | Mano de obra | h | Peón ordinario construcción | [6 empty] | 0.4 | 15.57 | 6.23
Peón ordinario construcción.
PIEP.83701 | Material | u | Placa toma tierra 500x500x2.5mm | [6 empty] | 2 | 130.1 | 260.2
Placa de acero galvanizado de 500x500x2.5mm para toma de tierra , según el Reglamento Electrotécnico de Baja Tensión 2002.
PIEC11c | Material | m | Cable cobre desnudo 1x35 | [6 empty] | 3 | 1.21 | 3.63
Cable desnudo de cobre recocido de 1x35mm2 de sección, según el Reglamento Electrotécnico de Baja Tensión 2002.
%0200 | Otros | % | Costes Directos Complementarios | [6 empty] | 2.799 | 2 | 5.6
Costes Directos Complementarios
[9 empty] | Total vU06MQ27 | 0 | 285.54 | 0
vU06MV$ | Partida | u | Transformador de tensión | [6 empty] | 0 | 0 | 0
vU06MQ28 | Partida | u | Transformador intensidad trop 720v 200a | [6 empty] | 0 | 15.75 | 0
Transformador de intensidad tropicalizado, para la medida de corriente en conductores, para una tensión máxima de 720 V, capaz de soportar temperaturas de hasta 60 º C y niveles de humedad superiores al 95 % y de medir corrientes de hasta 200 A. Incluido transporte. TI 150/5 - TI 200/5
MOOE.8a | Mano de obra | h | Oficial 1ª electricidad | [6 empty] | 0.25 | 19.75 | 4.94
Oficial 1° electricidad.
PIED.43205 | Material | u | Transformador int trop 720v 200a | [6 empty] | 1 | 10.5 | 10.5
Transformador de intensidad tropicalizado, para la medida de corriente en conductores, para una tensión máxima de 720 V, capaz de soportar temperaturas de hasta 60 º C y niveles de humedad superiores al 95 % y de medir corrientes de hasta 200 A. Incluido transporte. TI 150/5 - TI 200/5
% | Otros | % | Costes directos complementarios | [6 empty] | 0.154 | 2 | 0.31
Costes directos complementarios
[9 empty] | Total vU06MQ28 | 0 | 15.75 | 0
vU06MA$ | Partida | u | Tubo para neutros | [6 empty] | 0 | 0 | 0
Tubo para neutros, con colocación y transporte.
vU06MQ29 | Partida |  | Transformador reductor monofásico, 220/12v y 400 VA | [6 empty] | 0 | 86.22 | 0
Suministro e instalación de transformador reductor monofásico, 220/12 v., con separación de circuitos y toma de tierra, hermético, en cuerpo de fundición de aluminio, envoltura de resinas sintéticas, prensaestopas para entrada y salida de cables de 400 VA, incluido transporte y colocación.
MOOE.8a | Mano de obra | h | Oficial 1ª electricidad | [6 empty] | 0.25 | 19.75 | 4.94
Oficial 1° electricidad.
PUIS.42901 | Material |  | Transformador reductor monofásico, 220/12v y 400 VA | [6 empty] | 1 | 79.59 | 79.59
% | Otros | % | Costes directos complementarios | [6 empty] | 0.845 | 2 | 1.69
Costes directos complementarios
[9 empty] | Total vU06MQ29 | 0 | 86.22 | 0
vU06MQ30 | Partida |  | Transformador reductor monofásico, 220/24v y 300 VA | [6 empty] | 0 | 67.65 | 0
Suministro e instalación de transformador reductor monofásico, 220/24 v., con separación de circuitos y toma de tierra, núcleo de aire, incluido transporte y colocación. De 300 VA.
MOOE.8a | Mano de obra | h | Oficial 1ª electricidad | [6 empty] | 0.25 | 19.75 | 4.94
Oficial 1° electricidad.
PUIS.43001 | Material |  | Transformador reductor monofásico, 220/24v y 300 VA | [6 empty] | 1 | 61.38 | 61.38
% | Otros | % | Costes directos complementarios | [6 empty] | 0.663 | 2 | 1.33
Costes directos complementarios
[9 empty] | Total vU06MQ30 | 0 | 67.65 | 0
vU06MQ31 | Partida |  | Transformador reductor monofásico, 220/24v y 400 VA | [6 empty] | 0 | 86.21 | 0
Suministro e instalación de transformador reductor monofásico, 220/24 v., con separación de circuitos y toma de tierra, núcleo de aire, incluido transporte y colocación. De 400 VA.
MOOE.8a | Mano de obra | h | Oficial 1ª electricidad | [6 empty] | 0.25 | 19.75 | 4.94
Oficial 1° electricidad.
PUIS.43002 | Material |  | Transformador reductor monofásico, 220/24v y 400 VA | [6 empty] | 1 | 79.58 | 79.58
% | Otros | % | Costes directos complementarios | [6 empty] | 0.845 | 2 | 1.69
Costes directos complementarios
[9 empty] | Total vU06MQ31 | 0 | 86.21 | 0
vU06MQ32 | Partida |  | Unidad de sistema de telecontrol y monitorización de alumbrado público para centro de mando | [6 empty] | 0 | 1438.1 | 0
Suministro e instalación de Unidad de sistema de telecontrol y monitorización de alumbrado público para centro de mando, bajo sistema operativo estándar, con comunicaciones inalámbricas estándar e integrable en el sistema informático de gestión de alumbrado público del Ayuntamiento de Valencia. Con módulo adicional analizador de redes para parámetros generales de características eléctricas de la instalación. Incluye elementos auxiliares para su conexión a red, instalado y en funcionamiento. transporte incluido. Clase única.
MOOE.8a | Mano de obra | h | Oficial 1ª electricidad | [6 empty] | 0.5 | 19.75 | 9.88
Oficial 1° electricidad.
MOOE12a | Mano de obra | h | Peón electricidad | [6 empty] | 0.5 | 15.89 | 7.95
Peón electricidad.
PUIS.43102 | Material | u | Sistema de telecontrol y monitorización alumbrado público | [6 empty] | 1 | 1392.07 | 1392.07
Unidad de sistema de telecontrol y monitorización de alumbrado público para centro de mando, bajo sistema operativo standard, con comunicaciones inalambricas estándar e integrable en el sistema informatico de gestión de alumbrado publico del Ayuntamiento de Valencia. Con modulo adicional analizador de redes para parametros generales de caracteristicas eléctricas de la instalación. Incluye elementos auxiliares para su conexión a red, instalado y en funcionamiento. transporte incluido. Clase unica.
% | Otros | % | Costes directos complementarios | [6 empty] | 14.099 | 2 | 28.2
Costes directos complementarios
[9 empty] | Total vU06MQ32 | 0 | 1438.1 | 0
vU06MQ33 | Partida |  | Equipo de telecontrol con comunicación web server, con 8 entradas y 8 salidas digitales | [6 empty] | 0 | 812.41 | 0
Suministro e instalación de Equipo de telecontrol con comunicación web server, con 8 entradas y 8 salidas digitales optoacopladas, entrada de contador de pulsos optoacoplada, 1 entrada analógica, puerto RS485, soporte ModBUS RTU.logic, 2 puertos RS232, puerto USB, puerto RJ45, socket para tarjeta SIM y SD,puerto para conexión de módulo de comunicación inalámbrico (ZigBee, RF, Wifi), con Central de medida
MOOE.8a | Mano de obra | h | Oficial 1ª electricidad | [6 empty] | 0.5 | 19.75 | 9.88
Oficial 1° electricidad.
MOOE12a | Mano de obra | h | Peón electricidad | [6 empty] | 0.5 | 15.89 | 7.95
Peón electricidad.
PUIS.43105 | Material | u | Equipo de telecontrol con comunicación web server | [6 empty] | 1 | 778.65 | 778.65
Equipo de telecontrol con comunicación web server, con 8 entradas y 8 salidas digitales optoacopladas, entrada de contador de pulsos optoacoplada, 1 entrada analógica, puerto RS485, soporte ModBUS RTU.logic, 2 puertos RS232, puerto USB, puerto RJ45, socket para tarjeta SIM y SD,puerto para conexión de módulo de comunicación inalámbrico (ZigBee, RF, Wifi), con Central de medida
% | Otros | % | Costes directos complementarios | [6 empty] | 7.965 | 2 | 15.93
Costes directos complementarios
[9 empty] | Total vU06MQ33 | 0 | 812.41 | 0
vU06MQ34 | Partida |  | Transformador intensidad tropicalizado, tensión máxima de 720 V, | [6 empty] | 0 | 14.98 | 0
Suministro e instalación de transformador de intensidad tropicalizado, para la medida de corriente en conductores, para una tensión máxima de 720 V, capaz de soportar temperaturas de hasta 60 º C y niveles de humedad superiores al 95 % y de medir corrientes de hasta 200 A. Incluido transporte. TI 150/5 - TI 200/5
MOOE12a | Mano de obra | h | Peón electricidad | [6 empty] | 0.35 | 15.89 | 5.56
Peón electricidad.
PUIS.43205 | Material | u | Transformador de instensidad tropicalizado , tensión máxima 720V | [6 empty] | 1 | 9.13 | 9.13
Ud. de transformador de intensidad tropicalizado, para la medida de corriente en conductores, para una tensión máxima de 720 V, capaz de soportar temperaturas de hasta 60 º C y niveles de humedad superiores al 95 % y de medir corrientes de hasta 200 A. Incluido transporte. TI 150/5 - TI 200/5
% | Otros | % | Costes directos complementarios | [6 empty] | 0.147 | 2 | 0.29
Costes directos complementarios
[9 empty] | Total vU06MQ34 | 0 | 14.98 | 0
vU06MQ35 | Partida |  | Central de medida, con posibilidad de comunicación mediante sistema Mobdus RS485 | [6 empty] | 0 | 176.33 | 0
Suministro e instalación de central de medida, con posibilidad de comunicación mediante sistema Mobdus RS485, con posibilidad de medida de todos los parámetros eléctricos básicos con la ayuda de transformadores de intensidad x/5, con pantalla LCD retro iluminada y alimentación auxiliar tanto con corriente alterna como con corriente continua. Incluido transporte.
MOOE12a | Mano de obra | h | Peón electricidad | [6 empty] | 0.35 | 15.89 | 5.56
Peón electricidad.
MOOE.8a | Mano de obra | h | Oficial 1ª electricidad | [6 empty] | 0.2 | 19.75 | 3.95
Oficial 1° electricidad.
PUIS.43206 | Material | u | Central de medida, comunicación Mobdus RS485//CC-CA | [6 empty] | 1 | 163.36 | 163.36
Ud. de central de medida, con posibilidad de comunicación mediante sistema Mobdus RS485, con posibilidad de medida de todos los parámetros eléctricos básicos con la ayuda de transformadores de intensidad x/5, con pantalla LCD retro iluminada y alimentación auxiliar tanto con corriente alterna como con corriente continua. Incluido transporte.
% | Otros | % | Costes directos complementarios | [6 empty] | 1.729 | 2 | 3.46
Costes directos complementarios
[9 empty] | Total vU06MQ35 | 0 | 176.33 | 0
vU06MQ36 | Partida |  | Mando motorizado para la maniobra de apertura (1P – 1P+N – 2P) | [6 empty] | 0 | 82.48 | 0
Suministro e instalación de mando motorizado para la maniobra de apertura, cierre o rearme a distancia de interruptor magnetotérmico o diferencial, con la posibilidad de mando local a través de maneta. Incluido transporte. Unipolar o bipolar (1P – 1P+N – 2P)
MOOE12a | Mano de obra | h | Peón electricidad | [6 empty] | 0.35 | 15.89 | 5.56
Peón electricidad.
MOOE.8a | Mano de obra | h | Oficial 1ª electricidad | [6 empty] | 0.2 | 19.75 | 3.95
Oficial 1° electricidad.
PUIS.43210 | Material | u | Mando motorizado maniobra apertura (1P-1P+N-2P) | [6 empty] | 1 | 71.35 | 71.35
Ud. de mando motorizado para la maniobra de apertura, cierre o rearme a distancia de interruptor magnetotérmico o diferencial, con la posibilidad de mando local a través de maneta. Incluido transporte. Unipolar o bipolar (1P – 1P+N – 2P)
% | Otros | % | Costes directos complementarios | [6 empty] | 0.809 | 2 | 1.62
Costes directos complementarios
[9 empty] | Total vU06MQ36 | 0 | 82.48 | 0
vU06MQ37 | Partida |  | Mando motorizado para la maniobra de apertura (3P – 4P) | [6 empty] | 0 | 95.47 | 0
Suministro e instalación de mando motorizado para la maniobra de apertura, cierre o rearme a distancia de interruptor magnetotérmico o diferencial, con la posibilidad de mando local a través de maneta. Incluido transporte. Unipolar o bipolar Tripolar o tetrapolar (3P – 4P)
MOOE12a | Mano de obra | h | Peón electricidad | [6 empty] | 0.35 | 15.89 | 5.56
Peón electricidad.
MOOE.8a | Mano de obra | h | Oficial 1ª electricidad | [6 empty] | 0.2 | 19.75 | 3.95
Oficial 1° electricidad.
PUIS.43211 | Material | u | Mando motorizado para la maniobra de apertura (3P-4P) | [6 empty] | 1 | 84.09 | 84.09
Ud. de mando motorizado para la maniobra de apertura, cierre o rearme a distancia de interruptor magnetotérmico o diferencial, con la posibilidad de mando local a través de maneta. Incluido transporte. Unipolar o bipolar Tripolar o tetrapolar (3P – 4P)
% | Otros | % | Costes directos complementarios | [6 empty] | 0.936 | 2 | 1.87
Costes directos complementarios
[9 empty] | Total vU06MQ37 | 0 | 95.47 | 0
vU06MQ38 | Partida |  | Contacto auxiliar, acoplable a magnetotérmico, para transmitir la situación de abierto o cerrado del mismo. Incluido transporte | [6 empty] | 0 | 24.13 | 0
Suministro e instalación de contacto auxiliar, acoplable a magnetotérmico, para transmitir la situación de abierto o cerrado del mismo. Incluido transporte
MOOE12a | Mano de obra | h | Peón electricidad | [6 empty] | 0.2 | 15.89 | 3.18
Peón electricidad.
PUIS.43215 | Material | u | Contacto auxiliar,acopable a magnetotérmico | [6 empty] | 1 | 20.48 | 20.48
Ud. de contacto auxiliar, acoplable a magnetotérmico, para transmitir la situación de abierto o cerrado del mismo. Incluido transporte
% | Otros | % | Costes directos complementarios | [6 empty] | 0.237 | 2 | 0.47
Costes directos complementarios
[9 empty] | Total vU06MQ38 | 0 | 24.13 | 0
vU06MQ39 | Partida |  | Equipo de ahorro de energía estático, en instalación centralizada, hasta 30KW | [6 empty] | 0 | 3434.52 | 0
Suministro e instalación de equipo de ahorro de energía estático, en instalación centralizada, incluido transporte, elementos auxiliares y complementos de conexión, mano de obra de montaje y cableado, con colocación en el armario. Hasta 30 KW.
MOOE.8a | Mano de obra | h | Oficial 1ª electricidad | [6 empty] | 1 | 19.75 | 19.75
Oficial 1° electricidad.
PUIS.44002 | Material | u | Equipo de ahorro de energía estático. instalación centralizada <30 KW | [6 empty] | 1 | 3347.43 | 3347.43
Equipo de ahorro de energía estático, en instalación centralizada, incluido transporte, elementos auxiliares y complementos de conexión, mano de obra de montaje y cableado, con colocación en el armario. Hasta 30 KW.
% | Otros | % | Costes directos complementarios | [6 empty] | 33.672 | 2 | 67.34
Costes directos complementarios
[9 empty] | Total vU06MQ39 | 0 | 3434.52 | 0
vU06MQ40 | Partida |  | Equipo de ahorro de energía estático, en instalación centralizada, hasta 50KW | [6 empty] | 0 | 4434.77 | 0
Suministro e instalación de equipo de ahorro de energía estático, en instalación centralizada, incluido transporte, elementos auxiliares y complementos de conexión, mano de obra de montaje y cableado, con colocación en el armario. Hasta 50 KW.
MOOE.8a | Mano de obra | h | Oficial 1ª electricidad | [6 empty] | 1 | 19.75 | 19.75
Oficial 1° electricidad.
PUIS.44003 | Material | u | Equipo de ahorro de energía estático. instalación centralizada <50 KW | [6 empty] | 1 | 4328.06 | 4328.06
Equipo de ahorro de energía estático, en instalación centralizada, incluido transporte, elementos auxiliares y complementos de conexión, mano de obra de montaje y cableado, con colocación en el armario. Hasta 50 KW.
% | Otros | % | Costes directos complementarios | [6 empty] | 43.478 | 2 | 86.96
Costes directos complementarios
[9 empty] | Total vU06MQ40 | 0 | 4434.77 | 0
vU06MQ41 | Partida |  | Equipo de ahorro de energía estático, en instalación centralizada, hasta 80KW | [6 empty] | 0 | 5940.18 | 0
Suministro e instalación de equipo de ahorro de energía estático, en instalación centralizada, incluido transporte, elementos auxiliares y complementos de conexión, mano de obra de montaje y cableado, con colocación en el armario. Hasta 80 KW.
MOOE.8a | Mano de obra | h | Oficial 1ª electricidad | [6 empty] | 1 | 19.75 | 19.75
Oficial 1° electricidad.
PUIS.44004 | Material | u | Equipo de ahorro de energía estático. instalación centralizada <80 KW | [6 empty] | 1 | 5803.96 | 5803.96
Equipo de ahorro de energía estático, en instalación centralizada, incluido transporte, elementos auxiliares y complementos de conexión, mano de obra de montaje y cableado, con colocación en el armario. Hasta 80 KW.
% | Otros | % | Costes directos complementarios | [6 empty] | 58.237 | 2 | 116.47
Costes directos complementarios
[9 empty] | Total vU06MQ41 | 0 | 5940.18 | 0
vU06MQ42 | Partida |  | Equipo de ahorro de energía estático, en instalación centralizada, hasta 45KW | [6 empty] | 0 | 4545.64 | 0
Suministro e instalación de equipo de ahorro de energía estático, en instalación centralizada, incluido transporte, elementos auxiliares y complementos de conexión, mano de obra de montaje y cableado, con colocación en el armario. Hasta 45 KW.
MOOE.8a | Mano de obra | h | Oficial 1ª electricidad | [6 empty] | 1 | 19.75 | 19.75
Oficial 1° electricidad.
PUIS.44005 | Material | u | Equipo de ahorro de energía estático. instalación centralizada <45 KW | [6 empty] | 1 | 4436.76 | 4436.76
Equipo de ahorro de energía estático, en instalación centralizada, incluido transporte, elementos auxiliares y complementos de conexión, mano de obra de montaje y cableado, con colocación en el armario. Hasta 45 KW.
% | Otros | % | Costes directos complementarios | [6 empty] | 44.565 | 2 | 89.13
Costes directos complementarios
[9 empty] | Total vU06MQ42 | 0 | 4545.64 | 0
vU06MQ43 | Partida |  | Equipo de ahorro de energía estático, en instalación centralizada, hasta 100KW | [6 empty] | 0 | 7609.26 | 0
Suministro e instalación de equipo de ahorro de energía estático, en instalación centralizada, incluido transporte, elementos auxiliares y complementos de conexión, mano de obra de montaje y cableado, con colocación en el armario. Hasta 100 KW.
MOOE.8a | Mano de obra | h | Oficial 1ª electricidad | [6 empty] | 1 | 19.75 | 19.75
Oficial 1° electricidad.
PUIS.44006 | Material | u | Equipo de ahorro de energia estatico,instalacion centralizada <100KW | [6 empty] | 1 | 7440.31 | 7440.31
Equipo de ahorro de energía estático, en instalación centralizada, incluido transporte, elementos auxiliares y complementos de conexión, mano de obra de montaje y cableado, con colocación en el armario. Hasta 100 KW.
% | Otros | % | Costes directos complementarios | [6 empty] | 74.601 | 2 | 149.2
Costes directos complementarios
[9 empty] | Total vU06MQ43 | 0 | 7609.26 | 0
vU06MQ44 | Partida |  | Equipo de ahorro de energía estático, en instalación centralizada, hasta 120KW | [6 empty] | 0 | 8401.88 | 0
Suministro e instalación de equipo de ahorro de energía estático, en instalación centralizada, incluido transporte, elementos auxiliares y complementos de conexión, mano de obra de montaje y cableado, con colocación en el armario. Hasta 120 KW.
MOOE.8a | Mano de obra | h | Oficial 1ª electricidad | [6 empty] | 1 | 19.75 | 19.75
Oficial 1° electricidad.
PUIS.44007 | Material | u | Equipo de ahorro de energia estático, instalación centralizada <120KW | [6 empty] | 1 | 8217.39 | 8217.39
Equipo de ahorro de energía estático, en instalación centralizada, incluido transporte, elementos auxiliares y complementos de conexión, mano de obra de montaje y cableado, con colocación en el armario. Hasta 120 KW.
% | Otros | % | Costes directos complementarios | [6 empty] | 82.371 | 2 | 164.74
Costes directos complementarios
[9 empty] | Total vU06MQ44 | 0 | 8401.88 | 0
vU06MQ45 | Partida |  | Controlador de luminaria por RF, para sistema de gestión centralizado | [6 empty] | 0 | 61.72 | 0
Suministro e instalación de controlador de luminaria por RF, para sistema de gestión centralizado, para monitorizar y gestionar una luminaria, con detección de luz ambiental, con control de interfaz con protocolos DALI o 1-10v. (Interior o exterior a la luminaria).
MOOE12a | Mano de obra | h | Peón electricidad | [6 empty] | 0.35 | 15.89 | 5.56
Peón electricidad.
PIDL.49526 | Material | u | Control de luminaria RF | [6 empty] | 1 | 54.95 | 54.95
Controlador de luminaria por RF, para sistema de gestión centralizado, para monitorizar y gestionar una luminaria, con detección de luz ambiental, con control de interfaz con prtocolos DALI o 1-10v. (Interior o exterior a la luminaria).
% | Otros | % | Costes directos complementarios | [6 empty] | 0.605 | 2 | 1.21
Costes directos complementarios
[9 empty] | Total vU06MQ45 | 0 | 61.72 | 0
vU06MQ46 | Partida |  | Controlador de segmento por RF, para sistema de gestión centralizado | [6 empty] | 0 | 1023.92 | 0
Suministro e instalación de controlador de segmento por RF, para sistema de gestión centralizado, para controlar una red mallada autoregenerada, con comunicación ZigBee, para transmisión de datos a servidor web (por ADSL, GPRS o 3G).
MOOE.8a | Mano de obra | h | Oficial 1ª electricidad | [6 empty] | 0.35 | 19.75 | 6.91
Oficial 1° electricidad.
MOOE12a | Mano de obra | h | Peón electricidad | [6 empty] | 0.5 | 15.89 | 7.95
Peón electricidad.
PIDT.49527 | Material | u | Control segmento RF | [6 empty] | 1 | 988.98 | 988.98
Controlador de segmento por RF, para sistema de gestión centralizado, para controlar una red mallada autoregenerada, con comunicación ZigBee, para transmisión de datos a servidor web (por ADSL, GPRS o 3G).
% | Otros | % | Costes directos complementarios | [6 empty] | 10.038 | 2 | 20.08
Costes directos complementarios
[9 empty] | Total vU06MQ46 | 0 | 1023.92 | 0
vU06MQ47 | Partida |  | Controlador de Detección de Presencia con discrimanación de movimiento. | [6 empty] | 0 | 92.91 | 0
Suministro e instalación de controlador de Detección de Presencia con discriminación de movimiento.
MOOE12a | Mano de obra | h | Peón electricidad | [6 empty] | 0.2 | 15.89 | 3.18
Peón electricidad.
PIDT.49528 | Material | u | Controlador detección presencia disc mvto | [6 empty] | 1 | 87.91 | 87.91
Controlador de Detección de Presencia con discriminación de movimiento.
% | Otros | % | Costes directos complementarios | [6 empty] | 0.911 | 2 | 1.82
Costes directos complementarios
[9 empty] | Total vU06MQ47 | 0 | 92.91 | 0
vU06MQ48 | Partida |  | Detector de corte de conductor por fase, de vigilancia permanente, | [6 empty] | 0 | 78.53 | 0
Suministro e instalación de detector de corte de conductor por fase, de vigilancia permanente, detección por salida y por fase, con señal a dispositivo de comunicación, incluidos los dispositivos a instalar en final de línea.
MOOE12a | Mano de obra | h | Peón electricidad | [6 empty] | 0.35 | 15.89 | 5.56
Peón electricidad.
PIDT.49529 | Material | u | Detector corte conductor por fase | [6 empty] | 1 | 71.43 | 71.43
Detector de corte de conductor por fase, de vigilancia permanente, detección por salida y por fase, con señal a dispositivo de comunicación, incluidos los dispositivos a instalar en final de línea.
% | Otros | % | Costes directos complementarios | [6 empty] | 0.77 | 2 | 1.54
Costes directos complementarios
[9 empty] | Total vU06MQ48 | 0 | 78.53 | 0
vU06MQ49 | Partida |  | Dispositivo de protección contra sobretensiones permanentes (POP) y transitorias (DPS) | [6 empty] | 0 | 195.76 | 0
Suministro e instalación de dispositivo de protección contra sobretensiones permanentes (POP) y transitorias (DPS), tipo 2 según EN 61643-11, de 400/255 V, Imax 40 kA, nivel de protección 1,8 kV, tiempo de respuesta 25 ns, con indicación remota de final de vida útil.
MOOE12a | Mano de obra | h | Peón electricidad | [6 empty] | 0.35 | 15.89 | 5.56
Peón electricidad.
MOOE.8a | Mano de obra | h | Oficial 1ª electricidad | [6 empty] | 0.2 | 19.75 | 3.95
Oficial 1° electricidad.
PIDT.49530 | Material | u | Dispositivo protección sobretensiones POP DPS | [6 empty] | 1 | 182.41 | 182.41
Dispositivo de protección contra sobretensiones permanentes (POP) y transitorias (DPS), tipo 2 según EN 61643-11, de 400/255 V, Imax 40 kA, nivel de protección 1,8 kV, tiempo de respuesta 25 ns, con indicación remota de final de vida útil.
% | Otros | % | Costes directos complementarios | [6 empty] | 1.919 | 2 | 3.84
Costes directos complementarios
[9 empty] | Total vU06MQ49 | 0 | 195.76 | 0
vU06MQ50 | Partida |  | Detector de corte de conductor por fase, de vigilancia permanente | [6 empty] | 0 | 100.26 | 0
Suministro e instalación de detector de corte de conductor por fase, de vigilancia permanente, detección por salida y por fase, con señal a dispositivo de comunicación, libre de potencial, incluidos los dispositivos a instalar en final de línea.
MOOE12a | Mano de obra | h | Peón electricidad | [6 empty] | 0.35 | 15.89 | 5.56
Peón electricidad.
PIDT.49531 | Material | u | Detector corte conductor fase libre potencial | [6 empty] | 1 | 92.73 | 92.73
Detector de corte de conductor por fase, de vigilancia permanente, detección por salida y por fase, con señal a dispositivo de comunicación, libre de potencial, incluidos los dispositivos a instalar en final de línea
% | Otros | % | Costes directos complementarios | [6 empty] | 0.983 | 2 | 1.97
Costes directos complementarios
[9 empty] | Total vU06MQ50 | 0 | 100.26 | 0
vU06MQ51 | Partida |  | Armario metálico construido en chapa de acero de 4 mm. de espesor. De 2100 x 810 x 500 mm. | [6 empty] | 0 | 2113.88 | 0
Suministro e instalación de armario metálico construido en chapa de acero de 4 mm. de espesor, de 2 compartimentos independientes, protección IP-55, chapa plegada y soldada eléctricamente en atmósfera inerte, galvanizado en caliente por inmersión en un baño que deberá contener como mínimo un 98'5 % de zinc puro en peso, debiendo obtenerse sobre la superficie un recubrimiento mínimo de 600 gr/cm², cumpliendo todas las especificaciones de la Norma UNE 37.501, con zócalo y tejadillo, dispondrá de puerta/s con junta de estanqueidad y cerradura tipo Ormazábal y candado/s, se colocarán separadores entre los distintos elementos, dotado de conducto para subir la acometida hasta el equipo de medida. Con bastidores para el montaje de las placas Celisol de 705 x 325 (10x900x600). El techo, los compartimentos y el zócalo serán independientes y sujetos mediante tornillos y juntas, con toma para puesta a tierra y pintado con base de clorocaucho y acabado en oxirón color negro. De acuerdo con las especificaciones del Pliego de Condiciones y/o planos adjuntos. Incluido transporte y colocación. De 2100 x 810 x 500 mm.
MOOE.8a | Mano de obra | h | Oficial 1ª electricidad | [6 empty] | 0.35 | 19.75 | 6.91
Oficial 1° electricidad.
MOOE12a | Mano de obra | h | Peón electricidad | [6 empty] | 0.35 | 15.89 | 5.56
Peón electricidad.
PUTA.61051 | Material | u | Armario met chapa acero 1600x710x500mm | [6 empty] | 1 | 2059.96 | 2059.96
Armario metálico construido en chapa de acero de 4 mm. de espesor, de 2 compartimentos independientes, protección IP-55, chapa plegada y soldada eléctricamente en atmósfera inerte, galvanizado en caliente por inmersión en un baño que deberá contener como mínimo un 98'5 % de zinc puro en peso, debiendo obtenerse sobre la superficie un recubrimiento mínimo de 600 gr/cm², cumpliendo todas las especificaciones de la Norma UNE 37.501, con zócalo y tejadillo, dispondrá de puerta/s con junta de estanqueidad y cerradura tipo Ormazábal y candado/s, se colocarán separadores entre los distintos elementos, dotado de conducto para subir la acometida hasta el equipo de medida. Con bastidores para el montaje de las placas Celisol de 705 x 325 (10x900x600). El techo, los compartimentos y el zócalo serán independientes y sujetos mediante tornillos y juntas, con toma para puesta a tierra y pintado con base de clorocaucho y acabado en oxirón color negro. De acuerdo con las especificaciones del Pliego de Condiciones y/o planos adjuntos. Incluido transporte. De 2100 x 810 x 500 mm.
% | Otros | % | Costes directos complementarios | [6 empty] | 20.724 | 2 | 41.45
Costes directos complementarios
[9 empty] | Total vU06MQ51 | 0 | 2113.88 | 0
vU06MQ52 | Partida |  | Armario metálico construido en chapa de acero de 3 mm. de espesor. De 2100 x 710 x 500 mm y 3 cuerpos | [6 empty] | 0 | 1843.25 | 0
Suministro e instalación de armario metálico construido en chapa de acero de 3 mm. de espesor, galvanizado en caliente por inmersión en un baño que deberá contener como mínimo un 98'5 % de zinc puro en peso, debiendo obtenerse sobre la superficie un recubrimiento mínimo de 600 gr/cm², cumpliendo todas las especificaciones de la Norma UNE 37.501, distribuido en compartimentos independientes entre sí, con zócalo y tejadillo, sujetos entre ellos mediante tornillos de material inoxidable y separados interiormente por chapas con los correspondientes taladros para el paso de los cables. Las puertas estarán dotadas de junta de estanqueidad y dispondrán de cerradura tipo Ormazábal y candado en los módulos destinados a los equipos de control y funcionamiento y llave triangular y candado en el módulo destinado al equipo de medida. Todos los elementos se montarán y cablearán sobre placas Celisol de 3 mm. de espesor. Estará dotado de toma para la puesta a tierra y pintado. De acuerdo a las especificaciones del Pliego de Condiciones y/o planos adjuntos. Incluido transporte y colocación. De 2100 x 710 x 500 mm. (De 3 cuerpos).
MOOE.8a | Mano de obra | h | Oficial 1ª electricidad | [6 empty] | 0.35 | 19.75 | 6.91
Oficial 1° electricidad.
MOOE12a | Mano de obra | h | Peón electricidad | [6 empty] | 0.35 | 15.89 | 5.56
Peón electricidad.
PUTA.61101 | Material | u | Armario met chapa acero 3 cuerpos 2100x710x500mm | [6 empty] | 1 | 1794.64 | 1794.64
Armario metálico construido en chapa de acero de 3 mm. de espesor, galvanizado en caliente por inmersión en un baño que deberá contener como mínimo un 98'5 % de zinc puro en peso, debiendo obtenerse sobre la superficie un recubrimiento mínimo de 600 gr/cm², cumpliendo todas las especificaciones de la Norma UNE 37.501, distribuido en compartimentos independientes entre sí, con zócalo y tejadillo, sujetos entre ellos mediante tornillos de material inoxidable y separados interiormente por chapas con los correspondientes taladros para el paso de los cables. Las puertas estarán dotadas de junta de estanqueidad y dispondrán de cerradura tipo Ormazábal y candado en los módulos destinados a los equipos de control y funcionamiento y llave triangular y candado en el módulo destinado al equipo de medida. Todos los elementos se montarán y cablearán sobre placas Celisol de 3 mm. de espesor. Estará dotado de toma para la puesta a tierra y pintado. De acuerdo a las especificaciones del Pliego de Condiciones y/o planos adjuntos. Incluido transporte. De 2100 x 710 x 500 mm. (De 3 cuerpos).
% | Otros | % | Costes directos complementarios | [6 empty] | 18.071 | 2 | 36.14
Costes directos complementarios
[9 empty] | Total vU06MQ52 | 0 | 1843.25 | 0
vU06MQ53 | Partida |  | Armario metálico construido en chapa de acero de 3 mm. de espesor. De 2100 x 710 x 500 mm y 4 cuerpos | [6 empty] | 0 | 2923.23 | 0
Suministro e instalación de armario metálico construido en chapa de acero de 3 mm. de espesor, galvanizado en caliente por inmersión en un baño que deberá contener como mínimo un 98'5 % de zinc puro en peso, debiendo obtenerse sobre la superficie un recubrimiento mínimo de 600 gr/cm², cumpliendo todas las especificaciones de la Norma UNE 37.501, distribuido en compartimentos independientes entre sí, con zócalo y tejadillo, sujetos entre ellos mediante tornillos de material inoxidable y separados interiormente por chapas con los correspondientes taladros para el paso de los cables. Las puertas estarán dotadas de junta de estanqueidad y dispondrán de cerradura tipo Ormazábal y candado en los módulos destinados a los equipos de control y funcionamiento y llave triangular y candado en el módulo destinado al equipo de medida. Todos los elementos se montarán y cablearán sobre placas Celisol de 3 mm. de espesor. Estará dotado de toma para la puesta a tierra y pintado. De acuerdo a las especificaciones del Pliego de Condiciones y/o planos adjuntos. Incluido transporte y colocación. De 2800 x 710 x 500 mm. (De 4 cuerpos).
MOOE.8a | Mano de obra | h | Oficial 1ª electricidad | [6 empty] | 0.35 | 19.75 | 6.91
Oficial 1° electricidad.
MOOE12a | Mano de obra | h | Peón electricidad | [6 empty] | 0.35 | 15.89 | 5.56
Peón electricidad.
PUTA.61102 | Material | u | Armario met chapa acero 4 cuerpos 2800x710x500mm | [6 empty] | 1 | 2853.44 | 2853.44
Armario metálico construido en chapa de acero de 3 mm. de espesor, galvanizado en caliente por inmersión en un baño que deberá contener como mínimo un 98'5 % de zinc puro en peso, debiendo obtenerse sobre la superficie un recubrimiento mínimo de 600 gr/cm², cumpliendo todas las especificaciones de la Norma UNE 37.501, distribuido en compartimentos independientes entre sí, con zócalo y tejadillo, sujetos entre ellos mediante tornillos de material inoxidable y separados interiormente por chapas con los correspondientes taladros para el paso de los cables. Las puertas estarán dotadas de junta de estanqueidad y dispondrán de cerradura tipo Ormazábal y candado en los módulos destinados a los equipos de control y funcionamiento y llave triangular y candado en el módulo destinado al equipo de medida. Todos los elementos se montarán y cablearán sobre placas Celisol de 3 mm. de espesor. Estará dotado de toma para la puesta a tierra y pintado. De acuerdo a las especificaciones del Pliego de Condiciones y/o planos adjuntos. Incluido transporte. De 2800 x 710 x 500 mm. (De 4 cuerpos).
% | Otros | % | Costes directos complementarios | [6 empty] | 28.659 | 2 | 57.32
Costes directos complementarios
[9 empty] | Total vU06MQ53 | 0 | 2923.23 | 0
vU06MQ54 | Partida |  | Interruptor diferencial bipolar 30 mA 63 A instantáneo | [6 empty] | 0 | 170.91 | 0
Suministro e instalación de interruptor diferencial bipolar 30 mA 63 A instantáneo
MOOE.8a | Mano de obra | h | Oficial 1ª electricidad | [6 empty] | 0.35 | 19.75 | 6.91
Oficial 1° electricidad.
PIED.63253 | Material | u | Intr difl bipolar 30 mA 63A instantáneo | [6 empty] | 1 | 160.65 | 160.65
Interruptor diferencial bipolar 30 mA 63 A instantáneo
% | Otros | % | Costes directos complementarios | [6 empty] | 1.676 | 2 | 3.35
Costes directos complementarios
[9 empty] | Total vU06MQ54 | 0 | 170.91 | 0
vU06MQ55 | Partida |  | Interruptor diferencial bipolar 300 mA 63 A instantáneo | [6 empty] | 0 | 121.43 | 0
Suministro e instalación de interruptor diferencial bipolar 300 mA 63 A instantáneo
MOOE.8a | Mano de obra | h | Oficial 1ª electricidad | [6 empty] | 0.35 | 19.75 | 6.91
Oficial 1° electricidad.
PIED.63254 | Material | u | Intr difl bipolar 300 mA 25 A instantáneo | [6 empty] | 1 | 112.14 | 112.14
Interruptor diferencial bipolar 300 mA 63 A instantáneo
% | Otros | % | Costes directos complementarios | [6 empty] | 1.191 | 2 | 2.38
Costes directos complementarios
[9 empty] | Total vU06MQ55 | 0 | 121.43 | 0
vU06MQ56 | Partida |  | Interruptor diferencial bipolar 300 mA 63 A selectivo | [6 empty] | 0 | 172.98 | 0
Suministro e instalación de interruptor diferencial bipolar 300 mA 63 A selectivo
MOOE.8a | Mano de obra | h | Oficial 1ª electricidad | [6 empty] | 0.35 | 19.75 | 6.91
Oficial 1° electricidad.
PIED.63255 | Material | u | Intr difl bipolar 300 mA 63 A selectivo | [6 empty] | 1 | 162.68 | 162.68
Interruptor diferencial bipolar 300 mA 63 A selectivo
% | Otros | % | Costes directos complementarios | [6 empty] | 1.696 | 2 | 3.39
Costes directos complementarios
[9 empty] | Total vU06MQ56 | 0 | 172.98 | 0
vU06MQ57 | Partida |  | Interruptor diferencial tetrapolar 30 mA 25 A instantáneo | [6 empty] | 0 | 126.83 | 0
Suministro e instalación de interruptor diferencial tetrapolar 30 mA 25 A instantáneo
MOOE.8a | Mano de obra | h | Oficial 1ª electricidad | [6 empty] | 0.35 | 19.75 | 6.91
Oficial 1° electricidad.
PIED.63256 | Material | u | Intr difl tetrapolar 30mA 25A instantáneo | [6 empty] | 1 | 117.43 | 117.43
Interruptor diferencial tetrapolar 30 mA 25 A instantáneo
% | Otros | % | Costes directos complementarios | [6 empty] | 1.243 | 2 | 2.49
Costes directos complementarios
[9 empty] | Total vU06MQ57 | 0 | 126.83 | 0
vU06MQ58 | Partida |  | Interruptor diferencial tetrapolar 30 mA 40 A instantáneo | [6 empty] | 0 | 131.54 | 0
Suministro e instalación de interruptor diferencial tetrapolar 30 mA 40 A instantáneo
MOOE.8a | Mano de obra | h | Oficial 1ª electricidad | [6 empty] | 0.35 | 19.75 | 6.91
Oficial 1° electricidad.
PIED.63262 | Material | u | Intr difl tetrapolar 30 mA 40 A instantáneo | [6 empty] | 1 | 122.05 | 122.05
Interruptor diferencial tetrapolar 30 mA 40 A instantáneo
% | Otros | % | Costes directos complementarios | [6 empty] | 1.29 | 2 | 2.58
Costes directos complementarios
[9 empty] | Total vU06MQ58 | 0 | 131.54 | 0
vU06MQ59 | Partida |  | Interruptor diferencial tetrapolar 30 mA 63 A instantáneo | [6 empty] | 0 | 277.1 | 0
Suministro e instalación de interruptor diferencial tetrapolar 30 mA 63 A instantáneo
MOOE.8a | Mano de obra | h | Oficial 1ª electricidad | [6 empty] | 0.35 | 19.75 | 6.91
Oficial 1° electricidad.
PIED.63263 | Material | u | Intr difl tetrapolar 30 mA 63 A instantáneo | [6 empty] | 1 | 264.76 | 264.76
Interruptor diferencial tetrapolar 30 mA 63 A instantánea
% | Otros | % | Costes directos complementarios | [6 empty] | 2.717 | 2 | 5.43
Costes directos complementarios
[9 empty] | Total vU06MQ59 | 0 | 277.1 | 0
vU06MQ60 | Partida |  | Interruptor diferencial tetrapolar 300 mA 25 A instantáneo | [6 empty] | 0 | 109.18 | 0
Suministro e instalación de interruptor diferencial tetrapolar 300 mA 25 A instantáneo
MOOE.8a | Mano de obra | h | Oficial 1ª electricidad | [6 empty] | 0.35 | 19.75 | 6.91
Oficial 1° electricidad.
PIED.63264 | Material | u | Intr difl tetraporal 300 mA 25 A instantáneo | [6 empty] | 1 | 100.13 | 100.13
Interruptor diferencial tetraporal 300 mA 25 A instantáneo
% | Otros | % | Costes directos complementarios | [6 empty] | 1.07 | 2 | 2.14
Costes directos complementarios
[9 empty] | Total vU06MQ60 | 0 | 109.18 | 0
vU06MQ61 | Partida |  | Interruptor diferencial tetrapolar 300 mA 40 A instantáneo | [6 empty] | 0 | 112.33 | 0
Suministro e instalación de interruptor diferencial tetrapolar 300 mA 40 A instantáneo
MOOE.8a | Mano de obra | h | Oficial 1ª electricidad | [6 empty] | 0.35 | 19.75 | 6.91
Oficial 1° electricidad.
PIED.63265 | Material | u | Intr difl tetraporal 300 mA 40 A instantáneo | [6 empty] | 1 | 103.22 | 103.22
Interruptor diferencial tetrapolar 300 mA 40 A instantáneo
% | Otros | % | Costes directos complementarios | [6 empty] | 1.101 | 2 | 2.2
Costes directos complementarios
[9 empty] | Total vU06MQ61 | 0 | 112.33 | 0
vU06MQ62 | Partida |  | Interruptor diferencial tetrapolar 300 mA 63 A instantáneo | [6 empty] | 0 | 145.87 | 0
Suministro e instalación de interruptor diferencial tetrapolar 300 mA 63 A instantáneo
MOOE.8a | Mano de obra | h | Oficial 1ª electricidad | [6 empty] | 0.35 | 19.75 | 6.91
Oficial 1° electricidad.
PIED.63266 | Material | u | intr difl tetrapolar 300 mA 63 A instantáneo | [6 empty] | 1 | 136.1 | 136.1
Interruptor diferencial tetrapolar 300 mA 63 A instantáneo
% | Otros | % | Costes directos complementarios | [6 empty] | 1.43 | 2 | 2.86
Costes directos complementarios
[9 empty] | Total vU06MQ62 | 0 | 145.87 | 0
vU06MQ63 | Partida |  | Interruptor diferencial tetrapolar 300 mA 40 A selectivo | [6 empty] | 0 | 184.41 | 0
Suministro e instalación de interruptor diferencial tetrapolar 300 mA 40 A selectivo
MOOE.8a | Mano de obra | h | Oficial 1ª electricidad | [6 empty] | 0.35 | 19.75 | 6.91
Oficial 1° electricidad.
PIED.63267 | Material | u | Intr difl tetrapolar 300 mA 40 A | [6 empty] | 1 | 173.88 | 173.88
Interruptor diferencial tetrapolar 300 mA 40
% | Otros | % | Costes directos complementarios | [6 empty] | 1.808 | 2 | 3.62
Costes directos complementarios
[9 empty] | Total vU06MQ63 | 0 | 184.41 | 0
vU06MQ64 | Partida |  | Interruptor diferencial tetrapolar 300 mA 63 A selectivo | [6 empty] | 0 | 209.1 | 0
Suministro e instalación de interruptor diferencial tetrapolar 300 mA 63 A selectivo
MOOE.8a | Mano de obra | h | Oficial 1ª electricidad | [6 empty] | 0.35 | 19.75 | 6.91
Oficial 1° electricidad.
PIED.63268 | Material | u | Intr difl tetrapolar 300 mA 63 A selectivo | [6 empty] | 1 | 198.09 | 198.09
Interruptor diferencial tetrapolar 300 mA 63 A selectivo
% | Otros | % | Costes directos complementarios | [6 empty] | 2.05 | 2 | 4.1
Costes directos complementarios
[9 empty] | Total vU06MQ64 | 0 | 209.1 | 0
vU06MQ65 | Partida |  | Interruptor diferencial acoplable a magnetotérmico bipolar 30 mA 25 A instantáneo | [6 empty] | 0 | 132.05 | 0
Suministro e instalación de interruptor diferencial acoplable a magnetotérmico bipolar 30 mA 25 A instantáneo
MOOE.8a | Mano de obra | h | Oficial 1ª electricidad | [6 empty] | 0.35 | 19.75 | 6.91
Oficial 1° electricidad.
PIED.63271 | Material | u | Intr difl acopable magn bipolar 30 mA 25 A instantáneo | [6 empty] | 1 | 122.55 | 122.55
Interruptor diferencial acoplable a magnetotérmico bipolar 30 mA 25 A instantáneo
% | Otros | % | Costes directos complementarios | [6 empty] | 1.295 | 2 | 2.59
Costes directos complementarios
[9 empty] | Total vU06MQ65 | 0 | 132.05 | 0
vU06MQ66 | Partida |  | Interruptor diferencial acoplable a magnetotérmico bipolar 30 mA 40 A instantáneo | [6 empty] | 0 | 138.27 | 0
Suministro e instalación de interruptor diferencial acoplable a magnetotérmico bipolar 30 mA 40 A instantáneo
MOOE.8a | Mano de obra | h | Oficial 1ª electricidad | [6 empty] | 0.35 | 19.75 | 6.91
Oficial 1° electricidad.
PIED.63272 | Material | u | Intr difl acopable magn bipolar 30 mA 40 A instantáneo | [6 empty] | 1 | 128.65 | 128.65
Insterruptor diferencial acoplable a magnetotérmico bipolar 30 mA 40 A instantáneo
% | Otros | % | Costes directos complementarios | [6 empty] | 1.356 | 2 | 2.71
Costes directos complementarios
[9 empty] | Total vU06MQ66 | 0 | 138.27 | 0
vU06MQ67 | Partida |  | Interruptor diferencial acoplable a magnetotérmico bipolar 30 mA 63 A instantáneo | [6 empty] | 0 | 205.23 | 0
Suministro e instalación de interruptor diferencial acoplable a magnetotérmico bipolar 30 mA 63 A instantáneo
MOOE.8a | Mano de obra | h | Oficial 1ª electricidad | [6 empty] | 0.35 | 19.75 | 6.91
Oficial 1° electricidad.
PIED.63273 | Material | u | Intr difl acoplable a magne bipolar 30 mA 63 A instantáneo | [6 empty] | 1 | 194.3 | 194.3
Interruptor diferencial acoplable a magnetotérmico bipolar 30 mA 63 A instantáneo
% | Otros | % | Costes directos complementarios | [6 empty] | 2.012 | 2 | 4.02
Costes directos complementarios
[9 empty] | Total vU06MQ67 | 0 | 205.23 | 0
vU06MQ68 | Partida |  | Interruptor diferencial acoplable a magnetotérmico bipolar 300 mA 25 A instantáneo | [6 empty] | 0 | 131.9 | 0
Suministro e instalación de interruptor diferencial acoplable a magnetotérmico bipolar 300 mA 25 A instantáneo
MOOE.8a | Mano de obra | h | Oficial 1ª electricidad | [6 empty] | 0.35 | 19.75 | 6.91
Oficial 1° electricidad.
PIED.63274 | Material | u | Intr difl acoplable magne bipolar 300 mA 25 A instantáneo | [6 empty] | 1 | 122.4 | 122.4
Interruptor diferencial acoplable a magnetotérmico bipolar 300 mA 25 A instantáneo
% | Otros | % | Costes directos complementarios | [6 empty] | 1.293 | 2 | 2.59
Costes directos complementarios
[9 empty] | Total vU06MQ68 | 0 | 131.9 | 0
vU06MQ69 | Partida |  | Interruptor diferencial acoplable a magnetotérmico bipolar 300 mA 40 A instantáneo | [6 empty] | 0 | 138.15 | 0
Suministro e instalación de interruptor diferencial acoplable a magnetotérmico bipolar 300 mA 40 A instantáneo
MOOE.8a | Mano de obra | h | Oficial 1ª electricidad | [6 empty] | 0.35 | 19.75 | 6.91
Oficial 1° electricidad.
PIED.63275 | Material | u | Intr difl acoplable mang bipolar 300 mA 40 A instantáneo | [6 empty] | 1 | 128.53 | 128.53
Interruptor diferencial acoplable a magnetotérmico 300 mA 40 A instantáneo
% | Otros | % | Costes directos complementarios | [6 empty] | 1.354 | 2 | 2.71
Costes directos complementarios
[9 empty] | Total vU06MQ69 | 0 | 138.15 | 0
vU06MQ70 | Partida |  | Interruptor diferencial acoplable a magnetotérmico bipolar 300 mA 63 A instantáneo | [6 empty] | 0 | 168.41 | 0
Suministro e instalación de interruptor diferencial acoplable a magnetotérmico bipolar 300 mA 63 A instantáneo
MOOE.8a | Mano de obra | h | Oficial 1ª electricidad | [6 empty] | 0.35 | 19.75 | 6.91
Oficial 1° electricidad.
PIED.63276 | Material | u | Intr difl acoplable magn bipolar 300 mA 63 A instantáneo | [6 empty] | 1 | 158.2 | 158.2
Interruptor diferencial acoplable a magnetotérmico bipolar 300 mA 63 A instantáneo
% | Otros | % | Costes directos complementarios | [6 empty] | 1.651 | 2 | 3.3
Costes directos complementarios
[9 empty] | Total vU06MQ70 | 0 | 168.41 | 0
vU06MQ71 | Partida |  | Interruptor diferencial acoplable a magnetotérmico bipolar 300 mA 63 A selectivo | [6 empty] | 0 | 210.06 | 0
Suministro e instalación de interruptor diferencial acoplable a magnetotérmico bipolar 300 mA 63 A selectivo
MOOE.8a | Mano de obra | h | Oficial 1ª electricidad | [6 empty] | 0.35 | 19.75 | 6.91
Oficial 1° electricidad.
PIED.63277 | Material | u | Intr difl acoplable magn bipolar 300 mA 63 A selectivo | [6 empty] | 1 | 199.03 | 199.03
Interruptor diferencial acoplable a magnetotérmico bipolar 300 mA 63 a selectivo
% | Otros | % | Costes directos complementarios | [6 empty] | 2.059 | 2 | 4.12
Costes directos complementarios
[9 empty] | Total vU06MQ71 | 0 | 210.06 | 0
vU06MQ72 | Partida |  | Interruptor diferencial acoplable a magnetotérmico tetrapolar 30 mA 25 A instantáneo | [6 empty] | 0 | 150.35 | 0
Suministro e instalación de interruptor diferencial acoplable a magnetotérmico tetrapolar 30 mA 25 A instantáneo
MOOE.8a | Mano de obra | h | Oficial 1ª electricidad | [6 empty] | 0.35 | 19.75 | 6.91
Oficial 1° electricidad.
PIED.63281 | Material | u | Intr difl acoplable magn tetrapolar 30 mA 25 A instantáneo | [6 empty] | 1 | 140.49 | 140.49
Interruptor diferencial acoplable magnetotérmico tetrapolar 30 mA 25 A instantáneo
% | Otros | % | Costes directos complementarios | [6 empty] | 1.474 | 2 | 2.95
Costes directos complementarios
[9 empty] | Total vU06MQ72 | 0 | 150.35 | 0
vU06MQ73 | Partida |  | Interruptor diferencial acoplable a magnetotérmico tetrapolar 30 mA 40 A instantáneo | [6 empty] | 0 | 175.77 | 0
Suministro e instalación de interruptor diferencial acoplable a magnetotérmico tetrapolar 30 mA 40 A instantáneo
MOOE.8a | Mano de obra | h | Oficial 1ª electricidad | [6 empty] | 0.35 | 19.75 | 6.91
Oficial 1° electricidad.
PIED.63282 | Material | u | Intr difl acoplable magn tetrapolar 30 mA 40 A instantáneo | [6 empty] | 1 | 165.41 | 165.41
Interruptor diferencial acoplable a magnetotérmico tetrapolar 30 mA a 40 A instantáneo
% | Otros | % | Costes directos complementarios | [6 empty] | 1.723 | 2 | 3.45
Costes directos complementarios
[9 empty] | Total vU06MQ73 | 0 | 175.77 | 0
vU06MQ74 | Partida |  | Interruptor diferencial acoplable a magnetotérmico tetrapolar 30 mA 63 A instantáneo | [6 empty] | 0 | 177.65 | 0
Suministro e instalación de interruptor diferencial acoplable a magnetotérmico tetrapolar 30 mA 63 A instantáneo
MOOE.8a | Mano de obra | h | Oficial 1ª electricidad | [6 empty] | 0.35 | 19.75 | 6.91
Oficial 1° electricidad.
PIED.63283 | Material | u | Intr difl acoplable magn tetrapolar 30 mA 63 A instantáneo | [6 empty] | 1 | 167.26 | 167.26
Interruptor diferencial acoplable a magnetotérmico tetrapolar 30 mA 63 A instantáneo
% | Otros | % | Costes directos complementarios | [6 empty] | 1.742 | 2 | 3.48
Costes directos complementarios
[9 empty] | Total vU06MQ74 | 0 | 177.65 | 0
vU06MQ75 | Partida |  | Interruptor diferencial acoplable a magnetotérmico tetrapolar 300 mA 25 A instantáneo | [6 empty] | 0 | 134.32 | 0
Suministro e instalación de interruptor diferencial acoplable a magnetotérmico tetrapolar 300 mA 25 A instantáneo
MOOE.8a | Mano de obra | h | Oficial 1ª electricidad | [6 empty] | 0.35 | 19.75 | 6.91
Oficial 1° electricidad.
PIED.63284 | Material | u | Intr difl acoplable magn tetrapolar 300 mA 25 A instantáneo | [6 empty] | 1 | 124.78 | 124.78
Interruptor diferencial acoplable a magnetotérmico tetrapolar 300 mA 25 A instantáneo
% | Otros | % | Costes directos complementarios | [6 empty] | 1.317 | 2 | 2.63
Costes directos complementarios
[9 empty] | Total vU06MQ75 | 0 | 134.32 | 0
vU06MQ76 | Partida |  | Interruptor diferencial acoplable a magnetotérmico tetrapolar 300 mA 40 A instantáneo | [6 empty] | 0 | 146.34 | 0
Suministro e instalación de interruptor diferencial acoplable a magnetotérmico tetrapolar 300 mA 40 A instantáneo
MOOE.8a | Mano de obra | h | Oficial 1ª electricidad | [6 empty] | 0.35 | 19.75 | 6.91
Oficial 1° electricidad.
PIED.63285 | Material | u | Intr difl acoplable magn tetrapolar 300 mA 40 A instantáneo | [6 empty] | 1 | 136.56 | 136.56
Interruptor direferencial acoplable a magnetotérmico tetrapolar 300 mA 40 A instantáneo
% | Otros | % | Costes directos complementarios | [6 empty] | 1.435 | 2 | 2.87
Costes directos complementarios
[9 empty] | Total vU06MQ76 | 0 | 146.34 | 0
vU06MQ77 | Partida |  | Interruptor diferencial acoplable a magnetotérmico tetrapolar 300 mA 63 A instantáneo | [6 empty] | 0 | 177.65 | 0
Suministro e instalación de interruptor diferencial acoplable a magnetotérmico tetrapolar 300 mA 63 A instantáneo
MOOE.8a | Mano de obra | h | Oficial 1ª electricidad | [6 empty] | 0.35 | 19.75 | 6.91
Oficial 1° electricidad.
PIED.63286 | Material | u | intr difl acoplable magn tetrapolar 300 mA 63 A instantáneo | [6 empty] | 1 | 167.26 | 167.26
Interruptor diferencial acoplable a magnetotérmico tetrapolar 300 mA 63 A instantáneo
% | Otros | % | Costes directos complementarios | [6 empty] | 1.742 | 2 | 3.48
Costes directos complementarios
[9 empty] | Total vU06MQ77 | 0 | 177.65 | 0
vU06MQ78 | Partida |  | Interruptor diferencial acoplable a magnetotérmico tetrapolar 300 mA 63 A selectivo | [6 empty] | 0 | 232.28 | 0
Suministro e instalación de interruptor diferencial acoplable a magnetotérmico tetrapolar 300 mA 63 A selectivo
MOOE.8a | Mano de obra | h | Oficial 1ª electricidad | [6 empty] | 0.35 | 19.75 | 6.91
Oficial 1° electricidad.
PIED.63287 | Material | u | Intr difl acoplable magn tetrapolar 300 mA 63 A selectivo | [6 empty] | 1 | 220.82 | 220.82
interruptor diferencial acoplable a magnetotérmico tetrapolar 300 mA 63 A selectivo
% | Otros | % | Costes directos complementarios | [6 empty] | 2.277 | 2 | 4.55
Costes directos complementarios
[9 empty] | Total vU06MQ78 | 0 | 232.28 | 0
vU06MQ79 | Partida |  | Relé diferencial con rearme automático sección de transformador 25 | [6 empty] | 0 | 167.98 | 0
Suministro e instalación de Relé diferencial con rearme automático sección de transformador 25
MOOE.8a | Mano de obra | h | Oficial 1ª electricidad | [6 empty] | 0.35 | 19.75 | 6.91
Oficial 1° electricidad.
PIED.63291 | Material | u | Rele difl con rearme auto sección transf 25 | [6 empty] | 1 | 157.78 | 157.78
Rele diferencial con rearme automático sección de transformador 25
% | Otros | % | Costes directos complementarios | [6 empty] | 1.647 | 2 | 3.29
Costes directos complementarios
[9 empty] | Total vU06MQ79 | 0 | 167.98 | 0
vU06MQ80 | Partida |  | Relé diferencial con rearme automático sección de transformador 25 | [6 empty] | 0 | 176.02 | 0
Suministro e instalación de Relé diferencial con rearme automático sección de transformador 25
MOOE.8a | Mano de obra | h | Oficial 1ª electricidad | [6 empty] | 0.35 | 19.75 | 6.91
Oficial 1° electricidad.
PIED.63292 | Material | u | Rele difl con rearme auto sección de transf 25 | [6 empty] | 1 | 165.66 | 165.66
Rele diferencial con rearme automático secicón de transformador 25
% | Otros | % | Costes directos complementarios | [6 empty] | 1.726 | 2 | 3.45
Costes directos complementarios
[9 empty] | Total vU06MQ80 | 0 | 176.02 | 0
vU06MQ81 | Partida |  | Relé diferencial con reconexión automática 230V CA | [6 empty] | 0 | 145.64 | 0
Suministro e instalación de Relé diferencial con reconexión automática 230V CA
MOOE.8a | Mano de obra | h | Oficial 1ª electricidad | [6 empty] | 0.35 | 19.75 | 6.91
Oficial 1° electricidad.
PIED.63293 | Material | u | Rele difl con reconexión auto 230V CA | [6 empty] | 1 | 135.87 | 135.87
Rele diferencial con reconexión automática 230V CA
% | Otros | % | Costes directos complementarios | [6 empty] | 1.428 | 2 | 2.86
Costes directos complementarios
[9 empty] | Total vU06MQ81 | 0 | 145.64 | 0
vU06MQ82 | Partida |  | Armario acero inoxidable de 1400x720x380 | [6 empty] | 0 | 1496.89 | 0
Suministro e instalación de Armario acero inoxidable de 1400x720x380
MOOE12a | Mano de obra | h | Peón electricidad | [6 empty] | 0.35 | 15.89 | 5.56
Peón electricidad.
MOOE.8a | Mano de obra | h | Oficial 1ª electricidad | [6 empty] | 0.2 | 19.75 | 3.95
Oficial 1° electricidad.
PUTA.63301 | Material | u | Armario acero inoxidable de 1400x720x380 | [6 empty] | 1 | 1458.03 | 1458.03
Armario acero inoxidable de 1400 x 720 x 380
% | Otros | % | Costes directos complementarios | [6 empty] | 14.675 | 2 | 29.35
Costes directos complementarios
[9 empty] | Total vU06MQ82 | 0 | 1496.89 | 0
vU06MQ83 | Partida |  | Armario acero inoxidable de 1400x900x380 | [6 empty] | 0 | 1659.27 | 0
Suministro e instalación de Armario acero inoxidable de 1400x900x380
MOOE12a | Mano de obra | h | Peón electricidad | [6 empty] | 0.35 | 15.89 | 5.56
Peón electricidad.
MOOE.8a | Mano de obra | h | Oficial 1ª electricidad | [6 empty] | 0.2 | 19.75 | 3.95
Oficial 1° electricidad.
PUTA.63302 | Material | u | Armario acero inoxidable de 1400 x 900 x 380 | [6 empty] | 1 | 1617.23 | 1617.23
Armario acero inoxidable de 1400 x 900 x 380
% | Otros | % | Costes directos complementarios | [6 empty] | 16.267 | 2 | 32.53
Costes directos complementarios
[9 empty] | Total vU06MQ83 | 0 | 1659.27 | 0
vU06MQ84 | Partida |  | Armario acero inoxidable de 1400x1400x380 | [6 empty] | 0 | 2705.57 | 0
Suministro e instalación de Armario acero inoxidable de 1400x1400x380
MOOE12a | Mano de obra | h | Peón electricidad | [6 empty] | 0.35 | 15.89 | 5.56
Peón electricidad.
MOOE.8a | Mano de obra | h | Oficial 1ª electricidad | [6 empty] | 0.2 | 19.75 | 3.95
Oficial 1° electricidad.
PUTA.63303 | Material | u | Armario acero inoxidable de 1400 x 1400 x 380 | [6 empty] | 1 | 2643.01 | 2643.01
Armario acero inoxidable de 1400 x 1400 x 380
% | Otros | % | Costes directos complementarios | [6 empty] | 26.525 | 2 | 53.05
Costes directos complementarios
[9 empty] | Total vU06MQ84 | 0 | 2705.57 | 0
vU06MQ85 | Partida |  | Ampliación de linea en cuadro de mando existente, | [6 empty] | 0 | 271.13 | 0
Ampliación de línea en cuadro de mando existente,incluyendo Interruptor automático magnetotérmico tetrapolar hasta 125 A, curva C con poder de corte CA 25 KA 380/415 V y hasta 4 protecciones de línea compuestas por magnetotérmico tetrapolar, curva C con poder de corte CA 10 KA 380/415V calibre adaptado a la instalación a proteger, 3 magnetotérmicos unipolares, Contactor asociado a relé diferencial superinmunizado,y Grupo hasta 3 protecciones para maniobra y control formadas por magnetotérmico bipolar, con poder de corte CA 20 KA 220/240V Interruptor diferencial bipolar, Clase AC, sensibilidad 30-300 mA según . Todo instalado en el interior de armarios aislantes de poliéster reforzado con fibra de vidrio, con tapa transparente, y placa de montaje.
MOOE.8a | Mano de obra | h | Oficial 1ª electricidad | [6 empty] | 0.25 | 19.75 | 4.94
Oficial 1° electricidad.
PUIS.64001 | Material | u | Ampliación de linea en cuadro de mando existente | [6 empty] | 1 | 260.87 | 260.87
Ampliación de linea en cuadro de mando existente,incluyendo Interruptor automático magnetotérmico tetrapolar hasta 125 A, curva C con poder de corte CA 25 KA 380/415 V y hasta 4 protecciones de línea compuestas por magnetotérmico tetrapolar, curva C con poder de corte CA 10 KA 380/415V calibre adaptado a la instalación a proteger, 3 magnetotérmicos unipolares, Contactor asociado a relé diferencial superinmunizado,y Grupo hasta 3 protecciones para maniobra y control formadas por magnetotérmico bipolar, con poder de corte CA 20 KA 220/240V Interruptor diferencial bipolar, Clase AC, sensibilidad 30-300 mA según . Todo instalado en el interior de armarios aislantes de poliéster reforzado con fibra de vidrio, con tapa transparente, y placa de montaje.
% | Otros | % | Costes directos complementarios | [6 empty] | 2.658 | 2 | 5.32
Costes directos complementarios
[9 empty] | Total vU06MQ85 | 0 | 271.13 | 0
[9 empty] | Total vU06M | 1 | 0 | 0
vU06C | Capítulo |  | CANALIZACIÓN GENERAL | [6 empty] | 1 | 0 | 0
vU06CA$ | Partida | u | Conductor aluminio | [6 empty] | 0 | 0 | 0
Suministro y colocación de conductor autosoportado, formado por conductores eléctricos y cable fiador en haz trenzado, con aislamiento de polietileno reticulado, para tensión de servicio de 1000 v. y tensión de prueba de 4000 v., incluido transporte.
vU06CE$ | Partida | u | Conductor cobre aisl PE cubierta PVC | [6 empty] | 0 | 0 | 0
Suministro y colocación de conductor de cobre con aislamiento de polietileno y cubierta de PVC, amarillo-verde, tensión de servicio hasta 750 v. Incluido transporte.
vU06CC$ | Partida | u | Conductor cobre aisl PVC arm flejes | [6 empty] | 0 | 0 | 0
Suministro y colocación de conductor de cobre, con cubierta de aislamiento de PVC, con armadura de flejes, designación VV 0'6/1 KV., tensión de servicio 1000 v., tensión de prueba 4000 v., incluido transporte.
vU06CD$ | Partida | u | Conductor cobre desnudo | [6 empty] | 0 | 0 | 0
Suministro y colocación de conductor de cobre desnudo para cableado de placas o picas para toma de tierra, incluido transporte.
vU06CV$ | Partida | u | Conductor cobre doble cubierta PVC | [6 empty] | 0 | 0 | 0
Suministro y colocación de conductor de cobre con doble cubierta de PVC designación VV 0'6/1 KV tensión de servicio 1000 v., tensión de prueba 4000 v. Incluido transporte.
vU06CL$ | Partida | m | Linea alumbrado público 4+2 conductores | [6 empty] | 0 | 0 | 0
Línea de cobre para alumbrado público formada por 3 conductores de fase y otro neutro de 6 ó 10 mm² de sección, con aislamiento RV 0.6/1 KV, incluso 2 conductores (fase+neutro) de 2,5mm² de sección para control del reductor de flujo en las lámparas, totalmente instalado, comprobado y en correcto estado de funcionamiento, según el Reglamento de Baja Tensión 2002.
vU06CH$ | Partida | u | Tubo de acero y hierro | [6 empty] | 0 | 0 | 0
Suministro de tubo de hierro galvanizado, incluido transporte y colocación.
vU06C001 | Partida | m | Cable telefónico apant./armado, aislado cada cond. con poliet. De 2 Pares | [6 empty] | 0 | 0.72 | 0
Cable telefónico apant./armado, aislado cada cond. con poliet.,separador poliéster no higrosc. en hélice,capa aislamiento poliet.,pant. electrostática cinta de alum./poliest.,armadura acero galvanizado y protec. final PVC. Incluido transporte. De 2 Pares
vU06C002 | Partida | m | Cable telefónico apant./armado, aislado cada cond. con poliet. De 4 Pares | [6 empty] | 0 | 1.14 | 0
Cable telefónico apant./armado, aislado cada cond. con poliet.,separador poliéster no higrosc. en hélice,capa aislamiento poliet.,pant. electrostática cinta de alum./poliest.,armadura acero galvanizado y protec. final PVC. Incluido transporte. De 4 Pares
vU06C003 | Partida | m | Cable telefónico apant./armado, aislado cada cond. con poliet. De 7 Pares | [6 empty] | 0 | 1.28 | 0
Cable telefónico apant./armado, aislado cada cond. con poliet.,separador poliéster no higrosc. en hélice,capa aislamiento poliet.,pant. electrostática cinta de alum./poliest.,armadura acero galvanizado y protec. final PVC. Incluido transporte. De 7 Pares
vU06C004 | Partida | m | Cable telefónico apant./armado, aislado cada cond. con poliet. De 8 Pares | [6 empty] | 0 | 1.37 | 0
Cable telefónico apant./armado, aislado cada cond. con poliet.,separador poliéster no higrosc. en hélice,capa aislamiento poliet.,pant. electrostática cinta de alum./poliest.,armadura acero galvanizado y protec. final PVC. Incluido transporte. De 8 Pares
vU06C005 | Partida | m | Cable telefónico apant./armado, aislado cada cond. con poliet. De 10 Pares | [6 empty] | 0 | 1.64 | 0
Cable telefónico apant./armado, aislado cada cond. con poliet.,separador poliéster no higrosc. en hélice,capa aislamiento poliet.,pant. electrostática cinta de alum./poliest.,armadura acero galvanizado y protec.final PVC. Incluido transporte. De 10 Pares
vU06C006 | Partida | m | Cable telefónico apant./armado, aislado cada cond. con poliet. De 15 Pares | [6 empty] | 0 | 2.36 | 0
Cable telefónico apant./armado, aislado cada cond. con poliet.,separador poliéster no higrosc. en hélice,capa aislamiento poliet.,pant. electrostática cinta de alum./poliest.,armadura acero galvanizado y protec.final PVC. Incluido transporte. De 15 Pares
vU06C007 | Partida | m | Cable telefónico apant./armado, aislado cada cond. con poliet. De 16 Pares | [6 empty] | 0 | 2.67 | 0
Cable telefónico apant./armado, aislado cada cond. con poliet.,separador poliéster no higrosc. en hélice,capa aislamiento poliet.,pant. electrostática cinta de alum./poliest.,armadura acero galvanizado y protec.final PVC. Incluido transporte. De 16 Pares
vU06C008 | Partida | m | Cable de 6 fibras ópticas monomodo armado | [6 empty] | 0 | 2.65 | 0
Cable de 6 fibras ópticas monomodo armado
vU06C009 | Partida | m | Cable de 6 fibras ópticas multimodo armado | [6 empty] | 0 | 5.23 | 0
Cable de 6 fibras ópticas multimodo armado
vU06C010 | Partida | m | Cable de 24 fibras ópticas monomodo armado | [6 empty] | 0 | 5.89 | 0
Cable de 24 fibras ópticas monomodo armado
vU06C011 | Partida | m | Cable de 24 fibras ópticas multimodo armado | [6 empty] | 0 | 11.63 | 0
Cable de 24 fibras ópticas multimodo armado
vU06C012 | Partida | m | Cable par trazado (UTP) para red local | [6 empty] | 0 | 0.44 | 0
Cable par trazado (UTP) para red local
[9 empty] | Total vU06C | 1 | 0 | 0
vU06A | Capítulo |  | ACOMETIDAS A UNIDADES LUMINOSAS | [6 empty] | 1 | 0 | 0
vU06AM$ | Partida | u | Marco y tapa escudo alumbrado | [6 empty] | 0 | 0 | 0
Marco y tapa, con escudo e inscripción de -ALUMBRADO-, incluido transporte.
vU06AT$ | Partida | u | Tapa escudo alumbrado | [6 empty] | 0 | 0 | 0
Tapa con escudo e inscripción de -ALUMBRADO-, incluido transporte y colocación.
[9 empty] | Total vU06A | 1 | 0 | 0
vU06T | Capítulo |  | TOMAS DE TIERRA | [6 empty] | 1 | 0 | 0
vU06T01 | Partida | u | Toma de tierra para alumbrado | [6 empty] | 0 | 52.89 | 0
Toma de tierra para alumbrado exterior, formada por piqueta de barra cilíndrica de acero cobreado de 1.5 m. de longitud y 14.6 mm. de diámetro, con conexión a borna del soporte por medio de cable de cobre desnudo de 35 mm2, soldado a la piqueta.
MOOE.8a | Mano de obra | h | Oficial 1ª electricidad | [6 empty] | 1 | 19.75 | 19.75
Oficial 1° electricidad.
MOOE11a | Mano de obra | h | Especialista electricidad | [6 empty] | 1 | 16.84 | 16.84
Especialista electricidad.
PIEP.1aa | Material | u | Electrodo pica ø14.6mm lg 1.5m | [6 empty] | 1 | 14.05 | 14.05
Electrodo de pica de acero de 1.5 m de longitud y 14.6 mm de diámetro, con recubrimiento cobre de espesor medio de 300 micras, según UNE 21056.
PIEC11c | Material | m | Cable cobre desnudo 1x35 | [6 empty] | 0.999 | 1.21 | 1.21
Cable desnudo de cobre recocido de 1x35mm2 de sección, según el Reglamento Electrotécnico de Baja Tensión 2002.
%0200 | Otros | % | Costes Directos Complementarios | [6 empty] | 0.519 | 2 | 1.04
Costes Directos Complementarios
[9 empty] | Total vU06T01 | 0 | 52.89 | 0
[9 empty] | Total vU06T | 1 | 0 | 0
vU06D | Capítulo |  | MONTAJES Y DESMONTAJES | [6 empty] | 1 | 0 | 0
vU06D01 | Partida | u | Anulación pocetas existentes | [6 empty] | 0 | 22.6 | 0
Anulación de pocetas existentes, colocación de tubo pasante, relleno de poceta con hormigón y reposición de acera.
vU06D02 | Partida | u | Cambio base fusible por caja conexión y protección pto luz en bac o col | [6 empty] | 0 | 8.73 | 0
Cambio, en báculos o columnas, de bases fusibles de porcelana por caja de conexión y protección de punto de luz, construida en poliéster reforzado con fibra de vidrio y provista de dos bases para cartuchos cortacircuítos de hasta 20 A., y cuatro bornas de conexión para cable de hasta 25 mm²., incluidos los cartuchos fusibles, mano de obra, montaje y desmontaje y transporte, en funcionamiento.
vU06D03 | Partida | u | Cambio de luminaria | [6 empty] | 0 | 10.63 | 0
Cambio de luminaria, incluida la mano de obra y elementos de transporte y elevación.
vU06D04 | Partida | u | Colocación brazos y luminaria | [6 empty] | 0 | 9.99 | 0
Colocación de brazos y luminaria sobre pared y postes, incluido el grapeado de cable de alimentación hasta la caja de conexión.
vU06D05 | Partida | u | Colocación garras pared 2 garras/postecillo 50x50mm | [6 empty] | 0 | 12.8 | 0
Colocación de garras en pared para sujeción de postecillo. 2 garras para postecillo de 50 x 50 mm.
vU06D06 | Partida | u | Colocación garras pared 3 garras/postecillo 60x60mm | [6 empty] | 0 | 15.02 | 0
Colocación de garras en pared para sujeción de postecillo. 3 garras para postecillo de 60 x 60 mm.
vU06D07 | Partida | u | Colocación palomilla y farol | [6 empty] | 0 | 9.99 | 0
Colocación de palomilla y farol sobre pared, incluido el grapeado del cable de alimentación hasta la caja de conexión.
vU06D08 | Partida | u | Colocación perno anclaje HILTY | [6 empty] | 0 | 9.58 | 0
Colocación de perno de anclaje de brazos en pared, incluido el perno tipo HILTY, de cualquier tamaño.
vU06D09 | Partida | u | Colocación perno p/bac o col HILTY M-20 x 24 cm | [6 empty] | 0 | 17.27 | 0
Colocación de perno de anclaje químico, para báculos o columnas, tipo HILTY, formado por ampolla HEA y varillas HAS, con tuerca y arandela. M-20 x 24 cm.
vU06D10 | Partida | u | Colocación perno p/bac o col HILTY M-24 x 29 cm | [6 empty] | 0 | 21.82 | 0
Colocación de perno de anclaje químico, para báculos o columnas, tipo HILTY, formado por ampolla HEA y varillas HAS, con tuerca y arandela. M-24 x 29 cm.
vU06D11 | Partida | u | Colocación y montaje cajas c/equipos aux s/pared | [6 empty] | 0 | 4.46 | 0
Colocación y montaje de cajas con equipos auxiliares sobre pared, incluido transporte y colocación, y medios auxiliares.
vU06D12 | Partida | u | Desmontaje pto luz inst vieja báculos o columnas | [6 empty] | 0 | 17.78 | 0
Desmontaje por punto de luz de instalación vieja de báculos o columnas, retirada de cables y transporte de materiales al almacén de alumbrado.
vU06D13 | Partida | u | Desmontaje pto luz pared inst vieja | [6 empty] | 0 | 10.05 | 0
Desmontaje por punto de luz en pared e instalación vieja, repaso de fachadas y transporte de materiales al almacén de alumbrado.
vU06D14 | Partida | u | Desmontaje y reposición de columna o báculo de alumbrado | [6 empty] | 0 | 435.93 | 0
Desmontaje y reposición de columna o báculo de alumbrado público, incluso p.p. de cimentación, arqueta de conexión, conducción y cableado.
MOOA.8a | Mano de obra | h | Oficial 1ª construcción | [6 empty] | 3 | 18.61 | 55.83
Oficial 1° construcción.
MOOE.8a | Mano de obra | h | Oficial 1ª electricidad | [6 empty] | 2 | 19.75 | 39.5
Oficial 1° electricidad.
MOOA.9a | Mano de obra | h | Oficial 2ª construcción | [6 empty] | 6 | 17.88 | 107.28
Oficial 2° construcción.
vU02MEC.005 | Partida | m³ | Excv de znj mman tierras | [6 empty] | 1 | 35.18 | 35.18
Excavación de zanja en tierras realizada mediante medios manuales, incluida la carga de material y su acopio intermedio
MOOA.8a | Mano de obra | h | Oficial 1ª construcción | [6 empty] | 0.7 | 18.61 | 13.03
Oficial 1° construcción.
MOOA12a | Mano de obra | h | Peón ordinario construcción | [6 empty] | 1.4 | 15.57 | 21.8
Peón ordinario construcción.
%0100 | Otros | % | Costes Directos Complementarios | [6 empty] | 0.348 | 1 | 0.35
Costes Directos Complementarios
[9 empty] | Total vU02MEC.005 | 1 | 35.18 | 35.18
MMMD.3ee | Maquinaria | h | Compr gasoil caudal 10m3 | [6 empty] | 2.108 | 10.5 | 22.13
Compresor gasoil con un caudal de 10m3.
MMMD.1aa | Maquinaria | h | Martll picador 80mm | [6 empty] | 2.108 | 3.28 | 6.91
Martillo picador con un diámetro de 80mm.
MMMG13b | Maquinaria | h | Cmn grúa 12T | [6 empty] | 0.9 | 57.45 | 51.71
Camión grúa con potencia de grúa 12 T.
PIET12ja | Material | m | Tubo rígido PVC 110mm | [6 empty] | 1 | 4.96 | 4.96
Tubo rígido de PVC enchufable de 110mm de diámetro nominal para canalización en superficie con un grado de protección mecánica 7, una resistencia a la compresión >1250N una resistencia al impacto >2J a -5ºC y una temperatura mínima y máxima de utilización de -5+60ºC, no propagador de la llama, según Reglamento Electrotécnico de Baja Tensión 2002.
PBPC.3abaa | Material | m³ | H 25 plástica TM 20 IIa | [6 empty] | 1.2 | 64.55 | 77.46
Hormigón preparado de resistencia característica 25 N/mm2, de consistencia plástica y tamaño máximo del árido 20 mm, en ambiente normal IIa , transportado a una distancia máxima de 10 km, contados desde la central suministradora. Se consideran cargas completas de 6 ó 9 m3 y un tiempo máximo de descarga en obra de 45 minutos.
PIET.4fb | Material | m | Tubo rojo doble pared ente 110mm 30%acc | [6 empty] | 0.3 | 1.78 | 0.53
Tubo curvable de doble pared (poliolefina) para canalización enterrada de 110mm de diámetro nominal y con un incremento sobre el precio del tubo del 30% en concepto de de uniones, accesorios y piezas especiales, según Reglamento Electrotécnico de Baja Tensión 2002.
PRCW12a | Material | u | Arandela de fijación | [6 empty] | 8 | 0.22 | 1.76
Arandela de fijación para armado de revestidos.
PEAW10a | Material | u | Perno anclaje ø1.4 cm L=30cm | [6 empty] | 4 | 1.51 | 6.04
Perno de anclaje redondo corrugado autorroscante de 1.4 cm de diámetro y 30 cm de longitud, de acero B500S, con terminación en patilla, incluso tuerca y contratuerca.
PBUT29bh | Material | u | Tuerca ZN 8.8 M24 | [6 empty] | 8 | 2.79 | 22.32
Tuerca DIN 934, de 24 mm de diámetro, de acero cincado 8.8, según UNE-EN ISO 898.
%0100 | Otros | % | Costes Directos Complementarios | [6 empty] | 4.316 | 1 | 4.32
Costes Directos Complementarios
[9 empty] | Total vU06D14 | 0 | 435.93 | 0
vU06DI$ | Partida | m | Instalación conductor grapeado o tendido aéreo | [6 empty] | 0 | 0 | 0
Instalación de conductor grapeado o tendido aéreo, incluida la sujeción con grapas o fiador y transporte.
vU06D15 | Partida | u | Limpieza pocetas tubos c/retirada escombros a vertedero | [6 empty] | 0 | 5.46 | 0
Limpieza de poceta y tubos, con retirada de escombros a vertedero.
vU06DC$ | Partida | u | Montaje "candelabro de fundición a partir de 6 m" | [6 empty] | 0 | 0 | 0
Montaje de "candelabro de fundición a partir de 6 metros", perfectamente aplomado, con colocación de luminaria, caja de conexión y cableado interior, incluido remate de acera y/o pavimento.
vU06DM$ | Partida | u | Montaje báculo o columna | [6 empty] | 0 | 0 | 0
Montaje de los báculos o columnas, perfectamente aplomados, incluido la luminaria, cajas de conexiones y cableado interior, inclusive remate de acera y/o pavimento.
vU06D16 | Partida | u | Montaje inst elec pto luz en cond subterránea | [6 empty] | 0 | 42.55 | 0
Montaje de instalación eléctrica por punto de luz en conducción subterránea, incluido el tendido de los cables y conexionados.
vU06D17 | Partida | u | Montaje inst elect pto luz claveteada por fachada o fiador postes | [6 empty] | 0 | 49.91 | 0
Montaje de instalación eléctrica por punto de luz claveteada por fachada o en fiador por postes, incluido el grapeado del cable y grapas, y colocación de las cajas de conexiones.
vU06D18 | Partida | u | Montaje y conexión pto luz a instalación existente s/fachada | [6 empty] | 0 | 22.09 | 0
Montaje y conexión por punto de luz a instalación existente sobre fachada, inclusive colocación de pernos, falcado de brazo, caja de protección y empalme, cable de conexión y grapeado del mismo, en funcionamiento.
vU06D19 | Partida | u | Montaje y sujeción postes rollizos a zancas met | [6 empty] | 0 | 16.14 | 0
Montaje y sujeción de los postes rollizos a las zancas metálicas, incluida la mecanización sujeción de zanca y brazos.
vU06D20 | Partida | u | Reposición portezuela p/bac o col | [6 empty] | 0 | 13.24 | 0
Reposición de portezuela para báculos o columnas, incluidos materiales, mano de obra y colocación.
vU06DS$ | Partida | u | Sustitución marco y tapa | [6 empty] | 0 | 0 | 0
Sustitución de marco y tapa, con escudo e inscripción de -ALUMBRADO-, incluido transporte, retirada de la existente, colocación y reposición de la acera.
vU06D21 | Partida | u | Tapado tubos poceta | [6 empty] | 0 | 2.77 | 0
Tapado de tubos con pasta de yeso y vidrio, por poceta.
vU06DT$ | Partida | m | Tendido y montaje conductores cubierta PVC | [6 empty] | 0 | 0 | 0
Tendido y montaje de conductores de cubierta de PVC, de 0'6/1 KV., en conducción subterránea (tubo de fibrocemento o PVC), incluido transporte.
vU06DU$ | Partida | m | Tendido y montaje conductores cubierta PVC varias secciones | [6 empty] | 0 | 0 | 0
Tendido y montaje de conductores de cubierta de PVC, de 0'6/1 KV., en conducción subterránea (tubo de fibrocemento o PVC), incluido transporte.
vU06D22 | Partida | m | Traslado de luminaria tipo Ayto. Valencia (avenida + fernando VII) | [6 empty] | 0 | 192.87 | 0
Desmontaje y traslado a dependencias municipales según directrices de la DF de luminaria para alumbrado urbano compuesta por columna AVENIDA de 3,2 m de fundición con luminaria VILLA o FERNANDO VII vsap de 150 w con reflector asimétrico de aluminio anodinado, difusor de policarbonato, clase I, incluso lámpara.
MOOE.8a | Mano de obra | h | Oficial 1ª electricidad | [6 empty] | 2 | 19.75 | 39.5
Oficial 1° electricidad.
MOOA.8a | Mano de obra | h | Oficial 1ª construcción | [6 empty] | 2 | 18.61 | 37.22
Oficial 1° construcción.
MMMT.1ab | Maquinaria | h | Cmm grúa autocg 13t s/JIC | [6 empty] | 2 | 53.48 | 106.96
Camión grua palfinger autocargante con capacidad de levantamiento de 13 T y sin terminal JIC.
%0500 | Otros | % | Costes Directos Complementarios | [6 empty] | 1.837 | 5 | 9.19
Costes Directos Complementarios
[9 empty] | Total vU06D22 | 0 | 192.87 | 0
vU06D23 | Partida | u | Cambio, en báculos o columnas | [6 empty] | 0 | 7.74 | 0
Cambio, en báculos o columnas, de bases fusibles de porcelana por caja de conexión y protección de punto de luz, construida en poliester reforzado con fibra de vidrio y provista de dos bases para cartuchos cortacircuítos de hasta 20 A., y cuatro bornas de conexión para cable de hasta 25 mm²., incluidos los cartuchos fusibles, mano de obra, montaje y desmontaje y transporte, en funcionamiento.
PUIS.81401 | Material | u | Cambio, en báculos o columnas | [6 empty] | 1 | 7.59 | 7.59
Cambio, en báculos o columnas, de bases fusibles de porcelana por caja de conexión y protección de punto de luz, construida en poliester reforzado con fibra de vidrio y provista de dos bases para cartuchos cortacircuítos de hasta 20 A., y cuatro bornas de conexión para cable de hasta 25 mm²., incluidos los cartuchos fusibles, mano de obra, montaje y desmontaje y transporte, en funcionamiento.
% | Otros | % | Costes directos complementarios | [6 empty] | 0.076 | 2 | 0.15
Costes directos complementarios
[9 empty] | Total vU06D23 | 0 | 7.74 | 0
vU06D24 | Partida | u | Caja de empalme o derivación, de poliester reforzado con fibra de vidrio, 100 x 100 x 55 mm | [6 empty] | 0 | 3.88 | 0
Suministro e instalación de Caja de empalme o derivación, de poliéster reforzado con fibra de vidrio, para exterior, estanca, sujeción de la tapa mediante tornillos, con colocación. Incluido transporte. De 100 x 100 x 55 mm. sin bornas, con conos.
MOOE12a | Mano de obra | h | Peón electricidad | [6 empty] | 0.15 | 15.89 | 2.38
Peón electricidad.
PIEW.81501 | Material | u | Caja empalme o derivación poliéster ref 100x100x55mm | [6 empty] | 1 | 1.42 | 1.42
Caja de empalme o derivación, de poliéster reforzado con fibra de vidrio, para exterior, estanca, sujeción de la tapa mediante tornillos, con colocación. Incluido transporte. De 100 x 100 x 55 mm. sin bornas, con conos.
% | Otros | % | Costes directos complementarios | [6 empty] | 0.038 | 2 | 0.08
Costes directos complementarios
[9 empty] | Total vU06D24 | 0 | 3.88 | 0
vU06D25 | Partida | u | Caja de empalme o derivación, de poliester reforzado con fibra de vidrio, 153 x 110 x 66 mm | [6 empty] | 0 | 7.28 | 0
Suministro e instalación de Caja de empalme o derivación, de poliester reforzado con fibra de vidrio, para exterior, estanca, sujeción de la tapa mediante tornillos, con colocación. Incluido transporte. De 153 x 110 x 66 mm. sin bornas, con conos.
MOOE12a | Mano de obra | h | Peón electricidad | [6 empty] | 0.15 | 15.89 | 2.38
Peón electricidad.
PIEW.81502 | Material | u | Caja empalme o derivación poliéster ref 153x110x66mm | [6 empty] | 1 | 4.76 | 4.76
Caja de empalme o derivación, de poliéster reforzado con fibra de vidrio, para exterior, estanca, sujeción de la tapa mediante tornillos, con colocación. Incluido transporte. De 153 x 110 x 66 mm. sin bornas, con conos.
% | Otros | % | Costes directos complementarios | [6 empty] | 0.071 | 2 | 0.14
Costes directos complementarios
[9 empty] | Total vU06D25 | 0 | 7.28 | 0
vU06D26 | Partida | u | Caja de empalme o derivación, de poliester reforzado con fibra de vidrio, 160 x 135 x 77 mm | [6 empty] | 0 | 9.84 | 0
Suministro e instalación de Caja de empalme o derivación, de poliéster reforzado con fibra de vidrio, para exterior, estanca, sujeción de la tapa mediante tornillos, con colocación. Incluido transporte. De 160 x 135 x 77 mm. sin bornas, con conos.
MOOE12a | Mano de obra | h | Peón electricidad | [6 empty] | 0.15 | 15.89 | 2.38
Peón electricidad.
PIEW.81503 | Material | u | Caja empalme o derivación poliéster ref 160x135x77mm | [6 empty] | 1 | 7.27 | 7.27
Caja de empalme o derivación, de poliéster reforzado con fibra de vidrio, para exterior, estanca, sujeción de la tapa mediante tornillos, con colocación. Incluido transporte. De 160 x 135 x 77 mm. sin bornas, con conos.
% | Otros | % | Costes directos complementarios | [6 empty] | 0.097 | 2 | 0.19
Costes directos complementarios
[9 empty] | Total vU06D26 | 0 | 9.84 | 0
vU06D27 | Partida | u | Caja de empalme o derivación, de poliester reforzado con fibra de vidrio, 220 x 170 x 80 mm | [6 empty] | 0 | 12.28 | 0
Suministro e instalación de Caja de empalme o derivación, de poliéster reforzado con fibra de vidrio, para exterior, estanca, sujeción de la tapa mediante tornillos, con colocación. Incluido transporte. De 220 x 170 x 80 mm. sin bornas, con conos.
MOOE12a | Mano de obra | h | Peón electricidad | [6 empty] | 0.15 | 15.89 | 2.38
Peón electricidad.
PIEW.81504 | Material | u | Caja empalme o derivación poliéster ref 220x170x80mm | [6 empty] | 1 | 9.66 | 9.66
Caja de empalme o derivación, de poliéster reforzado con fibra de vidrio, para exterior, estanca, sujeción de la tapa mediante tornillos, con colocación. Incluido transporte. De 220 x 170 x 80 mm. sin bornas, con conos.
% | Otros | % | Costes directos complementarios | [6 empty] | 0.12 | 2 | 0.24
Costes directos complementarios
[9 empty] | Total vU06D27 | 0 | 12.28 | 0
vU06D28 | Partida | u | Caja de empalme o derivación, de poliester reforzado con fibra de vidrio, 310 x 240 x 120 mm | [6 empty] | 0 | 47.76 | 0
Suministro e instalación de Caja de empalme o derivación, de poliéster reforzado con fibra de vidrio, para exterior, estanca, sujeción de la tapa mediante tornillos, con colocación. Incluido transporte. De 310 x 240 x 120 mm. sin bornas, con conos.
MOOE12a | Mano de obra | h | Peón electricidad | [6 empty] | 0.2 | 15.89 | 3.18
Peón electricidad.
PIEW.81505 | Material | u | Caja empalme o derivación poliéster ref 310x240x120mm | [6 empty] | 1 | 43.64 | 43.64
Caja de empalme o derivación, de poliéster reforzado con fibra de vidrio, para exterior, estanca, sujeción de la tapa mediante tornillos, con colocación. Incluido transporte. De 310 x 240 x 120 mm. sin bornas, con conos.
% | Otros | % | Costes directos complementarios | [6 empty] | 0.468 | 2 | 0.94
Costes directos complementarios
[9 empty] | Total vU06D28 | 0 | 47.76 | 0
vU06D29 | Partida | u | Caja de conexión y protección de punto de luz, 82 x 147 x 53 mm | [6 empty] | 0 | 17.5 | 0
Suministro e instalación de Caja de conexión y protección de punto de luz, construida en poliéster reforzado con fibra de vidrio y provista de dos bases para cartuchos cortacircuítos de hasta 20 A., y cuatro bornas de conexión para cable de hasta 25 mm²., con colocación. Incluido transporte. De 82 x 147 x 53 mm. CLAVED.
MOOE12a | Mano de obra | h | Peón electricidad | [6 empty] | 0.15 | 15.89 | 2.38
Peón electricidad.
PIEW.81601 | Material | u | Caja conexión y protección de pto luz poliéster ref 82x147x53mm CLAVED | [6 empty] | 1 | 14.78 | 14.78
Caja de conexión y protección de punto de luz, construida en poliéster reforzado con fibra de vidrio y provista de dos bases para cartuchos cortacircuítos de hasta 20 A., y cuatro bornas de conexión para cable de hasta 25 mm²., con colocación. Incluido transporte. De 82 x 147 x 53 mm. CLAVED.
% | Otros | % | Costes directos complementarios | [6 empty] | 0.172 | 2 | 0.34
Costes directos complementarios
[9 empty] | Total vU06D29 | 0 | 17.5 | 0
vU06D30 | Partida | u | Caja de conexión y protección de punto de luz, 95 x 147 x 53 mm | [6 empty] | 0 | 24.12 | 0
Suministro e instalación de Caja de conexión y protección de punto de luz, construida en poliéster reforzado con fibra de vidrio y provista de dos bases para cartuchos cortacircuítos de hasta 20 A., y cuatro bornas de conexión para cable de hasta 25 mm²., con colocación. Incluido transporte. De 95 x 147 x 53 mm. CLAVED.
MOOE12a | Mano de obra | h | Peón electricidad | [6 empty] | 0.15 | 15.89 | 2.38
Peón electricidad.
PIEW.81602 | Material | u | Caja conexión y protección de pto luz poliéster ref 95x147x53mm CLAVED | [6 empty] | 1 | 21.27 | 21.27
Caja de conexión y protección de punto de luz, construida en poliéster reforzado con fibra de vidrio y provista de dos bases para cartuchos cortacircuítos de hasta 20 A., y cuatro bornas de conexión para cable de hasta 25 mm²., con colocación. Incluido transporte. De 95 x 147 x 53 mm. CLAVED.
% | Otros | % | Costes directos complementarios | [6 empty] | 0.237 | 2 | 0.47
Costes directos complementarios
[9 empty] | Total vU06D30 | 0 | 24.12 | 0
vU06D31 | Partida | u | Caja de conexión y protección de punto de luz, 120 x 165 x 62 mm | [6 empty] | 0 | 26.86 | 0
Suministro e instalación de Caja de conexión y protección de punto de luz, construida en poliéster reforzado con fibra de vidrio y provista de dos bases para cartuchos cortacircuítos de hasta 20 A., y cuatro bornas de conexión para cable de hasta 25 mm²., con colocación. Incluido transporte. De 120 x 165 x 62 mm. CLAVED.
MOOE12a | Mano de obra | h | Peón electricidad | [6 empty] | 0.2 | 15.89 | 3.18
Peón electricidad.
PIEW.81603 | Material | u | Caja conexión y protección de pto luz poliéster ref 120x165x62mm CLAVED | [6 empty] | 1 | 23.15 | 23.15
Caja de conexión y protección de punto de luz, construida en poliéster reforzado con fibra de vidrio y provista de dos bases para cartuchos cortacircuítos de hasta 20 A., y cuatro bornas de conexión para cable de hasta 25 mm²., con colocación. Incluido transporte. De 120 x 165 x 62 mm. CLAVED.
% | Otros | % | Costes directos complementarios | [6 empty] | 0.263 | 2 | 0.53
Costes directos complementarios
[9 empty] | Total vU06D31 | 0 | 26.86 | 0
vU06D32 | Partida | u | Caja de conexión y protección de punto de luz, 65 x 150 x 62 mm | [6 empty] | 0 | 12.07 | 0
Suministro e instalación de Caja de conexión y protección de punto de luz, construida en poliéster reforzado con fibra de vidrio y provista de dos bases para cartuchos cortacircuítos de hasta 20 A., y cuatro bornas de conexión para cable de hasta 25 mm²., con colocación. Incluido transporte. De 65 x 150 x 62 mm. CLAVED.
MOOE12a | Mano de obra | h | Peón electricidad | [6 empty] | 0.15 | 15.89 | 2.38
Peón electricidad.
PIEW.81604 | Material | u | Caja conexión y protección de pto luz poliéster ref 65x150x62mm CLAVED | [6 empty] | 1 | 9.45 | 9.45
Caja de conexión y protección de punto de luz, construida en poliéster reforzado con fibra de vidrio y provista de dos bases para cartuchos cortacircuítos de hasta 20 A., y cuatro bornas de conexión para cable de hasta 25 mm²., con colocación. Incluido transporte. De 65 x 150 x 62 mm. CLAVED.
% | Otros | % | Costes directos complementarios | [6 empty] | 0.118 | 2 | 0.24
Costes directos complementarios
[9 empty] | Total vU06D32 | 0 | 12.07 | 0
vU06D33 | Partida | u | Caja de poliester reforzado con fibra de vidrio, con tres lateales ciegos y el otro con ventana 245 x 160 x 95 mm | [6 empty] | 0 | 30.16 | 0
Suministro e instalación de caja de poliéster reforzado con fibra de vidrio, con tres laterales ciegos y el otro con ventana para entrada de cables mediante junta, con 6 entradas, fondo y dispositivo de ventilación lateral. Incluido transporte. De 245 x 160 x 95 mm.
MOOE12a | Mano de obra | h | Peón electricidad | [6 empty] | 0.2 | 15.89 | 3.18
Peón electricidad.
PIEW.81701 | Material | u | Caja poliéster ref 245x160x95mm | [6 empty] | 1 | 26.39 | 26.39
Caja de poliéster reforzado con fibra de vidrio, con tres laterales ciegos y el otro con ventana para entrada de cables mediante junta, con 6 entradas, fondo y dispositivo de ventilación lateral. Incluido transporte. De 245 x 160 x 95 mm.
% | Otros | % | Costes directos complementarios | [6 empty] | 0.296 | 2 | 0.59
Costes directos complementarios
[9 empty] | Total vU06D33 | 0 | 30.16 | 0
vU06D34 | Partida | u | Caja de poliester reforzado con fibra de vidrio, con tres lateales ciegos y el otro con ventana 245 x 245 x 95 mm | [6 empty] | 0 | 30.16 | 0
Suministro e instalación de caja de poliéster reforzado con fibra de vidrio, con tres laterales ciegos y el otro con ventana para entrada de cables mediante junta, con 6 entradas, fondo y dispositivo de ventilación lateral. Incluido transporte. De 245 x 245 x 95 mm.
MOOE12a | Mano de obra | h | Peón electricidad | [6 empty] | 0.2 | 15.89 | 3.18
Peón electricidad.
PIEW.81702 | Material | u | Caja poliéster ref 245x245x95mm | [6 empty] | 1 | 26.39 | 26.39
Caja de poliéster reforzado con fibra de vidrio, con tres laterales ciegos y el otro con ventana para entrada de cables mediante junta, con 6 entradas, fondo y dispositivo de ventilación lateral. Incluido transporte. De 245 x 245 x 95 mm.
% | Otros | % | Costes directos complementarios | [6 empty] | 0.296 | 2 | 0.59
Costes directos complementarios
[9 empty] | Total vU06D34 | 0 | 30.16 | 0
vU06D35 | Partida | u | Borna de conexión, para derivación en el interior de cajas para cable. De 4 mm². | [6 empty] | 0 | 2.54 | 0
Suministro e instalación de borna de conexión, para derivación en el interior de cajas para cable. De 4 mm².
MOOE12a | Mano de obra | h | Peón electricidad | [6 empty] | 0.05 | 15.89 | 0.79
Peón electricidad.
PIEW.81801 | Material | u | Borna conexión 4mm2 | [6 empty] | 1 | 1.7 | 1.7
Borna de conexión, para derivación en el interior de cajas para cable. De 4 mm².
% | Otros | % | Costes directos complementarios | [6 empty] | 0.025 | 2 | 0.05
Costes directos complementarios
[9 empty] | Total vU06D35 | 0 | 2.54 | 0
vU06D36 | Partida | u | Borna de conexión, para derivación en el interior de cajas para cable. De 6 mm². | [6 empty] | 0 | 3.46 | 0
Suministro e instalación de borna de conexión, para derivación en el interior de cajas para cable. De 6 mm².
MOOE12a | Mano de obra | h | Peón electricidad | [6 empty] | 0.1 | 15.89 | 1.59
Peón electricidad.
PIEW.81802 | Material | u | Borna conexión 6mm2 | [6 empty] | 1 | 1.8 | 1.8
Borna de conexión, para derivación en el interior de cajas para cable. De 6 mm².
% | Otros | % | Costes directos complementarios | [6 empty] | 0.034 | 2 | 0.07
Costes directos complementarios
[9 empty] | Total vU06D36 | 0 | 3.46 | 0
vU06D37 | Partida | u | Borna de conexión, para derivación en el interior de cajas para cable. De 10 mm². | [6 empty] | 0 | 4.02 | 0
Suministro e instalación de borna de conexión, para derivación en el interior de cajas para cable. De 10 mm².
MOOE12a | Mano de obra | h | Peón electricidad | [6 empty] | 0.1 | 15.89 | 1.59
Peón electricidad.
PIEW.81803 | Material | u | Borna conexión 10mm2 | [6 empty] | 1 | 2.35 | 2.35
Borna de conexión, para derivación en el interior de cajas para cable. De 10 mm²
% | Otros | % | Costes directos complementarios | [6 empty] | 0.039 | 2 | 0.08
Costes directos complementarios
[9 empty] | Total vU06D37 | 0 | 4.02 | 0
vU06D38 | Partida | u | Borna de conexión, para derivación en el interior de cajas para cable. De 16 mm². | [6 empty] | 0 | 4.32 | 0
Suministro e instalación de borna de conexión, para derivación en el interior de cajas para cable. De 16 mm².
MOOE12a | Mano de obra | h | Peón electricidad | [6 empty] | 0.1 | 15.89 | 1.59
Peón electricidad.
PIEW.81804 | Material | u | Borna conexión 16mm2 | [6 empty] | 1 | 2.65 | 2.65
Borna de conexión, para derivación en el interior de cajas para cable. De 16 mm².
% | Otros | % | Costes directos complementarios | [6 empty] | 0.042 | 2 | 0.08
Costes directos complementarios
[9 empty] | Total vU06D38 | 0 | 4.32 | 0
vU06D39 | Partida | u | Borna de conexión, para derivación en el interior de cajas para cable. De 16 mm². | [6 empty] | 0 | 4.81 | 0
Suministro e instalación de borna de conexión, para derivación en el interior de cajas para cable. De 16 mm².
MOOE12a | Mano de obra | h | Peón electricidad | [6 empty] | 0.1 | 15.89 | 1.59
Peón electricidad.
PIEW.81805 | Material | u | Borna conexión 25mm2 | [6 empty] | 1 | 3.13 | 3.13
Borna de conexión, para derivación en el interior de cajas para cable. De 25 mm².
% | Otros | % | Costes directos complementarios | [6 empty] | 0.047 | 2 | 0.09
Costes directos complementarios
[9 empty] | Total vU06D39 | 0 | 4.81 | 0
vU06D40 | Partida | u | Borna de conexión, para derivación en el interior de cajas para cable. De 40 mm². | [6 empty] | 0 | 5.12 | 0
Suministro e instalación de borna de conexión, para derivación en el interior de cajas para cable. De 40 mm².
MOOE12a | Mano de obra | h | Peón electricidad | [6 empty] | 0.1 | 15.89 | 1.59
Peón electricidad.
PIEW.81806 | Material | u | Borna conexión 40mm2 | [6 empty] | 1 | 3.43 | 3.43
Borna de conexión, para derivación en el interior de cajas para cable. De 40 mm².
% | Otros | % | Costes directos complementarios | [6 empty] | 0.05 | 2 | 0.1
Costes directos complementarios
[9 empty] | Total vU06D40 | 0 | 5.12 | 0
vU06D41 | Partida | u | Borna de conexión, para derivación en el interior de cajas para cable. De 50 mm². | [6 empty] | 0 | 6.75 | 0
Suministro e instalación de borna de conexión, para derivación en el interior de cajas para cable. De 50 mm².
MOOE12a | Mano de obra | h | Peón electricidad | [6 empty] | 0.15 | 15.89 | 2.38
Peón electricidad.
PIEW.81807 | Material | u | Borna conexión 50mm2 | [6 empty] | 1 | 4.24 | 4.24
Borna de conexión, para derivación en el interior de cajas para cable. De 50 mm².
% | Otros | % | Costes directos complementarios | [6 empty] | 0.066 | 2 | 0.13
Costes directos complementarios
[9 empty] | Total vU06D41 | 0 | 6.75 | 0
vU06D42 | Partida | u | Borna de conexión, para derivación en el interior de cajas para cable. De 70 mm². | [6 empty] | 0 | 8.16 | 0
Suministro e instalación de borna de conexión, para derivación en el interior de cajas para cable. De 70 mm².
MOOE12a | Mano de obra | h | Peón electricidad | [6 empty] | 0.15 | 15.89 | 2.38
Peón electricidad.
PIEW.81808 | Material | u | Borna conexión 70mm2 | [6 empty] | 1 | 5.62 | 5.62
Borna de conexión, para derivación en el interior de cajas para cable. De 70 mm²
% | Otros | % | Costes directos complementarios | [6 empty] | 0.08 | 2 | 0.16
Costes directos complementarios
[9 empty] | Total vU06D42 | 0 | 8.16 | 0
vU06D43 | Partida | u | Borna de conexión, para derivación en el interior de cajas para cable. De 95 mm². | [6 empty] | 0 | 10.02 | 0
Suministro e instalación de borna de conexión, para derivación en el interior de cajas para cable. De 95 mm².
MOOE12a | Mano de obra | h | Peón electricidad | [6 empty] | 0.15 | 15.89 | 2.38
Peón electricidad.
PIEW.81809 | Material | u | Borna conexión 95mm2 | [6 empty] | 1 | 7.44 | 7.44
Borna de conexión, para derivación en el interior de cajas para cable. De 95 mm².
% | Otros | % | Costes directos complementarios | [6 empty] | 0.098 | 2 | 0.2
Costes directos complementarios
[9 empty] | Total vU06D43 | 0 | 10.02 | 0
vU06D44 | Partida | m | Alambre galvanizado. Colocado. Número 17/3 mm. | [6 empty] | 0 | 1.35 | 0
Suministro y colocación de Alambre galvanizado. Número 17/3 mm.
MOOE12a | Mano de obra | h | Peón electricidad | [6 empty] | 0.057 | 15.89 | 0.91
Peón electricidad.
PIEW.81901 | Material | m | Alambre galvanizado 17/3mm | [6 empty] | 1 | 0.41 | 0.41
Alambre galvanizado. Colocado. Número 17/3 mm.
% | Otros | % | Costes directos complementarios | [6 empty] | 0.013 | 2 | 0.03
Costes directos complementarios
[9 empty] | Total vU06D44 | 0 | 1.35 | 0
vU06D45 | Partida | m | Alambre galvanizado. Colocado. Número 19/5 mm. | [6 empty] | 0 | 1.56 | 0
Suministro y colocación de alambre galvanizado. Número 19/5 mm.
MOOE12a | Mano de obra | h | Peón electricidad | [6 empty] | 0.057 | 15.89 | 0.91
Peón electricidad.
PIEW.81902 | Material | m | Alambre galvanizado 19/5mm | [6 empty] | 1 | 0.62 | 0.62
Alambre galvanizado. Colocado. Número 19/5 mm.
% | Otros | % | Costes directos complementarios | [6 empty] | 0.015 | 2 | 0.03
Costes directos complementarios
[9 empty] | Total vU06D45 | 0 | 1.56 | 0
vU06D46 | Partida | m | Cable de acero para riostra, de 6 mm. de diámetro. Colocado. | [6 empty] | 0 | 1.77 | 0
Suministro y colocación de Cable de acero para riostra, de 6 mm. de diámetro.
PIEW.82001 | Material | m | Cable acero p/riostra 6mm diám | [6 empty] | 1 | 1.74 | 1.74
Cable de acero para riostra, de 6 mm. de diámetro. Colocado.
% | Otros | % | Costes directos complementarios | [6 empty] | 0.017 | 2 | 0.03
Costes directos complementarios
[9 empty] | Total vU06D46 | 0 | 1.77 | 0
vU06D47 | Partida | u | Tensor galvanizado. Colocado. De 1 1/4 de pulgada. | [6 empty] | 0 | 4.01 | 0
Suministro y colocación de Tensor galvanizado. De 1 1/4 de pulgada.
PIEW.82101 | Material | u | Tensor galvanizado 1 1/4 pulgada. | [6 empty] | 1 | 3.93 | 3.93
Tensor galvanizado. Colocado. De 1 1/4 de pulgada.
% | Otros | % | Costes directos complementarios | [6 empty] | 0.039 | 2 | 0.08
Costes directos complementarios
[9 empty] | Total vU06D47 | 0 | 4.01 | 0
vU06D48 | Partida | u | Tensor galvanizado. Colocado. De 3/8 de pulgada. | [6 empty] | 0 | 4.53 | 0
Suministro y colocación de Tensor galvanizado. De 3/8 de pulgada.
PIEW.82102 | Material | u | Tensor galvanizado 3/8 pulgada | [6 empty] | 1 | 4.44 | 4.44
Tensor galvanizado. Colocado. De 3/8 de pulgada.
% | Otros | % | Costes directos complementarios | [6 empty] | 0.044 | 2 | 0.09
Costes directos complementarios
[9 empty] | Total vU06D48 | 0 | 4.53 | 0
vU06D49 | Partida | u | Tensor galvanizado. Colocado. De 5/8 de pulgada. | [6 empty] | 0 | 9.56 | 0
Suministro y colocación de Tensor galvanizado. De 5/8 de pulgada.
PIEW.82103 | Material | u | Tensor galvanizado 5/8 pulgada | [6 empty] | 1 | 9.37 | 9.37
Tensor galvanizado. Colocado. De 5/8 de pulgada.
% | Otros | % | Costes directos complementarios | [6 empty] | 0.094 | 2 | 0.19
Costes directos complementarios
[9 empty] | Total vU06D49 | 0 | 9.56 | 0
vU06D50 | Partida | u | Ojo de riostra de pletina o perfil para empotrar en pared. Colocado. | [6 empty] | 0 | 17.99 | 0
Suministro y colocación de Ojo de riostra de pletina o perfil para empotrar en pared.
PIEW.82201 | Material | u | Ojo riostra p/empotrar pared | [6 empty] | 1 | 17.64 | 17.64
Ojo de riostra de pletina o perfil para empotrar en pared. Colocado.
% | Otros | % | Costes directos complementarios | [6 empty] | 0.176 | 2 | 0.35
Costes directos complementarios
[9 empty] | Total vU06D50 | 0 | 17.99 | 0
vU06D51 | Partida | u | Prisionero para cable de acero de 6 mm. de diámetro. Incluido transporte y colocación. | [6 empty] | 0 | 0.65 | 0
Suministro y colocación de prisionero para cable de acero de 6 mm. de diámetro. Incluido transporte
PIEW.82301 | Material | u | Prisionero p/cable acero 6mm | [6 empty] | 1 | 0.64 | 0.64
Prisionero para cable de acero de 6 mm. de diámetro. Incluido transporte y colocación.
% | Otros | % | Costes directos complementarios | [6 empty] | 0.006 | 2 | 0.01
Costes directos complementarios
[9 empty] | Total vU06D51 | 0 | 0.65 | 0
vU06D52 | Partida | u | Ojo de riostra de tornillo pasante con ojo para poste. Colocado. | [6 empty] | 0 | 9.51 | 0
Suministro y colocación de Ojo de riostra de tornillo pasante con ojo para poste.
PIEW.82401 | Material | u | Ojo riostra p/poste | [6 empty] | 1 | 9.32 | 9.32
Ojo de riostra de tornillo pasante con ojo para poste. Colocado.
% | Otros | % | Costes directos complementarios | [6 empty] | 0.093 | 2 | 0.19
Costes directos complementarios
[9 empty] | Total vU06D52 | 0 | 9.51 | 0
vU06D53 | Partida | u | Célula fotoeléctrica con soporte. Modelo normalizado por el Ayuntamiento, instalada, incluido transporte y colocación. | [6 empty] | 0 | 229.3 | 0
Suministro y colocación de Célula fotoeléctrica con soporte. Modelo normalizado por el Ayuntamiento, instalada, incluido transporte
PU.82501 | Material | u | Cel fotoel c/soporte | [6 empty] | 1 | 224.8 | 224.8
Célula fotoeléctrica con soporte. Modelo normalizado por el Ayuntamiento.
% | Otros | % | Costes directos complementarios | [6 empty] | 2.248 | 2 | 4.5
Costes directos complementarios
[9 empty] | Total vU06D53 | 0 | 229.3 | 0
vU06D54 | Partida | u | Piqueta de toma de tierra de 2,0 m. con tubo de acero galvanizado de 25 mm | [6 empty] | 0 | 43.14 | 0
Suministro y colocación de piqueta de toma de tierra con tubo de acero galvanizado, de 25 mm. de diámetro exterior, en posición vertical, colocada y conectada con cable y borna de conexión, de acuerdo con las especificaciones del Pliego de Condiciones y/o planos adjuntos. Incluido transporte. De 2'0 metros.
PIEP.82601 | Material | u | Piqueta toma tierra 25mm diám 2m | [6 empty] | 1 | 42.29 | 42.29
Piqueta de toma de tierra con tubo de acero galvanizado, de 25 mm. de diámetro exterior, en posición vertical, colocada y conectada con cable y borna de conexión, de acuerdo con las especificaciones del Pliego de Condiciones y/o planos adjuntos. Incluido transporte y colocación. De 2'0 metros.
% | Otros | % | Costes directos complementarios | [6 empty] | 0.423 | 2 | 0.85
Costes directos complementarios
[9 empty] | Total vU06D54 | 0 | 43.14 | 0
vU06D55 | Partida | u | Piqueta de toma de tierra de 1,50 m. con tubo de acero galvanizado de 14 mm | [6 empty] | 0 | 14.55 | 0
Suministro y colocación de Piqueta de toma de tierra con barra de acero de 14 mm. de diámetro como mínimo, recubierta de una capa protectora exterior de cobre, de espesor apropiado. En posición vertical. Colocada y conectada, con cable y borna de conexión. De acuerdo a las especificaciones del Pliego de Condiciones y/o planos adjuntos. Incluido transporte. De 1'50 metros.
PIEP.82701 | Material | u | Piqueta toma tierra 14mm diám 1.5m | [6 empty] | 1 | 14.26 | 14.26
Piqueta de toma de tierra con barra de acero de 14 mm. de diámetro como mínimo, recubierta de una capa protectora exterior de cobre, de espesor apropiado. En posición vertical. Colocada y conectada, con cable y borna de conexión. De acuerdo a las especificaciones del Pliego de Condiciones y/o planos adjuntos. Incluido transporte y colocación. De 1'50 metros.
% | Otros | % | Costes directos complementarios | [6 empty] | 0.143 | 2 | 0.29
Costes directos complementarios
[9 empty] | Total vU06D55 | 0 | 14.55 | 0
vU06D56 | Partida | u | Piqueta de toma de tierra de 2,00 m. con tubo de acero galvanizado de 14 mm | [6 empty] | 0 | 18.52 | 0
Suministro y colocación de Piqueta de toma de tierra con barra de acero de 14 mm. de diámetro como mínimo, recubierta de una capa protectora exterior de cobre, de espesor apropiado. En posición vertical. Colocada y conectada, con cable y borna de conexión. De acuerdo a las especificaciones del Pliego de Condiciones y/o planos adjuntos. Incluido transporte. De 2'00 metros.
PIEP.82702 | Material | u | Piqueta toma tierra 14mm diám 2m | [6 empty] | 1 | 18.16 | 18.16
Piqueta de toma de tierra con barra de acero de 14 mm. de diámetro como mínimo, recubierta de una capa protectora exterior de cobre, de espesor apropiado. En posición vertical. Colocada y conectada, con cable y borna de conexión. De acuerdo a las especificaciones del Pliego de Condiciones y/o planos adjuntos. Incluido transporte y colocación. De 2'00 metros.
% | Otros | % | Costes directos complementarios | [6 empty] | 0.182 | 2 | 0.36
Costes directos complementarios
[9 empty] | Total vU06D56 | 0 | 18.52 | 0
vU06D57 | Partida | u | Gotero modelo estandar, para transformación de instalación aérea a subterránea | [6 empty] | 0 | 80.22 | 0
Suministro y colocación de gotero modelo estándar, para transformación de instalación aérea a subterránea, incluyendo tubo y codo de PVC, protección de hierro galvanizado y caja de empalme y grapas. De acuerdo con las especificaciones del Pliego de Condiciones y/o planos adjuntos.
PISC.82801 | Material | m | Gotero estándar p/transformación instalación aérea-subterránea | [6 empty] | 1 | 78.65 | 78.65
Gotero modelo estándar, para transformación de instalación aérea a subterránea, incluyendo tubo y codo de PVC, protección de hierro galvanizado y caja de empalme y grapas. De acuerdo con las especificaciones del Pliego de Condiciones y/o planos adjuntos.
% | Otros | % | Costes directos complementarios | [6 empty] | 0.787 | 2 | 1.57
Costes directos complementarios
[9 empty] | Total vU06D57 | 0 | 80.22 | 0
vU06D58 | Partida | u | Empalme termorretráctil de cualquer sección. En instalación nueva. | [6 empty] | 0 | 15.25 | 0
Suministro y colocación de empalme termorretráctil de cualquier sección. En instalación nueva.
MOOE12a | Mano de obra | h | Peón electricidad | [6 empty] | 0.2 | 15.89 | 3.18
Peón electricidad.
PIEW.82901 | Material | u | Empalme termorretráctil inst nueva | [6 empty] | 1 | 11.77 | 11.77
Empalme termorretráctil de cualquier sección. En instalación nueva.
% | Otros | % | Costes directos complementarios | [6 empty] | 0.15 | 2 | 0.3
Costes directos complementarios
[9 empty] | Total vU06D58 | 0 | 15.25 | 0
vU06D59 | Partida | u | Empalme termorretráctil de cualquier sección. En instalación existente. | [6 empty] | 0 | 17.23 | 0
Suministro y colocación de Empalme termorretráctil de cualquier sección. En instalación existente.
MOOE12a | Mano de obra | h | Peón electricidad | [6 empty] | 0.2 | 15.89 | 3.18
Peón electricidad.
PIEW.82902 | Material | u | Empalme termorretráctil inst existente | [6 empty] | 1 | 13.71 | 13.71
Empalme termorretráctil de cualquier sección. En instalación existente.
% | Otros | % | Costes directos complementarios | [6 empty] | 0.169 | 2 | 0.34
Costes directos complementarios
[9 empty] | Total vU06D59 | 0 | 17.23 | 0
vU06D60 | Partida | u | Pieza plana de plástico translúcido, para faroles clásicos, de 3 mm. de grosor. Incluido transporte y colocación. De metacrilato | [6 empty] | 0 | 5.28 | 0
Suministro y colocación de pieza plana de metacrilato translúcido, para faroles clásicos, de 3 mm. de grosor. Incluido transporte
PIEW.83201 | Material | u | Pieza plana plástico transl metacrilato | [6 empty] | 1 | 5.18 | 5.18
Pieza plana de plástico translúcido, para faroles clásicos, de 3 mm. de grosor. Incluido transporte y colocación. De metacrilato.
% | Otros | % | Costes directos complementarios | [6 empty] | 0.052 | 2 | 0.1
Costes directos complementarios
[9 empty] | Total vU06D60 | 0 | 5.28 | 0
vU06D61 | Partida | u | Pieza plana de plástico translúcido, para faroles clásicos, de 3 mm. de grosor. Incluido transporte y colocación. De macrolón. | [6 empty] | 0 | 8.14 | 0
Suministro y colocación de Pieza plana de macrolón translúcido, para faroles clásicos, de 3 mm. de grosor. Incluido transporte.
PIEW.83202 | Material | u | Pieza plana plástico transl macrolón | [6 empty] | 1 | 7.98 | 7.98
Pieza plana de plástico translúcido, para faroles clásicos, de 3 mm. de grosor. Incluido transporte y colocación. De macrolón.
% | Otros | % | Costes directos complementarios | [6 empty] | 0.08 | 2 | 0.16
Costes directos complementarios
[9 empty] | Total vU06D61 | 0 | 8.14 | 0
vU06D62 | Partida | u | Pieza plana de plástico translúcido, para faroles clásicos, de 3 mm. de grosor. Incluido transporte y colocación. De policarbona | [6 empty] | 0 | 11.13 | 0
Suministro y colocación de Pieza plana de policarbonato translúcido, para faroles clásicos, de 3 mm. de grosor. Incluido transporte.
PIEW.83203 | Material | u | Pieza plana plástico transl policarbonato | [6 empty] | 1 | 10.91 | 10.91
Pieza plana de plástico translúcido, para faroles clásicos, de 3 mm. de grosor. Incluido transporte y colocación. De policarbonato.
% | Otros | % | Costes directos complementarios | [6 empty] | 0.109 | 2 | 0.22
Costes directos complementarios
[9 empty] | Total vU06D62 | 0 | 11.13 | 0
vU06D63 | Partida | u | Cambio de Equipo de Medida y Cuadro de Mandos, desconexión/conexión a p., puesto en servicio, incluidos los materiales y la mano | [6 empty] | 0 | 285.08 | 0
Suministro y cambio de Equipo de Medida y Cuadro de Mandos, desconexión/conexión a p., puesto en servicio, incluidos los materiales y la mano
PIEW.83303 | Material |  | Cambio de equipo a medida y cuadro de mandos | [6 empty] | 1 | 279.49 | 279.49
Cambio de Equipo de Medida y Cuadro de Mandos, desconexión/conexión a p., puesto en servicio, incluidos los materiales y la mano de obra.
% | Otros | % | Costes directos complementarios | [6 empty] | 2.795 | 2 | 5.59
Costes directos complementarios
[9 empty] | Total vU06D63 | 0 | 285.08 | 0
vU06D64 | Partida | u | Cambio de armario de unidad de mando, desmontaje y montaje. Incluidos los materiales y la mano de obra. | [6 empty] | 0 | 326.64 | 0
Suministro y cambio de armario de unidad de mando, desmontaje y montaje. Incluidos los materiales y la mano de obra.
PIEW.83304 | Material | u | Cambio de armario de unidad de mando | [6 empty] | 1 | 320.24 | 320.24
Cambio de armario de unidad de mando, desmontaje y montaje. Incluidos los materiales y la mano de obra.
% | Otros | % | Costes directos complementarios | [6 empty] | 3.202 | 2 | 6.4
Costes directos complementarios
[9 empty] | Total vU06D64 | 0 | 326.64 | 0
vU06D65 | Partida | u | Cierre para armarios, incluidos los materiales y la mano de obra. Con colocación. Triangular. | [6 empty] | 0 | 20.47 | 0
Suministro e instalación de cierre triangular para armarios, incluidos los materiales y la mano de obra.
PIEW.83501 | Material | u | Cierre p/armarios triangular | [6 empty] | 1 | 20.07 | 20.07
Cierre para armarios, incluidos los materiales y la mano de obra. Con colocación. Triangular.
% | Otros | % | Costes directos complementarios | [6 empty] | 0.201 | 2 | 0.4
Costes directos complementarios
[9 empty] | Total vU06D65 | 0 | 20.47 | 0
vU06D66 | Partida | u | Cierre para armarios, incluidos los materiales y la mano de obra. Con colocación. Por candado. | [6 empty] | 0 | 26.65 | 0
Suministro e instalación de cierre por candado para armarios, incluidos los materiales y la mano de obra.
PIEW.83502 | Material | u | Cierre p/armarios candado | [6 empty] | 1 | 26.13 | 26.13
Cierre para armarios, incluidos los materiales y la mano de obra. Con colocación. Por candado.
% | Otros | % | Costes directos complementarios | [6 empty] | 0.261 | 2 | 0.52
Costes directos complementarios
[9 empty] | Total vU06D66 | 0 | 26.65 | 0
vU06D67 | Partida | u | Cierre para armarios, incluidos los materiales y la mano de obra. Con colocación. Tipo Ormazábal. | [6 empty] | 0 | 143.73 | 0
Suministro e instalación de Cierre para armarios, incluidos los materiales y la mano de obra. Tipo Ormazábal.
PIEW.83503 | Material | u | Cierre p/armarios Ormazábal | [6 empty] | 1 | 140.91 | 140.91
Cierre para armarios, incluidos los materiales y la mano de obra. Con colocación. Tipo Ormazábal.
% | Otros | % | Costes directos complementarios | [6 empty] | 1.409 | 2 | 2.82
Costes directos complementarios
[9 empty] | Total vU06D67 | 0 | 143.73 | 0
vU06D68 | Partida | u | Cierre para portezuelas de báculos o columnas | [6 empty] | 0 | 21.33 | 0
Suministro e instalación de Cierre para portezuelas de báculos o columnas, mediante pletina galvanizada y tornillos tipo Allen, incluidos los materiales y la mano de obra.
PIEW.83601 | Material | u | Cierre p/portezuelas de bac o col | [6 empty] | 1 | 20.91 | 20.91
Cierre para portezuelas de báculos o columnas, mediante pletina galvanizada y tornillos tipo Allen, incluidos los materiales y la mano de obra. Con colocación.
% | Otros | % | Costes directos complementarios | [6 empty] | 0.209 | 2 | 0.42
Costes directos complementarios
[9 empty] | Total vU06D68 | 0 | 21.33 | 0
vU06D69 | Partida | u | Toma de tierra compuesta por dos placas de 50 x 50 cm., de 3 mm. de espesor | [6 empty] | 0 | 250.48 | 0
Suministro e instalación de Toma de tierra compuesta por dos placas de 50 x 50 cm., de 3 mm. de espesor, colocación en el fondo de un pozo de 1 m. de profundidad, inclusive aporte y colocación de 100 Kg. de carbón vegetal entre placas, colocación y acondicionamiento del terreno, unión al apoyo de conexión mediante conductor de cobre desnudo de 35 mm. de diámetro. De acuerdo con las especificaciones del Pliego de Condiciones y/o planos adjuntos.
PIEC.83701 | Material | u | Toma tierra compuesta dos placas 50x50cm, 3cm (e) | [6 empty] | 1 | 245.57 | 245.57
Toma de tierra compuesta por dos placas de 50 x 50 cm., de 3 mm. de espesor, colocación en el fondo de un pozo de 1 m. de profundidad, inclusive aporte y colocación de 100 Kg. de carbón vegetal entre placas, colocación y acondicionamiento del terreno, unio al apoyo de conexión mediante conductor de cobre desnudo de 35 mm. de diámetro. De acuerdo con las especificaciones del Pliego de Condiciones y/o planos adjuntos. Colocada.
% | Otros | % | Costes directos complementarios | [6 empty] | 2.456 | 2 | 4.91
Costes directos complementarios
[9 empty] | Total vU06D69 | 0 | 250.48 | 0
vU06D70 | Partida | u | Soldadura aluminotérmica, tipo CADWELD. En instalación nueva. | [6 empty] | 0 | 28.5 | 0
Realización de Soldadura aluminotérmica, tipo CADWELD. En instalación nueva.
MOOA.8a | Mano de obra | h | Oficial 1ª construcción | [6 empty] | 0.2 | 18.61 | 3.72
Oficial 1° construcción.
MOOA11a | Mano de obra | h | Peón especializado construcción | [6 empty] | 0.2 | 16.08 | 3.22
Peón especializado construcción.
PIEP.83801 | Material | u | Soldadura aluminotérmica CADWELD inst nueva | [6 empty] | 1 | 21 | 21
Soldadura aluminotérmica CADWELD inst nueva, según el Reglamento Electrotécnico de Baja Tensión 2002.
% | Otros | % | Costes directos complementarios | [6 empty] | 0.279 | 2 | 0.56
Costes directos complementarios
[9 empty] | Total vU06D70 | 0 | 28.5 | 0
vU06D71 | Partida | u | Soldadura aluminotérmica, tipo CADWELD. En instalación existente. | [6 empty] | 0 | 33.34 | 0
Realización de Soldadura aluminotérmica, tipo CADWELD. En instalación existente.
MOOA.8a | Mano de obra | h | Oficial 1ª construcción | [6 empty] | 0.2 | 18.61 | 3.72
Oficial 1° construcción.
MOOA11a | Mano de obra | h | Peón especializado construcción | [6 empty] | 0.2 | 16.08 | 3.22
Peón especializado construcción.
PIEP.83802 | Material | u | Soldadura aluminotérmica CADWELD inst nueva | [6 empty] | 1 | 25.75 | 25.75
Soldadura aluminotérmica CADWELD inst nueva, según el Reglamento Electrotécnico de Baja Tensión 2002.
% | Otros | % | Costes directos complementarios | [6 empty] | 0.327 | 2 | 0.65
Costes directos complementarios
[9 empty] | Total vU06D71 | 0 | 33.34 | 0
vU06D72 | Partida | u | Portalámparas de porcelana E-40 (Goliat). | [6 empty] | 0 | 20.83 | 0
Suministro e instalación de portalámparas de porcelana E-40 (Goliat).
MOOA12a | Mano de obra | h | Peón ordinario construcción | [6 empty] | 0.2 | 15.57 | 3.11
Peón ordinario construcción.
PUIS.83901 | Material | u | Portalámparas de porcelana E-40 (Goliat) | [6 empty] | 1 | 17.31 | 17.31
Portalámparas de porcelana E-40 (Goliat)
% | Otros | % | Costes directos complementarios | [6 empty] | 0.204 | 2 | 0.41
Costes directos complementarios
[9 empty] | Total vU06D72 | 0 | 20.83 | 0
vU06D73 | Partida | u | Suministro y colocación de canaleta metálica | [6 empty] | 0 | 12.38 | 0
Suministro y colocación de canaleta metálica para soporte de cableado de la instalación eléctrica en las paredes interiores del túnel.
PIEW.84101 | Material | u | Suministro y colocación de canaleta metálica | [6 empty] | 1 | 12.14 | 12.14
Suministro y colocación de canaleta metálica.
% | Otros | % | Costes directos complementarios | [6 empty] | 0.121 | 2 | 0.24
Costes directos complementarios
[9 empty] | Total vU06D73 | 0 | 12.38 | 0
vU06D74 | Partida | u | Acoplamiento (portaglobo) de Farol Modelo Gran Vía a brazo mural de cualquer tipo. Incluido transporte. | [6 empty] | 0 | 54.41 | 0
Suministro e instalación de Acoplamiento (portaglobo) de Farol Modelo Gran Vía a brazo mural de cualquer tipo. Incluido transporte.
MOOA12a | Mano de obra | h | Peón ordinario construcción | [6 empty] | 0.2 | 15.57 | 3.11
Peón ordinario construcción.
PIEW.85000 | Material | u | Acoplamiento (portaglobo) Farol Gran Vía a brazo mural | [6 empty] | 1 | 50.23 | 50.23
Acoplamiento (portaglobo) de Farol Modelo Gran Vía a brazo mural de cualquier tipo. Incluido transporte.
% | Otros | % | Costes directos complementarios | [6 empty] | 0.533 | 2 | 1.07
Costes directos complementarios
[9 empty] | Total vU06D74 | 0 | 54.41 | 0
vU06D75 | Partida | u | Rejilla de protección luminarias, incluido transporte y colocación. | [6 empty] | 0 | 29.07 | 0
Suministro e instalación de Rejilla de protección luminarias, incluido transporte.
PIEW.86000 | Material | u | Rejilla protección luminarias | [6 empty] | 1 | 28.5 | 28.5
Rejilla de protección luminarias, incluido transporte y colocación.
% | Otros | % | Costes directos complementarios | [6 empty] | 0.285 | 2 | 0.57
Costes directos complementarios
[9 empty] | Total vU06D75 | 0 | 29.07 | 0
vU06D76 | Partida | u | Acoplamiento metálico de luminaria campanar a columna | [6 empty] | 0 | 27.55 | 0
Suministro e instalación de acoplamiento metálico de luminaria campanar a columna
MOOA12a | Mano de obra | h | Peón ordinario construcción | [6 empty] | 0.1 | 15.57 | 1.56
Peón ordinario construcción.
PIEW.86101 | Material | u | Acoplamiento metálico luminaria campanar a columna | [6 empty] | 1 | 25.45 | 25.45
Acoplamiento metálico de luminaria campanar a columna
% | Otros | % | Costes directos complementarios | [6 empty] | 0.27 | 2 | 0.54
Costes directos complementarios
[9 empty] | Total vU06D76 | 0 | 27.55 | 0
vU06D77 | Partida | u | Bandeja soporte rack 19" | [6 empty] | 0 | 31.79 | 0
Suministro y colocación de Bandeja soporte rack 19"
MOOE12a | Mano de obra | h | Peón electricidad | [6 empty] | 0.15 | 15.89 | 2.38
Peón electricidad.
PIEW.86200 | Material | u | Bandeja soporte rack 19'' | [6 empty] | 1 | 28.79 | 28.79
Bandeja soporte rack 19''
% | Otros | % | Costes directos complementarios | [6 empty] | 0.312 | 2 | 0.62
Costes directos complementarios
[9 empty] | Total vU06D77 | 0 | 31.79 | 0
vU06D78 | Partida | u | Empalme fusión fibra óptica hasta 8 fibras | [6 empty] | 0 | 49.25 | 0
Suministro y colocación de Empalme fusión fibra óptica hasta 8 fibras
MOOA12a | Mano de obra | h | Peón ordinario construcción | [6 empty] | 0.2 | 15.57 | 3.11
Peón ordinario construcción.
PIEW.86201 | Material | u | Empalme fusión fibra óptica hasta 8 fibras | [6 empty] | 1 | 45.17 | 45.17
Empalme fusión fibra óptica hsata 8 fibras
% | Otros | % | Costes directos complementarios | [6 empty] | 0.483 | 2 | 0.97
Costes directos complementarios
[9 empty] | Total vU06D78 | 0 | 49.25 | 0
vU06D79 | Partida | u | Terminación cámara fin línea | [6 empty] | 0 | 431.15 | 0
Suministro y colocación de terminación cámara fin línea
MOOE12a | Mano de obra | h | Peón electricidad | [6 empty] | 0.2 | 15.89 | 3.18
Peón electricidad.
PIEW.86202 | Material | u | Terminación cámara fin línea | [6 empty] | 1 | 419.52 | 419.52
Terminación cámara fin línea
% | Otros | % | Costes directos complementarios | [6 empty] | 4.227 | 2 | 8.45
Costes directos complementarios
[9 empty] | Total vU06D79 | 0 | 431.15 | 0
vU06D80 | Partida | u | Caja empalme fibra óptica hasta 36 fibras | [6 empty] | 0 | 293.1 | 0
Suministro y colocación caja empalme fibra óptica hasta 36 fibras
MOOE12a | Mano de obra | h | Peón electricidad | [6 empty] | 0.2 | 15.89 | 3.18
Peón electricidad.
PIEW.86203 | Material | u | Caja empalme fibra óptica hasta 36 fibras | [6 empty] | 1 | 284.17 | 284.17
Caja empalme fibra óptica hasta 36 fibras
% | Otros | % | Costes directos complementarios | [6 empty] | 2.874 | 2 | 5.75
Costes directos complementarios
[9 empty] | Total vU06D80 | 0 | 293.1 | 0
vU06D81 | Partida | u | Jumper fibra óptica | [6 empty] | 0 | 59.7 | 0
Suministro y colocación de Jumper fibra óptica
MOOE12a | Mano de obra | h | Peón electricidad | [6 empty] | 0.1 | 15.89 | 1.59
Peón electricidad.
PIEW.86204 | Material | u | Jumper fibra óptica | [6 empty] | 1 | 56.94 | 56.94
Jumper fibra óptica
% | Otros | % | Costes directos complementarios | [6 empty] | 0.585 | 2 | 1.17
Costes directos complementarios
[9 empty] | Total vU06D81 | 0 | 59.7 | 0
vU06D82 | Partida | u | Módulo fuente alimentación auxiliar | [6 empty] | 0 | 94.06 | 0
Suministro y colocación de módulo fuente alimentación auxiliar
MOOE12a | Mano de obra | h | Peón electricidad | [6 empty] | 0.1 | 15.89 | 1.59
Peón electricidad.
PIEW.86205 | Material | u | Módulo fuente alimentación auxiliar | [6 empty] | 1 | 90.63 | 90.63
Módulo fuente alimentación auxiliar
% | Otros | % | Costes directos complementarios | [6 empty] | 0.922 | 2 | 1.84
Costes directos complementarios
[9 empty] | Total vU06D82 | 0 | 94.06 | 0
vU06D83 | Partida | u | Bandeja fibra óptica rack 19" hasta 24 fibras | [6 empty] | 0 | 193.4 | 0
Suministro y colocación de Bandeja fibra óptica rack 19" hasta 24 fibras
MOOE12a | Mano de obra | h | Peón electricidad | [6 empty] | 0.2 | 15.89 | 3.18
Peón electricidad.
PIEW.86206 | Material | u | Bandeja fibra óptica rack 19'' hasta 24 fibra | [6 empty] | 1 | 186.43 | 186.43
Bandeja fibra óptica rack 19'' hasta 24 fibra
% | Otros | % | Costes directos complementarios | [6 empty] | 1.896 | 2 | 3.79
Costes directos complementarios
[9 empty] | Total vU06D83 | 0 | 193.4 | 0
vU06D84 | Partida | u | Bandeja fibra óptica hasta 6 fibras | [6 empty] | 0 | 75.23 | 0
Suministro y colocación de Bandeja fibra óptica hasta 6 fibras
MOOE12a | Mano de obra | h | Peón electricidad | [6 empty] | 0.2 | 15.89 | 3.18
Peón electricidad.
PIEW.86207 | Material | u | Bandeja fibra óptica hasta 6 fibras | [6 empty] | 1 | 70.57 | 70.57
Bandeja fibra óptica hasta 6 fibra
% | Otros | % | Costes directos complementarios | [6 empty] | 0.738 | 2 | 1.48
Costes directos complementarios
[9 empty] | Total vU06D84 | 0 | 75.23 | 0
vU06D85 | Partida | u | Medida reflectométrica y prueba de potencia por fibra | [6 empty] | 0 | 21.08 | 0
Medida reflectométrica y prueba de potencia por fibra
MOOE12a | Mano de obra | h | Peón electricidad | [6 empty] | 0.15 | 15.89 | 2.38
Peón electricidad.
PIEW.86208 | Material | u | Medida reflectométrica y prueba de potencia de fibra | [6 empty] | 1 | 18.29 | 18.29
Medida reflectométrica y prueba de potencia de fibra
% | Otros | % | Costes directos complementarios | [6 empty] | 0.207 | 2 | 0.41
Costes directos complementarios
[9 empty] | Total vU06D85 | 0 | 21.08 | 0
vU06D86 | Partida | u | Conector rj-45 para cable utp | [6 empty] | 0 | 5.65 | 0
Suministro y colocación de conector rj-45 para cable utp
MOOE12a | Mano de obra | h | Peón electricidad | [6 empty] | 0.057 | 15.89 | 0.91
Peón electricidad.
PIEW.86209 | Material | u | Conector rj-45 para cable UTP | [6 empty] | 1 | 4.63 | 4.63
Conector rj-45 para clabe UTP
% | Otros | % | Costes directos complementarios | [6 empty] | 0.055 | 2 | 0.11
Costes directos complementarios
[9 empty] | Total vU06D86 | 0 | 5.65 | 0
vU06D87 | Partida | u | Convertidor 10/100 rj-45 a f.o.m. | [6 empty] | 0 | 444.05 | 0
Suministro y colocación de Convertidor 10/100 rj-45 a f.o.m.
MOOE12a | Mano de obra | h | Peón electricidad | [6 empty] | 0.2 | 15.89 | 3.18
Peón electricidad.
PIEW.86210 | Material | u | Convertidor 10/100 rj-45 a f.o.m. | [6 empty] | 1 | 432.16 | 432.16
Convertidor 10/100 rj-45 a f.o.m.
% | Otros | % | Costes directos complementarios | [6 empty] | 4.353 | 2 | 8.71
Costes directos complementarios
[9 empty] | Total vU06D87 | 0 | 444.05 | 0
vU06D88 | Partida | m | Mandrilado de canalización | [6 empty] | 0 | 4.5 | 0
Realización de Mandrilado de canalización
MOOA12a | Mano de obra | h | Peón ordinario construcción | [6 empty] | 0.2 | 15.57 | 3.11
Peón ordinario construcción.
PIEW.86211 | Material | m | Mandrilado de canalización | [6 empty] | 1 | 1.3 | 1.3
Mandrilado de canalización
% | Otros | % | Costes directos complementarios | [6 empty] | 0.044 | 2 | 0.09
Costes directos complementarios
[9 empty] | Total vU06D88 | 0 | 4.5 | 0
[9 empty] | Total vU06D | 1 | 0 | 0
vU06V | Capítulo |  | ELEMENTOS VARIOS | [6 empty] | 1 | 0 | 0
vU06V01 | Partida | m² | Isleta en calzada p/soporte alumbrado público | [6 empty] | 0 | 156.82 | 0
Isleta a realizar en calzada para colocación de soportes de alumbrado público, formada por: relleno compactado cubierto por capa de 10 cm. de espesor de hormigón H-150, y terminación superficial con baldosa de cuatro pastillas de 20 x 20 cm. o similar. Perimetralmente la isleta tendrá un bordillo de hormigón de 50 cm. de longitud, 20 cm. de altura y 10 cm. de ancho, con canto biselado, colocado sobre zapata con solera de hormigón H-175. Incluidos remates de pavimento asfáltico necesarios y transporte de materiales sobrantes a vertedero.
vU06V02 | Partida | u | Peana hormigón 400x400x800mm | [6 empty] | 0 | 65.45 | 0
Peana de hormigón armado con áridos calizos y cemento color blanco, cuantía s/plano, encofrado a todas las caras, con codos de PVC de 90 mm. de diámetro y hueco con portezuela de aluminio fijada con 4 tornillos Allen. Con 4 pernos de anclaje de 600 mm. de longitud y 18 mm. de diámetro de acero inoxidable, calidad AIXI-304. De 400 x 400 x 800 mm.
vU06V03 | Partida | u | Peana hormigón 800x800xvar mm | [6 empty] | 0 | 117.45 | 0
Peana de hormigón armado con áridos calizos y cemento color blanco, cuantía s/plano, encofrado a todas las caras, con codos de PVC de 90 mm. de diámetro y hueco con portezuela de aluminio fijada con 4 tornillos Allen. Con 4 pernos de anclaje de 600 mm. de longitud y 18 mm. de diámetro de acero inoxidable, calidad AIXI-304. De 800 x 800 x (variable) mm.
vU06V04 | Partida | u | Peana hormigón disco 900m diámetro | [6 empty] | 0 | 48.91 | 0
Peana de hormigón con áridos calizos y cemento color blanco, encofrado a todas las caras, formando un disco de 900 mm. de diámetro, con orificio central, pintada con pintura plástica de exterior color piedra, incluido transporte y colocación.
vU06V05 | Partida | u | Suministro perno met galv c/tuerca y arandela. M-22x600 mm. | [6 empty] | 0 | 6.56 | 0
Suministro de perno metálico galvanizado, con tuerca y arandela. M-22x600 mm.
vU06V06 | Partida | u | Suministro perno met galv c/tuerca y arandela. M-24x700 mm. | [6 empty] | 0 | 7.62 | 0
Suministro de perno metálico galvanizado, con tuerca y arandela. M-24x700 mm.
[9 empty] | Total vU06V | 1 | 0 | 0
[9 empty] | Total vU06 | 1 | 0 | 0
vU07 | Capítulo |  | JARDINERÍA Y RED DE RIEGO | [6 empty] | 1 | 0 | 0
vU07T | Capítulo |  | TIERRAS Y OTROS MATERIALES | [6 empty] | 1 | 0 | 0
vU07T01 | Partida | m³ | Aporte <10cm tierra vegetal fertilizada | [6 empty] | 0 | 25.6 | 0
Suministro, extendido y rasanteado de una capa de menor de 10cm de espesor de tierra vegetal fertilizada cribada mediante pala cargadora.
MOOJ.8a | Mano de obra | h | Oficial jardinero | [6 empty] | 0.1 | 16.9 | 1.69
Oficial jardinero.
MOOJ11a | Mano de obra | h | Peón jardinero | [6 empty] | 0.75 | 14.68 | 11.01
Peón jardinería.
MMMR.1bb | Maquinaria | h | Pala crgra de neum 102cv 1,7m3 | [6 empty] | 0.25 | 44.61 | 11.15
Pala cargadora de neumáticos de potencia 102 caballos de vapor con una capacidad de carga en pala de 1,7m3.
PUJB.3a | Material | m³ | Tierra vegetal fertilizada | [6 empty] | 0.1 | 15 | 1.5
Tierra vegetal cribada y fertilizada.
%0100 | Otros | % | Costes Directos Complementarios | [6 empty] | 0.254 | 1 | 0.25
Costes Directos Complementarios
[9 empty] | Total vU07T01 | 0 | 25.6 | 0
vU07T02 | Partida | m³ | Aporte de tierra vegetal | [6 empty] | 0 | 16.85 | 0
Suministro y extendido de tierra vegetal cribada mediante medios mecánicos y perfilada a mano.
MOOJ.8a | Mano de obra | h | Oficial jardinero | [6 empty] | 0.15 | 16.9 | 2.54
Oficial jardinero.
MOOJ11a | Mano de obra | h | Peón jardinero | [6 empty] | 0.3 | 14.68 | 4.4
Peón jardinería.
MMMR.1bb | Maquinaria | h | Pala crgra de neum 102cv 1,7m3 | [6 empty] | 0.07 | 44.61 | 3.12
Pala cargadora de neumáticos de potencia 102 caballos de vapor con una capacidad de carga en pala de 1,7m3.
PUJB.2c | Material | m³ | Tierra vegetal arenosa | [6 empty] | 1 | 6.54 | 6.54
Tierra vegetal arenosa.
%0150 | Otros | % | Costes Directos Complementarios | [6 empty] | 0.166 | 1.5 | 0.25
Costes Directos Complementarios
[9 empty] | Total vU07T02 | 0 | 16.85 | 0
vU07T03 | Partida | u | Tutor de madera de 2 m | [6 empty] | 0 | 6.94 | 0
Suministro y colocación de tutor de madera de 2 m para aplomado y sujeción provisional de arbolado
MOOJ11a | Mano de obra | h | Peón jardinero | [6 empty] | 0.1 | 14.68 | 1.47
Peón jardinería.
PUJB152001TU | Material | u | Tutor madera de 2m | [6 empty] | 1 | 5.4 | 5.4
Tutor madera de 2m
%0100 | Otros | % | Costes Directos Complementarios | [6 empty] | 0.069 | 1 | 0.07
Costes Directos Complementarios
[9 empty] | Total vU07T03 | 0 | 6.94 | 0
[9 empty] | Total vU07T | 1 | 0 | 0
vU07P | Capítulo |  | PALMERAS Y PALMIFORMES | [6 empty] | 1 | 0 | 0
vU07P01 | Partida | u | Chamaerops humilis alt 100-150 cm | [6 empty] | 0 | 124.7 | 0
Suministro, excavación, plantación, abonado y primer riego de Chamaerops humilis con altura 100-150 cm en contenedor.
MOOJ11a | Mano de obra | h | Peón jardinero | [6 empty] | 0.3 | 14.68 | 4.4
Peón jardinería.
PUJP.2ba | Material | u | Chamaerops humilis 100 y 150cm alt en contenedor | [6 empty] | 1 | 117 | 117
Chamaerops humilis de entre 100 y 150cm de altura de tronco en contenedor de 0.12m3.
PUJB128001PO | Material | kg | Poliacrilamida 94% | [6 empty] | 0.05 | 16.24 | 0.81
Poliacrilamida 94%
PGTT.4a | Material | kg | Abono mineral liberación muy lenta | [6 empty] | 0.05 | 0.83 | 0.04
Abono mineral de liberación muy lenta (15-8-11%+2MGO) gr.
%0200 | Otros | % | Costes Directos Complementarios | [6 empty] | 1.223 | 2 | 2.45
Costes Directos Complementarios
[9 empty] | Total vU07P01 | 0 | 124.7 | 0
vU07P02 | Partida | u | Phoenix canariensis alt 101-150 cm | [6 empty] | 0 | 1037.48 | 0
Phoenix canariensis (Palmera canaria) de 101-105 cm. de altura, suministrada en contenedor, incluso excavación del hoyo de 0.8x0.8 m., plantación, aporte de tierra vegetal, primer riego y transporte.
MOOJ.8a | Mano de obra | h | Oficial jardinero | [6 empty] | 0.6 | 16.9 | 10.14
Oficial jardinero.
PUJB.3a | Material | m³ | Tierra vegetal fertilizada | [6 empty] | 0.8 | 15 | 12
Tierra vegetal cribada y fertilizada.
PUJP.5ae | Material | u | Phoenix canariensis alt101-150cm en contenedor | [6 empty] | 1 | 900 | 900
Phoenix canariensis de entre 101 y 150cm de altura de tronco en contenedor de 1.00m3.
PUJW.5b | Material | u | Sist 3 cables anclaje fuste 10-30cm | [6 empty] | 1 | 95 | 95
Sistema de anclaje compuesto por cables de acero galvanizado, anclajes de fijación, tensores y cincha para árboles de entre 10 y 30cm de diámetro de tronco.
%0200 | Otros | % | Costes Directos Complementarios | [6 empty] | 10.171 | 2 | 20.34
Costes Directos Complementarios
[9 empty] | Total vU07P02 | 0 | 1037.48 | 0
vU07P03 | Partida | u | Phoenix dactylifera alt >3m | [6 empty] | 0 | 2672.35 | 0
Palmera de dátiles (phoenix dactylifera) de más de 3 m de altura de tronco con cepellón sin protección, plantado en terreno compacto incluso abonado y riego.
MOOJ.8a | Mano de obra | h | Oficial jardinero | [6 empty] | 0.6 | 16.9 | 10.14
Oficial jardinero.
MOOJ11a | Mano de obra | h | Peón jardinero | [6 empty] | 0.6 | 14.68 | 8.81
Peón jardinería.
PUJP.6b | Material | u | Phoenix dactyliferas >300cm contenedor | [6 empty] | 1 | 2400 | 2400
Phoenix dactyliferas de más de 300cm de altura de tronco en cepellón, transporte incluido.
PUJW.5c | Material | u | Sist 3 cables anclaje fuste >30cm | [6 empty] | 1 | 189 | 189
Sistema de anclaje compuesto por cables de acero galvanizado, anclajes de fijación, tensores y cincha para árboles de más de 30cm de diámetro de tronco.
PUJB.3a | Material | m³ | Tierra vegetal fertilizada | [6 empty] | 0.8 | 15 | 12
Tierra vegetal cribada y fertilizada.
%0200 | Otros | % | Costes Directos Complementarios | [6 empty] | 26.2 | 2 | 52.4
Costes Directos Complementarios
[9 empty] | Total vU07P03 | 0 | 2672.35 | 0
vU07P04 | Partida | u | Washingtonia filifera alt 80-100 cm | [6 empty] | 0 | 181.36 | 0
Palmera washingtonia filifera (washingtonia filifera) de 80 a 100 cm. de altura en contenedor, plantado en terreno compacto incluso abonado y riego.
MOOJ.8a | Mano de obra | h | Oficial jardinero | [6 empty] | 0.3 | 16.9 | 5.07
Oficial jardinero.
MMME.1dbd | Maquinaria | h | Retro de neum s/palafrtl 0,855m3 | [6 empty] | 0.3 | 56.69 | 17.01
Retroexcavadora de neumáticos de potencia 92 caballos de vapor, sin pala frontal y capacidad de la cuchara retroexcavadora de 0,855m3.
PUJP.7aa | Material | u | Washingtonia filifera alt80-100cm en contenedor | [6 empty] | 1 | 125 | 125
Washingtonia filifera de entre 81 y 100cm de altura de tronco en contenedor de 1.00m3.
PUJW14j | Material | u | Tutor madera ø 8cm lg 2.5m | [6 empty] | 2 | 9.36 | 18.72
Tutor de madera diámetro 8cm y 2.5m de longitud.
PUJB.3a | Material | m³ | Tierra vegetal fertilizada | [6 empty] | 0.8 | 15 | 12
Tierra vegetal cribada y fertilizada.
%0200 | Otros | % | Costes Directos Complementarios | [6 empty] | 1.778 | 2 | 3.56
Costes Directos Complementarios
[9 empty] | Total vU07P04 | 0 | 181.36 | 0
[9 empty] | Total vU07P | 1 | 0 | 0
vU07C | Capítulo |  | CONÍFERAS | [6 empty] | 1 | 0 | 0
vU07C01 | Partida | u | Cupressus sempervires alt 351-400 cm | [6 empty] | 0 | 138.28 | 0
Suministro, excavación, plantación, abonado y primer riego de Cupressus sempervires 351-400 altura servido en contenedor.
MOOJ.8a | Mano de obra | h | Oficial jardinero | [6 empty] | 0.3 | 16.9 | 5.07
Oficial jardinero.
MOOJ11a | Mano de obra | h | Peón jardinero | [6 empty] | 0.3 | 14.68 | 4.4
Peón jardinería.
PUJC.4cg | Material | u | Cupressus sempervirens 351-400cm alt en contenedor | [6 empty] | 1 | 125.25 | 125.25
Cupressus sempervirens de entre 151 y 200cm de altura en contenedor de 0.12m3.
PGTT.4a | Material | kg | Abono mineral liberación muy lenta | [6 empty] | 0.05 | 0.83 | 0.04
Abono mineral de liberación muy lenta (15-8-11%+2MGO) gr.
PUJB128001PO | Material | kg | Poliacrilamida 94% | [6 empty] | 0.05 | 16.24 | 0.81
Poliacrilamida 94%
%0200 | Otros | % | Costes Directos Complementarios | [6 empty] | 1.356 | 2 | 2.71
Costes Directos Complementarios
[9 empty] | Total vU07C01 | 0 | 138.28 | 0
vU07C02 | Partida | u | Juniperus horizontalis andorra compacta alt 50-60 cm | [6 empty] | 0 | 10.5 | 0
Suministro, abonado, plantación y primer riego de Juniperus horizontalis andorra compacta de entre 50 y 60cm de altura en contenedor de 0.01m3.
MOOJ11a | Mano de obra | h | Peón jardinero | [6 empty] | 0.05 | 14.68 | 0.73
Peón jardinería.
PUJC.5b | Material | u | Juniperus horizontalis andorra compacta | [6 empty] | 1 | 9.56 | 9.56
Juniperus horizontalis andorra compacta de entre 50 y 60cm de altura en contenedor de 0.01m3.
%0200 | Otros | % | Costes Directos Complementarios | [6 empty] | 0.103 | 2 | 0.21
Costes Directos Complementarios
[9 empty] | Total vU07C02 | 0 | 10.5 | 0
vU07C03 | Partida | u | Seto Cupressus sempervirens alt 101-105 cm | [6 empty] | 0 | 50.99 | 0
Seto cupressus sempervirens de 101-105 cm de altura, servidos en contenedor, incluso excavación de zanja con medios manuales, plantación, aporte de 0.06m3 de tierra, primer riego y transporte
MOOJ.8a | Mano de obra | h | Oficial jardinero | [6 empty] | 0.15 | 16.9 | 2.54
Oficial jardinero.
PUJB.3a | Material | m³ | Tierra vegetal fertilizada | [6 empty] | 0.31 | 15 | 4.65
Tierra vegetal cribada y fertilizada.
PUJC.4cb | Material | u | Cupressus sempervirens 101-150cm alt en contenedor | [6 empty] | 4 | 10.7 | 42.8
Cupressus sempervirens de entre 151 y 200cm de altura en contenedor de 0.02m3.
%0200 | Otros | % | Costes Directos Complementarios | [6 empty] | 0.5 | 2 | 1
Costes Directos Complementarios
[9 empty] | Total vU07C03 | 0 | 50.99 | 0
[9 empty] | Total vU07C | 1 | 0 | 0
vU07V | Capítulo |  | ARBUSTOS Y SUBARBUSTO, VIVACES Y ANUALES | [6 empty] | 1 | 0 | 0
vU07VC | Capítulo |  | ARBUSTOS HOJA CADUCA | [6 empty] | 1 | 0 | 0
vU07VC01 | Partida | u | Celtis australis 15-16 | [6 empty] | 0 | 84.99 | 0
Suministro, excavación, plantación, abonado y primer riego
MOOJ.8a | Mano de obra | h | Oficial jardinero | [6 empty] | 0.3 | 16.9 | 5.07
Oficial jardinero.
MOOJ11a | Mano de obra | h | Peón jardinero | [6 empty] | 0.3 | 14.68 | 4.4
Peón jardinería.
PUJE.4ba | Material | u | Celtis australis per15-16cm en contenedor | [6 empty] | 1 | 73 | 73
Celtis australis de entre 15 a 16cm perímetro de tronco a 1m del suelo y de entre 350 y 400cm de altura en contenedor de 0.12m3.
PGTT.4a | Material | kg | Abono mineral liberación muy lenta | [6 empty] | 0.05 | 0.83 | 0.04
Abono mineral de liberación muy lenta (15-8-11%+2MGO) gr.
PUJB128001PO | Material | kg | Poliacrilamida 94% | [6 empty] | 0.05 | 16.24 | 0.81
Poliacrilamida 94%
%0200 | Otros | % | Costes Directos Complementarios | [6 empty] | 0.833 | 2 | 1.67
Costes Directos Complementarios
[9 empty] | Total vU07VC01 | 0 | 84.99 | 0
vU07VC02 | Partida | u | Falso platano Ø12-14cm | [6 empty] | 0 | 60.75 | 0
Falso plátano (acer pseudoplatanus) de 12-14 cm de circunferencia, en contenedor, plantado en terreno compacto incluso abonado y riego
MOOJ.8a | Mano de obra | h | Oficial jardinero | [6 empty] | 0.781 | 16.9 | 13.2
Oficial jardinero.
PUJE.1eaa | Material | u | Acer pseudoplatanus per12-14cm en contenedor | [6 empty] | 1 | 25 | 25
Acer pseudoplatanus de entre 12 a 14cm de perímetro de tronco a 1 m del suelo y entre 351 y 400cm de altura en contenedor de 0,08m3.
PUJW14j | Material | u | Tutor madera ø 8cm lg 2.5m | [6 empty] | 1 | 9.36 | 9.36
Tutor de madera diámetro 8cm y 2.5m de longitud.
PUJB.3a | Material | m³ | Tierra vegetal fertilizada | [6 empty] | 0.8 | 15 | 12
Tierra vegetal cribada y fertilizada.
%0200 | Otros | % | Costes Directos Complementarios | [6 empty] | 0.596 | 2 | 1.19
Costes Directos Complementarios
[9 empty] | Total vU07VC02 | 0 | 60.75 | 0
vU07VC03 | Partida | u | Falso platano Ø15-16cm | [6 empty] | 0 | 76.05 | 0
Falso plátano (acer pseudoplatanus) de 15-16 cm de circunferencia, en contenedor, plantado en terreno compacto incluso abonado y riego
MOOJ.8a | Mano de obra | h | Oficial jardinero | [6 empty] | 0.781 | 16.9 | 13.2
Oficial jardinero.
PUJE.1eba | Material | u | Acer pseudoplatanus per15-16cm en contenedor | [6 empty] | 1 | 40 | 40
Acer pseudoplatanus de entre 15 a 16cm de perímetro de tronco a 1 m del suelo y entre 351 y 400cm de altura en contenedor de 0,12m3.
PUJW14j | Material | u | Tutor madera ø 8cm lg 2.5m | [6 empty] | 1 | 9.36 | 9.36
Tutor de madera diámetro 8cm y 2.5m de longitud.
PUJB.3a | Material | m³ | Tierra vegetal fertilizada | [6 empty] | 0.8 | 15 | 12
Tierra vegetal cribada y fertilizada.
%0200 | Otros | % | Costes Directos Complementarios | [6 empty] | 0.746 | 2 | 1.49
Costes Directos Complementarios
[9 empty] | Total vU07VC03 | 0 | 76.05 | 0
vU07VC04 | Partida | u | Ficus carica 12/14 | [6 empty] | 0 | 44.41 | 0
Suministro, excavación, plantación, abonado y primer riego
MOOJ.8a | Mano de obra | h | Oficial jardinero | [6 empty] | 0.3 | 16.9 | 5.07
Oficial jardinero.
MOOJ11a | Mano de obra | h | Peón jardinero | [6 empty] | 0.3 | 14.68 | 4.4
Peón jardinería.
PUJD165001FI | Material | u | Ficus carica 12/14 | [6 empty] | 1 | 33.22 | 33.22
Ficus carica 12/14
PGTT.4a | Material | kg | Abono mineral liberación muy lenta | [6 empty] | 0.05 | 0.83 | 0.04
Abono mineral de liberación muy lenta (15-8-11%+2MGO) gr.
PUJB128001PO | Material | kg | Poliacrilamida 94% | [6 empty] | 0.05 | 16.24 | 0.81
Poliacrilamida 94%
%0200 | Otros | % | Costes Directos Complementarios | [6 empty] | 0.435 | 2 | 0.87
Costes Directos Complementarios
[9 empty] | Total vU07VC04 | 0 | 44.41 | 0
vU07VC05 | Partida | u | Jacaranda mimosifolia 15-16 | [6 empty] | 0 | 66.63 | 0
Suministro, excavación, plantación, abonado y primer riego
MOOJ.8a | Mano de obra | h | Oficial jardinero | [6 empty] | 0.3 | 16.9 | 5.07
Oficial jardinero.
MOOJ11a | Mano de obra | h | Peón jardinero | [6 empty] | 0.3 | 14.68 | 4.4
Peón jardinería.
PUJE.8b | Material | u | Jacaranda mimosifolia per15-16cm en contenedor | [6 empty] | 1 | 55 | 55
Jacaranda mimosifolia de entre 15 a 16cm de perímetro de tronco a 1m del suelo y una altura de entre 300 y 350cm de altura en contenedor de 0.08m3.
PGTT.4a | Material | kg | Abono mineral liberación muy lenta | [6 empty] | 0.05 | 0.83 | 0.04
Abono mineral de liberación muy lenta (15-8-11%+2MGO) gr.
PUJB128001PO | Material | kg | Poliacrilamida 94% | [6 empty] | 0.05 | 16.24 | 0.81
Poliacrilamida 94%
%0200 | Otros | % | Costes Directos Complementarios | [6 empty] | 0.653 | 2 | 1.31
Costes Directos Complementarios
[9 empty] | Total vU07VC05 | 0 | 66.63 | 0
vU07VC06 | Partida | u | Kerria japonica | [6 empty] | 0 | 3.16 | 0
Suministro, abonado, plantación y primer riego
MOOJ11a | Mano de obra | h | Peón jardinero | [6 empty] | 0.05 | 14.68 | 0.73
Peón jardinería.
PUJR465001KE | Material | u | Kerria japonica | [6 empty] | 1 | 2.37 | 2.37
Kerria japonica
%0200 | Otros | % | Costes Directos Complementarios | [6 empty] | 0.031 | 2 | 0.06
Costes Directos Complementarios
[9 empty] | Total vU07VC06 | 0 | 3.16 | 0
vU07VC07 | Partida | u | Malus pumilla 16/18 | [6 empty] | 0 | 81.77 | 0
Suministro, excavación, plantación, abonado y primer riego
MOOJ.8a | Mano de obra | h | Oficial jardinero | [6 empty] | 0.18 | 16.9 | 3.04
Oficial jardinero.
MOOJ11a | Mano de obra | h | Peón jardinero | [6 empty] | 0.18 | 14.68 | 2.64
Peón jardinería.
PUJE1006001MA | Material | u | Malus pumilla 16/18 | [6 empty] | 1 | 73.64 | 73.64
Malus pumilla 16/18
PGTT.4a | Material | kg | Abono mineral liberación muy lenta | [6 empty] | 0.05 | 0.83 | 0.04
Abono mineral de liberación muy lenta (15-8-11%+2MGO) gr.
PUJB128001PO | Material | kg | Poliacrilamida 94% | [6 empty] | 0.05 | 16.24 | 0.81
Poliacrilamida 94%
%0200 | Otros | % | Costes Directos Complementarios | [6 empty] | 0.802 | 2 | 1.6
Costes Directos Complementarios
[9 empty] | Total vU07VC07 | 0 | 81.77 | 0
vU07VC08 | Partida | u | Melia Azedarach 15/16 | [6 empty] | 0 | 54.39 | 0
Suministro, excavación, plantación, abonado y primer riego
MOOJ.8a | Mano de obra | h | Oficial jardinero | [6 empty] | 0.3 | 16.9 | 5.07
Oficial jardinero.
MOOJ11a | Mano de obra | h | Peón jardinero | [6 empty] | 0.3 | 14.68 | 4.4
Peón jardinería.
PUJE10bb | Material | u | Meliaazedarach per15-16cm | [6 empty] | 1 | 43 | 43
Melia azedarach en contenedor de 50x45x35cm de entre 15 a 16cm de perímetro de tronco a 1m del suelo y entre 300 y 350m de altura.
PGTT.4a | Material | kg | Abono mineral liberación muy lenta | [6 empty] | 0.05 | 0.83 | 0.04
Abono mineral de liberación muy lenta (15-8-11%+2MGO) gr.
PUJB128001PO | Material | kg | Poliacrilamida 94% | [6 empty] | 0.05 | 16.24 | 0.81
Poliacrilamida 94%
%0200 | Otros | % | Costes Directos Complementarios | [6 empty] | 0.533 | 2 | 1.07
Costes Directos Complementarios
[9 empty] | Total vU07VC08 | 0 | 54.39 | 0
vU07VC09 | Partida | u | Morus alba Ø12-14cm | [6 empty] | 0 | 54.57 | 0
Morus alba de 12-14 cm de grueso, suministrado en contenedor, incluso excavación de hoyo de 0.8x0.8m., aporte de tierra vegetal, plantación, entutorado, primer riego y transporte.
MOOJ.8a | Mano de obra | h | Oficial jardinero | [6 empty] | 0.6 | 16.9 | 10.14
Oficial jardinero.
PUJE12baa | Material | u | Morus alba per12-14cm en contenedor | [6 empty] | 1 | 22 | 22
Morus alba de entre 12 a 14cm de perímetro de tronco a 1m del suelo en contenedor de 0.08m3.
PUJW14j | Material | u | Tutor madera ø 8cm lg 2.5m | [6 empty] | 1 | 9.36 | 9.36
Tutor de madera diámetro 8cm y 2.5m de longitud.
PUJB.3a | Material | m³ | Tierra vegetal fertilizada | [6 empty] | 0.8 | 15 | 12
Tierra vegetal cribada y fertilizada.
%0200 | Otros | % | Costes Directos Complementarios | [6 empty] | 0.535 | 2 | 1.07
Costes Directos Complementarios
[9 empty] | Total vU07VC09 | 0 | 54.57 | 0
vU07VC10 | Partida | u | Morus alba Ø15-16cm | [6 empty] | 0 | 61.71 | 0
Morus alba de 15-16 cm de grueso, suministrado en contenedor, incluso excavación de hoyo de 0.8x0.8m., aporte de tierra vegetal, plantación, entutorado, primer riego y transporte.
MOOJ.8a | Mano de obra | h | Oficial jardinero | [6 empty] | 0.6 | 16.9 | 10.14
Oficial jardinero.
PUJE12bba | Material | u | Morus alba per15-16cm en contenedor | [6 empty] | 1 | 29 | 29
Morus alba de entre 14 a 15cm de perímetro de tronco a 1m del suelo en contenedor de 0.08m3.
PUJW14j | Material | u | Tutor madera ø 8cm lg 2.5m | [6 empty] | 1 | 9.36 | 9.36
Tutor de madera diámetro 8cm y 2.5m de longitud.
PUJB.3a | Material | m³ | Tierra vegetal fertilizada | [6 empty] | 0.8 | 15 | 12
Tierra vegetal cribada y fertilizada.
%0200 | Otros | % | Costes Directos Complementarios | [6 empty] | 0.605 | 2 | 1.21
Costes Directos Complementarios
[9 empty] | Total vU07VC10 | 0 | 61.71 | 0
vU07VC11 | Partida | u | Morus alba fruitless extra 15-16 | [6 empty] | 0 | 56.43 | 0
Suministro, excavación, plantación, abonado y primer riego
MOOJ.8a | Mano de obra | h | Oficial jardinero | [6 empty] | 0.3 | 16.9 | 5.07
Oficial jardinero.
MOOJ11a | Mano de obra | h | Peón jardinero | [6 empty] | 0.3 | 14.68 | 4.4
Peón jardinería.
PUJE12cba | Material | u | Morus alba fruitless extra per15-16cm en contenedor | [6 empty] | 1 | 45 | 45
Morus alba fruitless extra de entre 14 a 15cm de perímetro de tronco a 1m del suelo y entre 300 y 350cm de altura en contenedor de 0.12m3.
PGTT.4a | Material | kg | Abono mineral liberación muy lenta | [6 empty] | 0.05 | 0.83 | 0.04
Abono mineral de liberación muy lenta (15-8-11%+2MGO) gr.
PUJB128001PO | Material | kg | Poliacrilamida 94% | [6 empty] | 0.05 | 16.24 | 0.81
Poliacrilamida 94%
%0200 | Otros | % | Costes Directos Complementarios | [6 empty] | 0.553 | 2 | 1.11
Costes Directos Complementarios
[9 empty] | Total vU07VC11 | 0 | 56.43 | 0
vU07VC12 | Partida | u | Pyrus calleryana "Aristocrat" 16/18 | [6 empty] | 0 | 151.4 | 0
Suministro, excavación, plantación, abonado y primer riego
MOOJ.8a | Mano de obra | h | Oficial jardinero | [6 empty] | 0.18 | 16.9 | 3.04
Oficial jardinero.
MOOJ11a | Mano de obra | h | Peón jardinero | [6 empty] | 0.18 | 14.68 | 2.64
Peón jardinería.
PUJE618001PY | Material | u | Pyrus calleryana "Aristocrat" 16/18 | [6 empty] | 1 | 141.9 | 141.9
Pyrus calleryana "Aristocrat" 16/18
PGTT.4a | Material | kg | Abono mineral liberación muy lenta | [6 empty] | 0.05 | 0.83 | 0.04
Abono mineral de liberación muy lenta (15-8-11%+2MGO) gr.
PUJB128001PO | Material | kg | Poliacrilamida 94% | [6 empty] | 0.05 | 16.24 | 0.81
Poliacrilamida 94%
%0200 | Otros | % | Costes Directos Complementarios | [6 empty] | 1.484 | 2 | 2.97
Costes Directos Complementarios
[9 empty] | Total vU07VC12 | 0 | 151.4 | 0
vU07VC13 | Partida | u | Rosa siria alt 100-125 cm | [6 empty] | 0 | 34.36 | 0
Rosa de Sitia (hibiscus syriacus) de 100 a 125 cm de altura, en contenedor, plantado en terreno compacto incluso abonado y riego.
MOOJ.8a | Mano de obra | h | Oficial jardinero | [6 empty] | 0.1 | 16.9 | 1.69
Oficial jardinero.
PUJR18b | Material | u | Hibiscus syriacus | [6 empty] | 1 | 20 | 20
Hibiscus de entre 100 y 125cm de altura en contenedor de 20cm de diámetro.
PUJB.3a | Material | m³ | Tierra vegetal fertilizada | [6 empty] | 0.8 | 15 | 12
Tierra vegetal cribada y fertilizada.
%0200 | Otros | % | Costes Directos Complementarios | [6 empty] | 0.337 | 2 | 0.67
Costes Directos Complementarios
[9 empty] | Total vU07VC13 | 0 | 34.36 | 0
vU07VC14 | Partida | u | Sauce Blanco Ø15-16cm | [6 empty] | 0 | 70.1 | 0
Sauce blanco (salyx alba) de 15 a 16 cm de perímetro de tronco, en contenedor, plantado en terreno compacto incluso abonado y riego
MOOJ.8a | Mano de obra | h | Oficial jardinero | [6 empty] | 0.3 | 16.9 | 5.07
Oficial jardinero.
MMME.1abb | Maquinaria | h | Retro de neum s/palafrtl 0,4m3 | [6 empty] | 0.3 | 41.01 | 12.3
Retroexcavadora de neumáticos de potencia 67 caballos de vapor, sin pala frontal y capacidad de la cuchara retroexcavadora de 0,4m3.
PUJE20b | Material | u | Salix alba per15-16cm en contenedor | [6 empty] | 1 | 30 | 30
Salix alba de entre 15 a 16cm de perímetro de tronco a 1m en contenedor de 0.08m3.
PUJW14j | Material | u | Tutor madera ø 8cm lg 2.5m | [6 empty] | 1 | 9.36 | 9.36
Tutor de madera diámetro 8cm y 2.5m de longitud.
PUJB.3a | Material | m³ | Tierra vegetal fertilizada | [6 empty] | 0.8 | 15 | 12
Tierra vegetal cribada y fertilizada.
%0200 | Otros | % | Costes Directos Complementarios | [6 empty] | 0.687 | 2 | 1.37
Costes Directos Complementarios
[9 empty] | Total vU07VC14 | 0 | 70.1 | 0
vU07VC15 | Partida | u | Spiraea cantonensis | [6 empty] | 0 | 4.65 | 0
Suministro, abonado, plantación y primer riego
MOOJ11a | Mano de obra | h | Peón jardinero | [6 empty] | 0.05 | 14.68 | 0.73
Peón jardinería.
PUJR355001SP | Material | u | Spiraea cantonensis | [6 empty] | 1 | 3.83 | 3.83
Spiraea cantonensis
%0200 | Otros | % | Costes Directos Complementarios | [6 empty] | 0.046 | 2 | 0.09
Costes Directos Complementarios
[9 empty] | Total vU07VC15 | 0 | 4.65 | 0
vU07VC16 | Partida | u | Syringa vulgaris | [6 empty] | 0 | 4.81 | 0
Suministro, abonado, plantación y primer riego
MOOJ11a | Mano de obra | h | Peón jardinero | [6 empty] | 0.05 | 14.68 | 0.73
Peón jardinería.
PUJR378001SY | Material | u | Syringa vulgaris | [6 empty] | 1 | 3.99 | 3.99
Syringa vulgaris
%0200 | Otros | % | Costes Directos Complementarios | [6 empty] | 0.047 | 2 | 0.09
Costes Directos Complementarios
[9 empty] | Total vU07VC16 | 0 | 4.81 | 0
[9 empty] | Total vU07VC | 1 | 0 | 0
vU07VP | Capítulo |  | ARBUSTOS HOJA PERENNE | [6 empty] | 1 | 0 | 0
vU07VP01 | Partida | u | Ginkgo Biloba de 20/25 cm | [6 empty] | 0 | 264.38 | 0
Suministro a pie de obra de Ginkgo Bilboa de 20/25 cm de perímetro de tronco, suministrado en cepellón, sin incluir plantación.
PUFJ.1f | Material | u | Ginkgo Biloba 20.25 cm cepellón | [6 empty] | 1 | 259.2 | 259.2
%0200 | Otros | % | Costes Directos Complementarios | [6 empty] | 2.592 | 2 | 5.18
Costes Directos Complementarios
[9 empty] | Total vU07VP01 | 0 | 264.38 | 0
vU07VP02 | Partida | u | Quercus fagiena vantina 16/18 cm perímetro | [6 empty] | 0 | 221.7 | 0
Suministro a pie de obra de Quercus fagiena vantina de 16/18 cm de perímetro de tronco, suministrado en cepellón, sin incluir plantación.
PUJF.1b | Material | u | Quercus Faginea Vlentina 16-18cm cepellón | [6 empty] | 1 | 217.35 | 217.35
%0200 | Otros | % | Costes Directos Complementarios | [6 empty] | 2.174 | 2 | 4.35
Costes Directos Complementarios
[9 empty] | Total vU07VP02 | 0 | 221.7 | 0
vU07VP03 | Partida | u | Algarrobo (Ceratonia Siliqua) Ø41-50cm | [6 empty] | 0 | 538.41 | 0
Algarrobo (ceratonia siliqua) de 41-50cm de perímetro de tronco en contenedor, plantado en terreno compacto incluso abonado y riego
MOOJ.8a | Mano de obra | h | Oficial jardinero | [6 empty] | 1.5 | 16.9 | 25.35
Oficial jardinero.
PUJD.5f | Material | u | Ceratonia siliqua per41-50cm en contenedor | [6 empty] | 1 | 300 | 300
Ceratonia siliqua de entre 41 y 50cm de perímetro de tronco a 1m del suelo en contenedor de 50x45x35cm.
PUJW.5c | Material | u | Sist 3 cables anclaje fuste >30cm | [6 empty] | 1 | 189 | 189
Sistema de anclaje compuesto por cables de acero galvanizado, anclajes de fijación, tensores y cincha para árboles de más de 30cm de diámetro de tronco.
PUJB.3a | Material | m³ | Tierra vegetal fertilizada | [6 empty] | 0.9 | 15 | 13.5
Tierra vegetal cribada y fertilizada.
%0200 | Otros | % | Costes Directos Complementarios | [6 empty] | 5.279 | 2 | 10.56
Costes Directos Complementarios
[9 empty] | Total vU07VP03 | 0 | 538.41 | 0
vU07VP04 | Partida | u | Callistemon laevis alt 30-40cm | [6 empty] | 0 | 3.6 | 0
Suministro, abonado, plantación y primer riego.
MOOJ11a | Mano de obra | h | Peón jardinero | [6 empty] | 0.05 | 14.68 | 0.73
Peón jardinería.
PUJR.9a | Material | u | Callistemon laevis 30 y 40cm alt | [6 empty] | 1 | 2.8 | 2.8
Callistemon laevis de entre 30 y 40cm de altura en contenedor de 20cm de diámetro.
%0200 | Otros | % | Costes Directos Complementarios | [6 empty] | 0.035 | 2 | 0.07
Costes Directos Complementarios
[9 empty] | Total vU07VP04 | 0 | 3.6 | 0
vU07VP05 | Partida | u | Ceratonia Siliqua Ø 17-20cm | [6 empty] | 0 | 158.43 | 0
Suministro, excavación, plantación, abonado y primer riego
MOOJ.8a | Mano de obra | h | Oficial jardinero | [6 empty] | 0.3 | 16.9 | 5.07
Oficial jardinero.
MOOJ11a | Mano de obra | h | Peón jardinero | [6 empty] | 0.3 | 14.68 | 4.4
Peón jardinería.
PUJD.5c | Material | u | Ceratonia siliqua per17-20cm en contenedor | [6 empty] | 1 | 145 | 145
Ceratonia siliqua de entre 17 y 20cm de perímetro de tronco a 1m del suelo en contenedor de 50x45x35cm.
PGTT.4a | Material | kg | Abono mineral liberación muy lenta | [6 empty] | 0.05 | 0.83 | 0.04
Abono mineral de liberación muy lenta (15-8-11%+2MGO) gr.
PUJB128001PO | Material | kg | Poliacrilamida 94% | [6 empty] | 0.05 | 16.24 | 0.81
Poliacrilamida 94%
%0200 | Otros | % | Costes Directos Complementarios | [6 empty] | 1.553 | 2 | 3.11
Costes Directos Complementarios
[9 empty] | Total vU07VP05 | 0 | 158.43 | 0
vU06VP$ | Partida | u | Citrus aurantium | [6 empty] | 0 | 0 | 0
Citrus aurantium (Naranjo de flor) de perímetro de tronco, suministrado en contenedor y plantación en hoyo de 1x1x1 m, incluso apertura del mismo con los medios indicados, abonado, drenaje, formación de alcorque y primer riego.
vU07VP06 | Partida | u | Citrus limón Ø 10-12cm | [6 empty] | 0 | 69.36 | 0
Suministro, excavación, plantación, abonado y primer riego
MOOJ.8a | Mano de obra | h | Oficial jardinero | [6 empty] | 0.3 | 16.9 | 5.07
Oficial jardinero.
MOOJ11a | Mano de obra | h | Peón jardinero | [6 empty] | 0.3 | 14.68 | 4.4
Peón jardinería.
PUJD142001CI | Material | u | Citrus limón 10/12 | [6 empty] | 1 | 57.68 | 57.68
Citrus limón 10/12
PGTT.4a | Material | kg | Abono mineral liberación muy lenta | [6 empty] | 0.05 | 0.83 | 0.04
Abono mineral de liberación muy lenta (15-8-11%+2MGO) gr.
PUJB128001PO | Material | kg | Poliacrilamida 94% | [6 empty] | 0.05 | 16.24 | 0.81
Poliacrilamida 94%
%0200 | Otros | % | Costes Directos Complementarios | [6 empty] | 0.68 | 2 | 1.36
Costes Directos Complementarios
[9 empty] | Total vU07VP06 | 0 | 69.36 | 0
vU07VP07 | Partida | u | Ficus macrophylla Ø12-14cm | [6 empty] | 0 | 144.33 | 0
Suministro y plantación de Ficus macrophylla de 12-14cm de perímetro tronco y 300-350 cm de altura, incluso primer riego.
MOOJ.8a | Mano de obra | h | Oficial jardinero | [6 empty] | 0.6 | 16.9 | 10.14
Oficial jardinero.
PUJD.8ba | Material | u | Ficus macrophylla per12-14cm en contenedor | [6 empty] | 1 | 110 | 110
Ficus macrophylla de entre 12 a 14cm de perímetro de tronco a 1m del suelo y entre 300 y 350cm de altura en contenedor de 0.08m3.
PUJW14j | Material | u | Tutor madera ø 8cm lg 2.5m | [6 empty] | 1 | 9.36 | 9.36
Tutor de madera diámetro 8cm y 2.5m de longitud.
PUJB.3a | Material | m³ | Tierra vegetal fertilizada | [6 empty] | 0.8 | 15 | 12
Tierra vegetal cribada y fertilizada.
%0200 | Otros | % | Costes Directos Complementarios | [6 empty] | 1.415 | 2 | 2.83
Costes Directos Complementarios
[9 empty] | Total vU07VP07 | 0 | 144.33 | 0
vU07VP08 | Partida | m² | Macizo de arbusto | [6 empty] | 0 | 2.65 | 0
Macizo de arbusto, plantado en terreno compacto incluso abonado y riego
MOOJ.8a | Mano de obra | h | Oficial jardinero | [6 empty] | 0.138 | 16.9 | 2.33
Oficial jardinero.
PUJR31a | Material | u | Pyracantha coccinea 40 y 60cm alt | [6 empty] | 0.03 | 3.25 | 0.1
Pyracantha coccinea de entre 40 y 60cm de altura en contenedor de 18cm de diámetro.
PUJR25b | Material | u | Myrtus communis 31 y 40cm alt | [6 empty] | 0.07 | 2.37 | 0.17
Myrtus communis de entre 31 y 40cm de altura en contenedor de 17cm de diámetro.
%0200 | Otros | % | Costes Directos Complementarios | [6 empty] | 0.026 | 2 | 0.05
Costes Directos Complementarios
[9 empty] | Total vU07VP08 | 0 | 2.65 | 0
vU07VP09 | Partida | u | Mahonia | [6 empty] | 0 | 9.78 | 0
Suministro, excavación, plantación, abonado y primer riego
MOOJ11a | Mano de obra | h | Peón jardinero | [6 empty] | 0.05 | 14.68 | 0.73
Peón jardinería.
PUJR489001MA | Material | u | Mahonia | [6 empty] | 1 | 8.86 | 8.86
Mahonia
%0200 | Otros | % | Costes Directos Complementarios | [6 empty] | 0.096 | 2 | 0.19
Costes Directos Complementarios
[9 empty] | Total vU07VP09 | 0 | 9.78 | 0
vU07VP10 | Partida | u | Myrtus communis alt 31-40cm | [6 empty] | 0 | 3.16 | 0
Suministro, excavación, plantación, abonado y primer riego
MOOJ11a | Mano de obra | h | Peón jardinero | [6 empty] | 0.05 | 14.68 | 0.73
Peón jardinería.
PUJR25b | Material | u | Myrtus communis 31 y 40cm alt | [6 empty] | 1 | 2.37 | 2.37
Myrtus communis de entre 31 y 40cm de altura en contenedor de 17cm de diámetro.
%0200 | Otros | % | Costes Directos Complementarios | [6 empty] | 0.031 | 2 | 0.06
Costes Directos Complementarios
[9 empty] | Total vU07VP10 | 0 | 3.16 | 0
vU07VP11 | Partida | u | Mespilus germanica Ø 12-14cm | [6 empty] | 0 | 59.49 | 0
Suministro, excavación, plantación, abonado y primer riego
MOOJ.8a | Mano de obra | h | Oficial jardinero | [6 empty] | 0.3 | 16.9 | 5.07
Oficial jardinero.
MOOJ11a | Mano de obra | h | Peón jardinero | [6 empty] | 0.3 | 14.68 | 4.4
Peón jardinería.
PUJD142n001ME | Material | u | Mespilus germanica 12/14 | [6 empty] | 1 | 48 | 48
Mespilus germanica 12/14
PGTT.4a | Material | kg | Abono mineral liberación muy lenta | [6 empty] | 0.05 | 0.83 | 0.04
Abono mineral de liberación muy lenta (15-8-11%+2MGO) gr.
PUJB128001PO | Material | kg | Poliacrilamida 94% | [6 empty] | 0.05 | 16.24 | 0.81
Poliacrilamida 94%
%0200 | Otros | % | Costes Directos Complementarios | [6 empty] | 0.583 | 2 | 1.17
Costes Directos Complementarios
[9 empty] | Total vU07VP11 | 0 | 59.49 | 0
vU07VP12 | Partida | u | Naranjo de Ø 12-14cm | [6 empty] | 0 | 113.48 | 0
Naranjo (citrus sinensis) de 12 a 14 cm perímetro de tronco, en contenedor, plantado en terreno compacto incluso abonado y riego
MOOJ.8a | Mano de obra | h | Oficial jardinero | [6 empty] | 0.1 | 16.9 | 1.69
Oficial jardinero.
MMME.1abb | Maquinaria | h | Retro de neum s/palafrtl 0,4m3 | [6 empty] | 0.2 | 41.01 | 8.2
Retroexcavadora de neumáticos de potencia 67 caballos de vapor, sin pala frontal y capacidad de la cuchara retroexcavadora de 0,4m3.
PUJD.6aa | Material | u | Citrus sinensis per12-14cm en contenedor | [6 empty] | 1 | 80 | 80
Citrus sinensis en contenedor de 50x45x35cm de entre 12 a 14cm de perímetro de tronco a 1 m del suelo y entre 250 y 300cm de altura.
PUJW14j | Material | u | Tutor madera ø 8cm lg 2.5m | [6 empty] | 1 | 9.36 | 9.36
Tutor de madera diámetro 8cm y 2.5m de longitud.
PUJB.3a | Material | m³ | Tierra vegetal fertilizada | [6 empty] | 0.8 | 15 | 12
Tierra vegetal cribada y fertilizada.
%0200 | Otros | % | Costes Directos Complementarios | [6 empty] | 1.113 | 2 | 2.23
Costes Directos Complementarios
[9 empty] | Total vU07VP12 | 0 | 113.48 | 0
vU07VP13 | Partida | u | Olea europaea Ø 30-40cm | [6 empty] | 0 | 194.13 | 0
Suministro, excavación, plantación, abonado y primer riego
MOOJ.8a | Mano de obra | h | Oficial jardinero | [6 empty] | 0.3 | 16.9 | 5.07
Oficial jardinero.
MOOJ11a | Mano de obra | h | Peón jardinero | [6 empty] | 0.3 | 14.68 | 4.4
Peón jardinería.
PUJD13a | Material | u | Olea europaea per30-40cm en contenedor | [6 empty] | 1 | 180 | 180
Olea europaea de entre 30 y 40cm de perímetro de tronco a 1m del suelo en contenedor de 0.12m3.
PGTT.4a | Material | kg | Abono mineral liberación muy lenta | [6 empty] | 0.05 | 0.83 | 0.04
Abono mineral de liberación muy lenta (15-8-11%+2MGO) gr.
PUJB128001PO | Material | kg | Poliacrilamida 94% | [6 empty] | 0.05 | 16.24 | 0.81
Poliacrilamida 94%
%0200 | Otros | % | Costes Directos Complementarios | [6 empty] | 1.903 | 2 | 3.81
Costes Directos Complementarios
[9 empty] | Total vU07VP13 | 0 | 194.13 | 0
vU07VP14 | Partida | u | Quercus Ilex Ø 15-16cm | [6 empty] | 0 | 143.13 | 0
Suministro, excavación, plantación, abonado y primer riego
MOOJ.8a | Mano de obra | h | Oficial jardinero | [6 empty] | 0.3 | 16.9 | 5.07
Oficial jardinero.
MOOJ11a | Mano de obra | h | Peón jardinero | [6 empty] | 0.3 | 14.68 | 4.4
Peón jardinería.
PUJD.2b | Material | u | Quercus ilex per15-16cm | [6 empty] | 1 | 130 | 130
Quercus ilex de entre 15 a 16cm de perímetro de tronco a 1m del suelo y entre 350 y 400cm de altura en contenedor de 0.12m3.
PGTT.4a | Material | kg | Abono mineral liberación muy lenta | [6 empty] | 0.05 | 0.83 | 0.04
Abono mineral de liberación muy lenta (15-8-11%+2MGO) gr.
PUJB128001PO | Material | kg | Poliacrilamida 94% | [6 empty] | 0.05 | 16.24 | 0.81
Poliacrilamida 94%
%0200 | Otros | % | Costes Directos Complementarios | [6 empty] | 1.403 | 2 | 2.81
Costes Directos Complementarios
[9 empty] | Total vU07VP14 | 0 | 143.13 | 0
vU07VP15 | Partida | u | Vibumum Tinus alt 25-30cm | [6 empty] | 0 | 3.15 | 0
Suministro, excavación, plantación, abonado y primer riego
MOOJ11a | Mano de obra | h | Peón jardinero | [6 empty] | 0.05 | 14.68 | 0.73
Peón jardinería.
PUJR37ba | Material | u | Viburnum tinus 25-30cm alt | [6 empty] | 1 | 2.36 | 2.36
Viburnum tinus de entre 25 y 30cm de altura en contenedor de 18cm de diámetro.
%0200 | Otros | % | Costes Directos Complementarios | [6 empty] | 0.031 | 2 | 0.06
Costes Directos Complementarios
[9 empty] | Total vU07VP15 | 0 | 3.15 | 0
[9 empty] | Total vU07VP | 1 | 0 | 0
vU07VA | Capítulo |  | SUBARBUSTOS,VIVACES Y ANUALES | [6 empty] | 1 | 0 | 0
vU07VA01 | Partida | u | Abelia floribunda 40-60cm | [6 empty] | 0 | 9.92 | 0
Suministro, abonado, plantación y primer riego.
MOOJ11a | Mano de obra | h | Peón jardinero | [6 empty] | 0.05 | 14.68 | 0.73
Peón jardinería.
PUJR.1a | Material | u | Abelia floribunda 40 y 60cm alt | [6 empty] | 1 | 9 | 9
Abelia floribunda de entre 40 y 60cm de altura en contenedor de 25cm de diámetro.
%0200 | Otros | % | Costes Directos Complementarios | [6 empty] | 0.097 | 2 | 0.19
Costes Directos Complementarios
[9 empty] | Total vU07VA01 | 0 | 9.92 | 0
vU07VA02 | Partida | u | Acanthus mollis | [6 empty] | 0 | 3.12 | 0
Suministro, abonado, plantación y primer riego.
MOOJ11a | Mano de obra | h | Peón jardinero | [6 empty] | 0.05 | 14.68 | 0.73
Peón jardinería.
PUJR425001AC | Material | u | Acanthus mollis | [6 empty] | 1 | 2.33 | 2.33
Acanthus mollis
%0200 | Otros | % | Costes Directos Complementarios | [6 empty] | 0.031 | 2 | 0.06
Costes Directos Complementarios
[9 empty] | Total vU07VA02 | 0 | 3.12 | 0
vU07VA03 | Partida | u | Agapanthus africanus alt 60-80cm | [6 empty] | 0 | 3.46 | 0
Suministro, abonado, plantación y primer riego.
MOOJ11a | Mano de obra | h | Peón jardinero | [6 empty] | 0.05 | 14.68 | 0.73
Peón jardinería.
PUJR8001AG | Material | u | Agapanthus africanus 60/80 | [6 empty] | 1 | 2.66 | 2.66
Agapanthus africanus 60/80
%0200 | Otros | % | Costes Directos Complementarios | [6 empty] | 0.034 | 2 | 0.07
Costes Directos Complementarios
[9 empty] | Total vU07VA03 | 0 | 3.46 | 0
vU07VA04 | Partida | u | Arbustus unedo alt 61-80cm | [6 empty] | 0 | 16.04 | 0
Suministro, abonado, plantación y primer riego.
MOOJ11a | Mano de obra | h | Peón jardinero | [6 empty] | 0.05 | 14.68 | 0.73
Peón jardinería.
PUJR.2c | Material | u | Arbustus unedo 61 y 80cm alt | [6 empty] | 1 | 15 | 15
Arbustus unedo de entre 61 y 80cm de altura en contenedor de 17cm de diámetro.
%0200 | Otros | % | Costes Directos Complementarios | [6 empty] | 0.157 | 2 | 0.31
Costes Directos Complementarios
[9 empty] | Total vU07VA04 | 0 | 16.04 | 0
vU07VA05 | Partida | u | Buxus sempervirens alt 51-60cm | [6 empty] | 0 | 18.07 | 0
Suministro, abonado, plantación y primer riego.
MOOJ.8a | Mano de obra | h | Oficial jardinero | [6 empty] | 0.3 | 16.9 | 5.07
Oficial jardinero.
MOOJ11a | Mano de obra | h | Peón jardinero | [6 empty] | 0.3 | 14.68 | 4.4
Peón jardinería.
PUJR.8d | Material | u | Buxus sempervirens 51 y 60cm alt | [6 empty] | 1 | 7.4 | 7.4
Buxus sempervirens de entre 51 y 60cm de altura en contenedor de 25cm de diámetro.
PGTT.4a | Material | kg | Abono mineral liberación muy lenta | [6 empty] | 0.05 | 0.83 | 0.04
Abono mineral de liberación muy lenta (15-8-11%+2MGO) gr.
PUJB128001PO | Material | kg | Poliacrilamida 94% | [6 empty] | 0.05 | 16.24 | 0.81
Poliacrilamida 94%
%0200 | Otros | % | Costes Directos Complementarios | [6 empty] | 0.177 | 2 | 0.35
Costes Directos Complementarios
[9 empty] | Total vU07VA05 | 0 | 18.07 | 0
vU07VA06 | Partida | u | Celinda | [6 empty] | 0 | 4.14 | 0
Suministro, abonado, plantación y primer riego.
MOOJ11a | Mano de obra | h | Peón jardinero | [6 empty] | 0.05 | 14.68 | 0.73
Peón jardinería.
PUJV115001CE | Material | u | Celinda | [6 empty] | 1 | 3.33 | 3.33
Celinda
%0200 | Otros | % | Costes Directos Complementarios | [6 empty] | 0.041 | 2 | 0.08
Costes Directos Complementarios
[9 empty] | Total vU07VA06 | 0 | 4.14 | 0
vU07VA07 | Partida | u | Hebe speciosa | [6 empty] | 0 | 2.66 | 0
Suministro, abonado, plantación y primer riego
MOOJ11a | Mano de obra | h | Peón jardinero | [6 empty] | 0.05 | 14.68 | 0.73
Peón jardinería.
PUJR150001HE | Material | u | Hebe speciosa | [6 empty] | 1 | 1.88 | 1.88
Hebe speciosa
%0200 | Otros | % | Costes Directos Complementarios | [6 empty] | 0.026 | 2 | 0.05
Costes Directos Complementarios
[9 empty] | Total vU07VA07 | 0 | 2.66 | 0
vU07VA08 | Partida | u | Lantana camara alt 10-20cm | [6 empty] | 0 | 2.38 | 0
Suministro, abonado, plantación y primer riego
MOOJ11a | Mano de obra | h | Peón jardinero | [6 empty] | 0.05 | 14.68 | 0.73
Peón jardinería.
PUJR20a | Material | u | Lantana cámara 10-20cm | [6 empty] | 1 | 1.6 | 1.6
Lantana cámara de entre 10 y 20cm de altura en contenedor de 17cm de diámetro.
%0200 | Otros | % | Costes Directos Complementarios | [6 empty] | 0.023 | 2 | 0.05
Costes Directos Complementarios
[9 empty] | Total vU07VA08 | 0 | 2.38 | 0
vU07VA09 | Partida | u | Lantana Delicatíssima o Hebe Buxifolia | [6 empty] | 0 | 6.9 | 0
Suministro y plantación de seto perimetral de Lantana Delicatíssima o Hebe Buxifolia de calibre 17.
MOOJ.8a | Mano de obra | h | Oficial jardinero | [6 empty] | 0.017 | 16.9 | 0.29
Oficial jardinero.
MOOJ11a | Mano de obra | h | Peón jardinero | [6 empty] | 0.018 | 14.68 | 0.26
Peón jardinería.
PUJF.1d | Material | u | Seto Lantana Delicatíssima o Hebe Buxifolia C17 | [6 empty] | 1 | 6.21 | 6.21
%0200 | Otros | % | Costes Directos Complementarios | [6 empty] | 0.068 | 2 | 0.14
Costes Directos Complementarios
[9 empty] | Total vU07VA09 | 0 | 6.9 | 0
vU07VA10 | Partida | u | Lavandula angustifolia | [6 empty] | 0 | 1.97 | 0
Suministro, abonado, plantación y primer riego
MOOJ11a | Mano de obra | h | Peón jardinero | [6 empty] | 0.05 | 14.68 | 0.73
Peón jardinería.
PUJV.6d | Material | u | Lavandula angustifolia | [6 empty] | 1 | 1.2 | 1.2
Lavandula angustifolia en contenedor de 1 litro.
%0200 | Otros | % | Costes Directos Complementarios | [6 empty] | 0.019 | 2 | 0.04
Costes Directos Complementarios
[9 empty] | Total vU07VA10 | 0 | 1.97 | 0
vU07VA11 | Partida | u | Lavandula dentata | [6 empty] | 0 | 1.97 | 0
Suministro, abonado, plantación y primer riego.
MOOJ11a | Mano de obra | h | Peón jardinero | [6 empty] | 0.05 | 14.68 | 0.73
Peón jardinería.
PUJV.6a | Material | u | Lavándula dentata | [6 empty] | 1 | 1.2 | 1.2
Lavandula dentata en contenedor de 1 litro.
%0200 | Otros | % | Costes Directos Complementarios | [6 empty] | 0.019 | 2 | 0.04
Costes Directos Complementarios
[9 empty] | Total vU07VA11 | 0 | 1.97 | 0
vU07VA12 | Partida | u | Phornium Tenax variegata alt 60-80cm | [6 empty] | 0 | 6.6 | 0
Suministro, abonado, plantación y primer riego.
MOOJ11a | Mano de obra | h | Peón jardinero | [6 empty] | 0.05 | 14.68 | 0.73
Peón jardinería.
PUJR27ba | Material | u | Phormium tenax variegata 60-80cm alt | [6 empty] | 1 | 5.74 | 5.74
Phormium tenax variegata de entre 60 y 80cm de altura en contenedor de 20cm de diámetro.
%0200 | Otros | % | Costes Directos Complementarios | [6 empty] | 0.065 | 2 | 0.13
Costes Directos Complementarios
[9 empty] | Total vU07VA12 | 0 | 6.6 | 0
vU07VA13 | Partida | u | Pistacia lentiscus | [6 empty] | 0 | 3.79 | 0
Suministro, abonado, plantación y primer riego.
MOOJ11a | Mano de obra | h | Peón jardinero | [6 empty] | 0.05 | 14.68 | 0.73
Peón jardinería.
PUJR276001PI | Material | u | Pistacia lentiscus | [6 empty] | 1 | 2.99 | 2.99
Pistacia lentiscus
%0200 | Otros | % | Costes Directos Complementarios | [6 empty] | 0.037 | 2 | 0.07
Costes Directos Complementarios
[9 empty] | Total vU07VA13 | 0 | 3.79 | 0
vU07VA14 | Partida | u | Pitosporo alt 61-80cm | [6 empty] | 0 | 20.39 | 0
Pitosporo (pittosporum tobira) de 61 a 80 cm de altura, en contenedor, plantado en terreno compacto incluso abonado y riego.
MOOJ.8a | Mano de obra | h | Oficial jardinero | [6 empty] | 0.1 | 16.9 | 1.69
Oficial jardinero.
PUJR29ac | Material | u | Pittosporum tobira 61 y 80cm | [6 empty] | 1 | 6.3 | 6.3
Pittosporum tobira de entre 61 y 80cm de altura en contenedor de 17cm de diámetro.
PUJB.3a | Material | m³ | Tierra vegetal fertilizada | [6 empty] | 0.8 | 15 | 12
Tierra vegetal cribada y fertilizada.
%0200 | Otros | % | Costes Directos Complementarios | [6 empty] | 0.2 | 2 | 0.4
Costes Directos Complementarios
[9 empty] | Total vU07VA14 | 0 | 20.39 | 0
vU07VA15 | Partida | u | Pyracantha coccinea alt 61-80cm | [6 empty] | 0 | 6.61 | 0
Suministro, abonado, plantación y primer riego
MOOJ11a | Mano de obra | h | Peón jardinero | [6 empty] | 0.05 | 14.68 | 0.73
Peón jardinería.
PUJR31b | Material | u | Pyracantha coccinea 61 y 80cm alt | [6 empty] | 1 | 5.75 | 5.75
Pyracantha coccinea de entre 61 y 80cm de altura en contenedor de 25cm de diámetro.
%0200 | Otros | % | Costes Directos Complementarios | [6 empty] | 0.065 | 2 | 0.13
Costes Directos Complementarios
[9 empty] | Total vU07VA15 | 0 | 6.61 | 0
vU07VA16 | Partida | u | Retama monosperma alt 20-30cm | [6 empty] | 0 | 3.8 | 0
Suministro, abonado, plantación y primer riego.
MOOJ11a | Mano de obra | h | Peón jardinero | [6 empty] | 0.05 | 14.68 | 0.73
Peón jardinería.
PUJR32a | Material | u | Retama monosperma | [6 empty] | 1 | 3 | 3
Retama monosperma de entre 20 y 30cm de altura en contenedor de 17cm.
%0200 | Otros | % | Costes Directos Complementarios | [6 empty] | 0.037 | 2 | 0.07
Costes Directos Complementarios
[9 empty] | Total vU07VA16 | 0 | 3.8 | 0
vU07VA17 | Partida | u | Rhamnus alaternus alt 20-30cm | [6 empty] | 0 | 3.16 | 0
Suministro, abonado, plantación y primer riego.
MOOJ11a | Mano de obra | h | Peón jardinero | [6 empty] | 0.05 | 14.68 | 0.73
Peón jardinería.
PUJR33a | Material | u | Rhamnus alaternus alt 20 y 30cm | [6 empty] | 1 | 2.37 | 2.37
Rhamnus alaternus de entre 20 y 30cm de altura en contenedor de 17cm de diámetro.
%0200 | Otros | % | Costes Directos Complementarios | [6 empty] | 0.031 | 2 | 0.06
Costes Directos Complementarios
[9 empty] | Total vU07VA17 | 0 | 3.16 | 0
vU07VA18 | Partida | u | Rosmarinus officinalis postratum alt 30-40cm | [6 empty] | 0 | 2.78 | 0
Suministro, abonado, plantación y primer riego.
MOOJ11a | Mano de obra | h | Peón jardinero | [6 empty] | 0.05 | 14.68 | 0.73
Peón jardinería.
PUJV.9a | Material | u | Rosmarinus officinallis 30 y 40cm alt | [6 empty] | 1 | 2 | 2
Rosmarinus officinallis de entre 30 y 40cm de altura en contenedor de 17cm de diámetro.
%0200 | Otros | % | Costes Directos Complementarios | [6 empty] | 0.027 | 2 | 0.05
Costes Directos Complementarios
[9 empty] | Total vU07VA18 | 0 | 2.78 | 0
vU07VA19 | Partida | u | Rosmarinus officinallis alt 30-40cm | [6 empty] | 0 | 2.78 | 0
Suministro, abonado, plantación y primer riego.
MOOJ11a | Mano de obra | h | Peón jardinero | [6 empty] | 0.05 | 14.68 | 0.73
Peón jardinería.
PUJV.9a | Material | u | Rosmarinus officinallis 30 y 40cm alt | [6 empty] | 1 | 2 | 2
Rosmarinus officinallis de entre 30 y 40cm de altura en contenedor de 17cm de diámetro.
%0200 | Otros | % | Costes Directos Complementarios | [6 empty] | 0.027 | 2 | 0.05
Costes Directos Complementarios
[9 empty] | Total vU07VA19 | 0 | 2.78 | 0
vU07VA20 | Partida | u | Strelitzia reginae de 50/70 cm | [6 empty] | 0 | 37.76 | 0
Suministro y plantación Strelitzia reginae de 50/70 cm.
PUJF.1a | Material | u | Strelitzia reginae de 50/70 cm | [6 empty] | 1 | 36.82 | 36.82
MOOJ.8a | Mano de obra | h | Oficial jardinero | [6 empty] | 0.006 | 16.9 | 0.1
Oficial jardinero.
MOOJ11a | Mano de obra | h | Peón jardinero | [6 empty] | 0.007 | 14.68 | 0.1
Peón jardinería.
%0200 | Otros | % | Costes Directos Complementarios | [6 empty] | 0.37 | 2 | 0.74
Costes Directos Complementarios
[9 empty] | Total vU07VA20 | 0 | 37.76 | 0
vU07VA21 | Partida | u | Teucrium fruticans alt 40-60cm | [6 empty] | 0 | 4.82 | 0
Suministro, abonado, plantación y primer riego.
MOOJ11a | Mano de obra | h | Peón jardinero | [6 empty] | 0.05 | 14.68 | 0.73
Peón jardinería.
PUJR36a | Material | u | Teucrium fructicans 40 y 60cm alt | [6 empty] | 1 | 4 | 4
Teucrium fructicans de entre 40 y 60cm de altura en contenedor de 17cm de diámetro.
%0200 | Otros | % | Costes Directos Complementarios | [6 empty] | 0.047 | 2 | 0.09
Costes Directos Complementarios
[9 empty] | Total vU07VA21 | 0 | 4.82 | 0
vU07VA22 | Partida | u | Vinca major alt 110-150cm | [6 empty] | 0 | 2.99 | 0
Suministro, abonado, plantación y primer riego.
MOOJ11a | Mano de obra | h | Peón jardinero | [6 empty] | 0.05 | 14.68 | 0.73
Peón jardinería.
PUJV15a | Material | u | Vinca major 110-150cm alt | [6 empty] | 1 | 2.2 | 2.2
Vinca major de entre 110 y 150cm de altura en contenedor de 1 litros.
%0200 | Otros | % | Costes Directos Complementarios | [6 empty] | 0.029 | 2 | 0.06
Costes Directos Complementarios
[9 empty] | Total vU07VA22 | 0 | 2.99 | 0
[9 empty] | Total vU07VA | 1 | 0 | 0
[9 empty] | Total vU07V | 1 | 0 | 0
vU07O | Capítulo |  | ROSALES Y TREPADORAS | [6 empty] | 1 | 0 | 0
vU07O01 | Partida | u | Buganvilla alt 0.8-1.2m | [6 empty] | 0 | 17.12 | 0
Buganvilla (boigainvillea glabra) de 0.8 a 1.2 m de altura en contenedor, plantado en terreno compacto incluso abonado y riego.
MOOJ.8a | Mano de obra | h | Oficial jardinero | [6 empty] | 0.1 | 16.9 | 1.69
Oficial jardinero.
PUJB.3a | Material | m³ | Tierra vegetal fertilizada | [6 empty] | 0.8 | 15 | 12
Tierra vegetal cribada y fertilizada.
MAT243BO | Material | u | Boigainvillea glabra de 0.8 a 1.2 m de altura | [6 empty] | 1 | 3.09 | 3.09
Boigainvillea glabra de 0.8 a 1.2 m de altura
%0200 | Otros | % | Costes Directos Complementarios | [6 empty] | 0.168 | 2 | 0.34
Costes Directos Complementarios
[9 empty] | Total vU07O01 | 0 | 17.12 | 0
vU07O02 | Partida | u | Jasminum officinalis alt 140-160cm | [6 empty] | 0 | 11.96 | 0
Suministro, abonado, plantación y primer riego.
MOOJ11a | Mano de obra | h | Peón jardinero | [6 empty] | 0.05 | 14.68 | 0.73
Peón jardinería.
PUJT.5d | Material | u | Jasminum officinale 140-160cm alt | [6 empty] | 1 | 11 | 11
Jasminum officinale de entre 140 y 160cm de altura en contenedor de 17cm de diámetro.
%0200 | Otros | % | Costes Directos Complementarios | [6 empty] | 0.117 | 2 | 0.23
Costes Directos Complementarios
[9 empty] | Total vU07O02 | 0 | 11.96 | 0
vU07O03 | Partida | u | Plumbago carpensi auriculata alt 30-60cm | [6 empty] | 0 | 3.8 | 0
Suministro, abonado, plantación y primer riego.
MOOJ11a | Mano de obra | h | Peón jardinero | [6 empty] | 0.05 | 14.68 | 0.73
Peón jardinería.
PUJT.8a | Material | u | Plumbago carpensi auriculata 30-60cm alt | [6 empty] | 1 | 3 | 3
Plumbago carpensi auriculata de entre 30 y 60cm de altura en contenedor de 17cm de diámetro.
%0200 | Otros | % | Costes Directos Complementarios | [6 empty] | 0.037 | 2 | 0.07
Costes Directos Complementarios
[9 empty] | Total vU07O03 | 0 | 3.8 | 0
vU07O04 | Partida | u | Wisteria sinensis alt 150-200cm | [6 empty] | 0 | 13.49 | 0
Suministro, abonado, plantación y primer riego.
MOOJ11a | Mano de obra | h | Peón jardinero | [6 empty] | 0.05 | 14.68 | 0.73
Peón jardinería.
PUJT13a | Material | u | Wisteria sinensis 150-200cm alt | [6 empty] | 1 | 12.5 | 12.5
Wisteria sinensis de entre 150 y 200cm de altura en contenedor de 20cm de diámetro.
%0200 | Otros | % | Costes Directos Complementarios | [6 empty] | 0.132 | 2 | 0.26
Costes Directos Complementarios
[9 empty] | Total vU07O04 | 0 | 13.49 | 0
[9 empty] | Total vU07O | 1 | 0 | 0
vU07E | Capítulo |  | CÉSPED Y TAPIZANTES | [6 empty] | 1 | 0 | 0
vU07E01 | Partida | m² | Cesped de esqueje | [6 empty] | 0 | 3.7 | 0
Césped de esqueje, plantado en terreno compacto incluso abonado y riego.
MOOJ.8a | Mano de obra | h | Oficial jardinero | [6 empty] | 0.03 | 16.9 | 0.51
Oficial jardinero.
MAT242ES | Material | u | Esqueje | [6 empty] | 12 | 0.25 | 3
Esqueje
PUJB.2a | Material | m³ | Mantillo | [6 empty] | 0.001 | 28 | 0.03
Mantillo.
PUJB.1a | Material | kg | Abono mineral normal | [6 empty] | 0.1 | 0.65 | 0.07
Abono mineral NPK según PPTP, mezclado con materias inertes.
PBAA.1a | Material | m³ | Agua | [6 empty] | 0.015 | 1.05 | 0.02
Agua
%0200 | Otros | % | Costes Directos Complementarios | [6 empty] | 0.036 | 2 | 0.07
Costes Directos Complementarios
[9 empty] | Total vU07E01 | 0 | 3.7 | 0
vU07E02 | Partida | m² | Impl tepe césped en placa | [6 empty] | 0 | 16.47 | 0
Implantación de tepe mezcla de distintos tipos de semillas de césped en placa en una superficie menor de 500m2, comprendiendo la preparación del terreno con motocultor, distribución de fertilizante complejo, incorporación de 10cm de tierra vegetal, ajuste del manto, recebo de mantillo, recortes, ruleteado y primer riego, sin incluir el transporte del material.
MOOJ.8a | Mano de obra | h | Oficial jardinero | [6 empty] | 0.1 | 16.9 | 1.69
Oficial jardinero.
MOOJ11a | Mano de obra | h | Peón jardinero | [6 empty] | 0.25 | 14.68 | 3.67
Peón jardinería.
MMMA45a | Maquinaria | h | Motocultor | [6 empty] | 0.04 | 26.81 | 1.07
Motocultor.
MMMC21a | Maquinaria | h | Rodillo jardinería | [6 empty] | 0.01 | 5 | 0.05
Rodillo autopropulsado de 90 cm y 1 kg/cm de peso sobre la generatriz.
PUJB.2a | Material | m³ | Mantillo | [6 empty] | 0.005 | 28 | 0.14
Mantillo.
PUJB.2c | Material | m³ | Tierra vegetal arenosa | [6 empty] | 0.1 | 6.54 | 0.65
Tierra vegetal arenosa.
PUJB.1b | Material | kg | Abono mineral de liberación lenta | [6 empty] | 0.1 | 0.85 | 0.09
Abono mineral NPK de liberación lenta según PPTP, mezclado con materias inertes.
PUJU.2b | Material | m² | Tepe césped en placa | [6 empty] | 1 | 8.63 | 8.63
Tepe césped mezcla de distintos tipos de semillas en placa.
PBAA.1a | Material | m³ | Agua | [6 empty] | 0.15 | 1.05 | 0.16
Agua
%0200 | Otros | % | Costes Directos Complementarios | [6 empty] | 0.162 | 2 | 0.32
Costes Directos Complementarios
[9 empty] | Total vU07E02 | 0 | 16.47 | 0
vU07E03 | Partida | m² | Impl tepe césped en rollo | [6 empty] | 0 | 13.79 | 0
Implantación de tepe mezcla de distintos tipos de semillas de césped en rollo en una superficie menor de 500m2, comprendiendo la preparación del terreno con motocultor, distribución de fertilizante complejo, incorporación de 10cm de tierra vegetal, ajuste del manto, recebo de mantillo, recortes, ruleteado y primer riego, sin incluir el transporte del material.
MOOJ.8a | Mano de obra | h | Oficial jardinero | [6 empty] | 0.1 | 16.9 | 1.69
Oficial jardinero.
MOOJ11a | Mano de obra | h | Peón jardinero | [6 empty] | 0.25 | 14.68 | 3.67
Peón jardinería.
MMMA45a | Maquinaria | h | Motocultor | [6 empty] | 0.04 | 26.81 | 1.07
Motocultor.
MMMC21a | Maquinaria | h | Rodillo jardinería | [6 empty] | 0.01 | 5 | 0.05
Rodillo autopropulsado de 90 cm y 1 kg/cm de peso sobre la generatriz.
PUJB.2a | Material | m³ | Mantillo | [6 empty] | 0.005 | 28 | 0.14
Mantillo.
PUJB.2c | Material | m³ | Tierra vegetal arenosa | [6 empty] | 0.1 | 6.54 | 0.65
Tierra vegetal arenosa.
PUJB.1b | Material | kg | Abono mineral de liberación lenta | [6 empty] | 0.1 | 0.85 | 0.09
Abono mineral NPK de liberación lenta según PPTP, mezclado con materias inertes.
PUJU.2a | Material | m² | Tepe césped en rollo | [6 empty] | 1 | 6 | 6
Tepe césped mezcla de distintos tipos de semillas en rollo.
PBAA.1a | Material | m³ | Agua | [6 empty] | 0.15 | 1.05 | 0.16
Agua
%0200 | Otros | % | Costes Directos Complementarios | [6 empty] | 0.135 | 2 | 0.27
Costes Directos Complementarios
[9 empty] | Total vU07E03 | 0 | 13.79 | 0
vU07E04 | Partida | u | Plantas herbáceas Areca de 16/100 cm | [6 empty] | 0 | 34.82 | 0
Suministro y plantación de plantas herbáceas Areca de tamaño 16/100cm.
MOOJ.8a | Mano de obra | h | Oficial jardinero | [6 empty] | 0.008 | 16.9 | 0.14
Oficial jardinero.
MOOJ11a | Mano de obra | h | Peón jardinero | [6 empty] | 0.008 | 14.68 | 0.12
Peón jardinería.
PUJF.1e | Material | u | Areca 90/100 cm | [6 empty] | 1 | 33.88 | 33.88
%0200 | Otros | % | Costes Directos Complementarios | [6 empty] | 0.341 | 2 | 0.68
Costes Directos Complementarios
[9 empty] | Total vU07E04 | 0 | 34.82 | 0
vU07E05 | Partida | m² | Pradera de cesped | [6 empty] | 0 | 6.14 | 0
Formación de pradera de césped de alta resistencia al pisoteo, incluyendo los trabajos de rastrillado, siembra, aporte de mantillo, pase de rodillo y primer riego.
MOOJ.7a | Mano de obra | h | Oficial conductor | [6 empty] | 0.075 | 16.9 | 1.27
Oficial conductor.
MOOJ11a | Mano de obra | h | Peón jardinero | [6 empty] | 0.075 | 14.68 | 1.1
Peón jardinería.
MMMA45a | Maquinaria | h | Motocultor | [6 empty] | 0.1 | 26.81 | 2.68
Motocultor.
MMMC21a | Maquinaria | h | Rodillo jardinería | [6 empty] | 0.005 | 5 | 0.03
Rodillo autopropulsado de 90 cm y 1 kg/cm de peso sobre la generatriz.
PUJU.1b | Material | kg | Semillas césped rústico | [6 empty] | 0.05 | 7.5 | 0.38
Mezcla de semillas de césped rústico de alta resistencia al pisoteo.
PUJB.2a | Material | m³ | Mantillo | [6 empty] | 0.02 | 28 | 0.56
Mantillo.
%0200 | Otros | % | Costes Directos Complementarios | [6 empty] | 0.06 | 2 | 0.12
Costes Directos Complementarios
[9 empty] | Total vU07E05 | 0 | 6.14 | 0
vU07E06 | Partida | m² | Pradera Lolium perenne | [6 empty] | 0 | 6.19 | 0
Pradera de Lolium perenne, incluso preparación del terreno con aporte de estiércol, siembra a voleo, mantillo, pase de rulo y primer riego.
MOOJ.8a | Mano de obra | h | Oficial jardinero | [6 empty] | 0.054 | 16.9 | 0.91
Oficial jardinero.
MMMC13a | Maquinaria | h | Rulo manual | [6 empty] | 0.05 | 1.12 | 0.06
Rulo manual.
PUJB.2c | Material | m³ | Tierra vegetal arenosa | [6 empty] | 0.08 | 6.54 | 0.52
Tierra vegetal arenosa.
PUJB.2a | Material | m³ | Mantillo | [6 empty] | 0.002 | 28 | 0.06
Mantillo.
PUJB.3a | Material | m³ | Tierra vegetal fertilizada | [6 empty] | 0.3 | 15 | 4.5
Tierra vegetal cribada y fertilizada.
MAT306LO | Material | kg | Semilla de Lolium perenne | [6 empty] | 0.035 | 0.59 | 0.02
Semilla de Lolium perenne
%0200 | Otros | % | Costes Directos Complementarios | [6 empty] | 0.061 | 2 | 0.12
Costes Directos Complementarios
[9 empty] | Total vU07E06 | 0 | 6.19 | 0
vU07E07 | Partida | m² | Pradera silvestre variada | [6 empty] | 0 | 5.91 | 0
Formación de pradera silvestre variada, incluyendo los trabajos de rastrillado, siembra, aporte de mantillo, pase de rodillo y primer riego.
MOOJ.7a | Mano de obra | h | Oficial conductor | [6 empty] | 0.075 | 16.9 | 1.27
Oficial conductor.
MOOJ11a | Mano de obra | h | Peón jardinero | [6 empty] | 0.075 | 14.68 | 1.1
Peón jardinería.
MMMA45a | Maquinaria | h | Motocultor | [6 empty] | 0.1 | 26.81 | 2.68
Motocultor.
MMMC21a | Maquinaria | h | Rodillo jardinería | [6 empty] | 0.005 | 5 | 0.03
Rodillo autopropulsado de 90 cm y 1 kg/cm de peso sobre la generatriz.
PUJU1blo001ME | Material | h | Mezcla especial de semillas flor silvestre | [6 empty] | 0.05 | 3 | 0.15
Mezcla especial de semillas flor silvestre
PUJB.2a | Material | m³ | Mantillo | [6 empty] | 0.02 | 28 | 0.56
Mantillo.
%0200 | Otros | % | Costes Directos Complementarios | [6 empty] | 0.058 | 2 | 0.12
Costes Directos Complementarios
[9 empty] | Total vU07E07 | 0 | 5.91 | 0
vU07E08 | Partida | m² | Siembra césped ornamental | [6 empty] | 0 | 2.97 | 0
Siembra de mezcla de semillas de césped ornamental de alta calidad y moderada resistencia al pisoteo comprendiendo la preparación del terreno con motocultor, distribución de fertilizante complejo, perfilado y ruleteado, siembra de la mezcla indica, cubrición con mantillo y primer riego.
MOOJ.8a | Mano de obra | h | Oficial jardinero | [6 empty] | 0.01 | 16.9 | 0.17
Oficial jardinero.
MOOJ11a | Mano de obra | h | Peón jardinero | [6 empty] | 0.12 | 14.68 | 1.76
Peón jardinería.
MMMA45a | Maquinaria | h | Motocultor | [6 empty] | 0.01 | 26.81 | 0.27
Motocultor.
MMMC21a | Maquinaria | h | Rodillo jardinería | [6 empty] | 0.01 | 5 | 0.05
Rodillo autopropulsado de 90 cm y 1 kg/cm de peso sobre la generatriz.
PUJB.2a | Material | m³ | Mantillo | [6 empty] | 0.005 | 28 | 0.14
Mantillo.
PUJB.1b | Material | kg | Abono mineral de liberación lenta | [6 empty] | 0.1 | 0.85 | 0.09
Abono mineral NPK de liberación lenta según PPTP, mezclado con materias inertes.
PUJU.1a | Material | kg | Semillas césped ornamental | [6 empty] | 0.015 | 18 | 0.27
Mezcla de semillas de césped ornamental de alta calidad y moderada resistencia al pisoteo.
PBAA.1a | Material | m³ | Agua | [6 empty] | 0.15 | 1.05 | 0.16
Agua
%0200 | Otros | % | Costes Directos Complementarios | [6 empty] | 0.029 | 2 | 0.06
Costes Directos Complementarios
[9 empty] | Total vU07E08 | 0 | 2.97 | 0
vU07E09 | Partida | m² | Siembra plantas herbáceas en aclorques con Dalmau Flowers | [6 empty] | 0 | 4.49 | 0
Siembra de plantas herbáceas en alcorques, con mezcla de Dalmau Flowers. incluyendo semillas, fertilizantes, cubrición con mantillo, primer riego, recogida y retirada de sobrantes y limpieza, medida por superficie realmente ejecutada, completamente terminada.
MOOJ.8a | Mano de obra | h | Oficial jardinero | [6 empty] | 0.07 | 16.9 | 1.18
Oficial jardinero.
MOOJ11a | Mano de obra | h | Peón jardinero | [6 empty] | 0.088 | 14.68 | 1.29
Peón jardinería.
PTF001 | Material | kg | Fertilizante | [6 empty] | 0.1 | 1.3 | 0.13
PTF003 | Material | m³ | Mantillo limpio cribado | [6 empty] | 0.05 | 27.08 | 1.35
PUJF.1c | Material | u | Mezcla Dalmau Flowers | [6 empty] | 0.04 | 11.3 | 0.45
%0200 | Otros | % | Costes Directos Complementarios | [6 empty] | 0.044 | 2 | 0.09
Costes Directos Complementarios
[9 empty] | Total vU07E09 | 0 | 4.49 | 0
[9 empty] | Total vU07E | 1 | 0 | 0
vU07L | Capítulo |  | TRASPLANTES | [6 empty] | 1 | 0 | 0
vU07L01 | Partida | u | Trasplante de árbol Ø25cm | [6 empty] | 0 | 399.88 | 0
Trasplante de árbol de tamaño medio de 25 cm. de diámetro de tronco, incluso poda y formación de cepellón para la protección de las raíces, incluso carga y transporte con camión grúa a una distancia máxima de 20 km
MOOJ.8a | Mano de obra | h | Oficial jardinero | [6 empty] | 3 | 16.9 | 50.7
Oficial jardinero.
MOOJ11a | Mano de obra | h | Peón jardinero | [6 empty] | 3 | 14.68 | 44.04
Peón jardinería.
MOOA12a | Mano de obra | h | Peón ordinario construcción | [6 empty] | 2.5 | 15.57 | 38.93
Peón ordinario construcción.
MMME.1dbd | Maquinaria | h | Retro de neum s/palafrtl 0,855m3 | [6 empty] | 1.8 | 56.69 | 102.04
Retroexcavadora de neumáticos de potencia 92 caballos de vapor, sin pala frontal y capacidad de la cuchara retroexcavadora de 0,855m3.
MMMT.1bb | Maquinaria | h | Cmn grúa autcg 24.5 T s/JIC | [6 empty] | 1.86 | 68.16 | 126.78
Camión grua palfinger autocargante con capacidad de levantamiento de 24.5 T y sin terminal JIC.
PUJB.3a | Material | m³ | Tierra vegetal fertilizada | [6 empty] | 1.97 | 15 | 29.55
Tierra vegetal cribada y fertilizada.
%0200 | Otros | % | Costes Directos Complementarios | [6 empty] | 3.92 | 2 | 7.84
Costes Directos Complementarios
[9 empty] | Total vU07L01 | 0 | 399.88 | 0
vU07L02 | Partida | u | Trasplante de arbolado | [6 empty] | 0 | 117.96 | 0
Transplante de árbol de tamaño medio de 25 cm. de diámetro de tronco, incluso poda y formación de cepellón para la protección de las raíces, incluso carga y trasporte con camión grúa a su nueva ubicación y plantado, abonado y primer riego
MOOA11a | Mano de obra | h | Peón especializado construcción | [6 empty] | 1 | 16.08 | 16.08
Peón especializado construcción.
MOOJ.8a | Mano de obra | h | Oficial jardinero | [6 empty] | 1 | 16.9 | 16.9
Oficial jardinero.
MMMG13b | Maquinaria | h | Cmn grúa 12T | [6 empty] | 1 | 57.45 | 57.45
Camión grúa con potencia de grúa 12 T.
MMME.1baa | Maquinaria | h | Retro de neum c/palafrtl 0,34m3 | [6 empty] | 0.5 | 50.44 | 25.22
Retroexcavadora de neumáticos de potencia 70 caballos de vapor, con pala frontal y capacidad de la cuchara retroexcavadora de 0,34m3.
%0200 | Otros | % | Costes Directos Complementarios | [6 empty] | 1.157 | 2 | 2.31
Costes Directos Complementarios
[9 empty] | Total vU07L02 | 0 | 117.96 | 0
[9 empty] | Total vU07L | 1 | 0 | 0
vU07R | Capítulo |  | RED DE RIEGO | [6 empty] | 1 | 0 | 0
vU07RC$ | Partida | u | Acometidas | [6 empty] | 0 | 0 | 0
Acometidas.
vU07RA$ | Partida | u | Aspersores | [6 empty] | 0 | 0 | 0
Aspersores emergentes.
vU07RB$ | Partida | u | Bocas de riego | [6 empty] | 0 | 0 | 0
Bocas de riego.
vU07R01 | Partida | u | Boya para cierre automático 3" | [6 empty] | 0 | 122.46 | 0
Boya para cierre automático de tubería de alimentación de 3" de diámetro interior, montada.
MOOA10a | Mano de obra | h | Ayudante construcción | [6 empty] | 1.5 | 16.08 | 24.12
Ayudante construcción.
P11062BO | Material | u | Boya cierre automático tubería | [6 empty] | 1 | 95.94 | 95.94
Boya cierre automático tubería
%0200 | Otros | % | Costes Directos Complementarios | [6 empty] | 1.201 | 2 | 2.4
Costes Directos Complementarios
[9 empty] | Total vU07R01 | 0 | 122.46 | 0
vU07R02 | Partida | u | Codo de 90 de PVC 160mm | [6 empty] | 0 | 45.66 | 0
Codo de 90 de PVC de 160 mm de diámetro interior, colocado incluso anclaje.
MOOA.8a | Mano de obra | h | Oficial 1ª construcción | [6 empty] | 0.5 | 18.61 | 9.31
Oficial 1° construcción.
MOOA10a | Mano de obra | h | Ayudante construcción | [6 empty] | 0.5 | 16.08 | 8.04
Ayudante construcción.
P11044CO | Material | u | Codo 90º PVC 160mm | [6 empty] | 1 | 23.54 | 23.54
Codo 90º PVC 160mm
PBPC.5abaa | Material | m³ | H 30 plástica TM 20 IIIa | [6 empty] | 0.05 | 72.55 | 3.63
Hormigón preparado de resistencia característica 30 N/mm2, de consistencia plástica y tamaño máximo del árido 20 mm, en ambiente marino IIIa , transportado a una distancia máxima de 10 km, contados desde la central suministradora. Se consideran cargas completas de 6 ó 9 m3 y un tiempo máximo de descarga en obra de 45 minutos.
A05001CO | Partida | m³ | Colocación hormigón en zanjas | [6 empty] | 0.05 | 4.82 | 0.24
Colocación hormigón en zanjas
%0200 | Otros | % | Costes Directos Complementarios | [6 empty] | 0.448 | 2 | 0.9
Costes Directos Complementarios
[9 empty] | Total vU07R02 | 0 | 45.66 | 0
vU07R03 | Partida | u | Colector aspiración 110mm 10atm | [6 empty] | 0 | 707.46 | 0
Colector de aspiración de PVC de 110 mm de diámetro exterior y 10 atm de presión de trabajo, incluido pasamuros, filtro de entrada de 5 mm de paso y llave compuerta dn-100 mm y pn 10 atm, colocado, incluso p.p. de piezas especiales.
MOOA.8a | Mano de obra | h | Oficial 1ª construcción | [6 empty] | 2 | 18.61 | 37.22
Oficial 1° construcción.
MOOA10a | Mano de obra | h | Ayudante construcción | [6 empty] | 2 | 16.08 | 32.16
Ayudante construcción.
PUAC.4jaba | Material | m | Tb PVC jnt elas ø110 10atm | [6 empty] | 2 | 5.91 | 11.82
Tubo de PVC para unión por junta elástica, diámetro nominal 110mm, 10 atmósferas de presión de trabajo . Con marcado AENOR. Según las normas UNE-EN 1452.
P11050AD | Material | u | Adaptador brida y uniones 110mm | [6 empty] | 2 | 8.85 | 17.7
Adaptador brida y uniones 110mm
P11039VA | Material | u | Válvula manual fundición | [6 empty] | 1 | 90 | 90
Válvula manual fundición
P11051AD | Material | u | Cabezal filtro 5mm de paso | [6 empty] | 1 | 452.94 | 452.94
Cabezal filtro 5mm de paso
P11047PA | Material | u | Pasamuros fundición 100mm L=30cm | [6 empty] | 1 | 51.75 | 51.75
Pasamuros fundición 100mm L=30cm
%0200 | Otros | % | Costes Directos Complementarios | [6 empty] | 6.936 | 2 | 13.87
Costes Directos Complementarios
[9 empty] | Total vU07R03 | 0 | 707.46 | 0
vU07R04 | Partida | u | Colector distribución 90mm PVC | [6 empty] | 0 | 219.02 | 0
Colector de distribución de PVC de 90 mm de diámetro exterior y 10 atm de presión de trabajo, equipado con válvula de esfera de 2", p.n. 16 atm, grifo curvo, válvula de retención de 3" p.n. 16 atm, manómetro con graduación de 0-16 kg/cm2 esfera diámetro 63 mm y caja de acero inoxidable con baño de glicerina, incluso p.p. De piezas especiales de conexión a las distintas tuberías que acceden al mismo, montado y probado.
MOOA.8a | Mano de obra | h | Oficial 1ª construcción | [6 empty] | 2 | 18.61 | 37.22
Oficial 1° construcción.
MOOA10a | Mano de obra | h | Ayudante construcción | [6 empty] | 2 | 16.08 | 32.16
Ayudante construcción.
PUAC.4iaba | Material | m | Tb PVC jnt elas ø90 10atm | [6 empty] | 3 | 5.22 | 15.66
Tubo de PVC para unión por junta elástica, diámetro nominal 90mm, 10 atmósferas de presión de trabajo . Con marcado AENOR. Según las normas UNE-EN 1452.
PIFG30g | Material | u | Valv esfera lat-niq ø2" | [6 empty] | 1 | 25.82 | 25.82
Válvula de esfera de diámetro 2" de latón niquelado, presión nominal 16 atm y paso total, con marcado AENOR, según DB-HS4 del CTE.
PURV.9a | Material | u | Grifo curvo 1/2" | [6 empty] | 1 | 3.7 | 3.7
Grifo curvo con cuerpo de latón y maneta de acero de 1/2", con una presión máxima de trabajo de 25 Atm.
P11054VA | Material | u | Válvula retención 3" 16atm | [6 empty] | 1 | 81.27 | 81.27
Válvula retención 3" 16atm
P11055MA | Material | u | Manómetro graduación 0-16kg/cm | [6 empty] | 1 | 18.9 | 18.9
Manómetro graduación 0-16kg/cm
%0200 | Otros | % | Costes Directos Complementarios | [6 empty] | 2.147 | 2 | 4.29
Costes Directos Complementarios
[9 empty] | Total vU07R04 | 0 | 219.02 | 0
vU07RR$ | Partida | m | Conducción PE ret | [6 empty] | 0 | 0 | 0
Conducción para red de riego, realizada con tubo PE40, presión de trabajo de 6 atm., incluyendo un incremento sobre el precio del conducto del 30% en concepto de uniones y accesorios, colocada en canalización de PVC liso de 160 mm de diámetro no incluida, según NTE/IFA-13.
vU07R05 | Partida | m | Conducción PE Ø16 c/goter sup | [6 empty] | 0 | 1.25 | 0
Conducción realizada con tubo de polietileno reticulado, de 16 mm. de diámetro con gotero, incluyendo uniones y accesorios, instalada en superficie y comprobada.
MOOF.8a | Mano de obra | h | Oficial 1ª fontanería | [6 empty] | 0.05 | 19.75 | 0.99
Oficial 1° fontanería.
PURC.7bac | Material | m | Tubería gotero autocompensante c/100cm | [6 empty] | 1 | 0.24 | 0.24
Tubería gotero autocompensante para un caudal de 2 a 4l/h y goteros dispuestos cada 16m.
%0200 | Otros | % | Costes Directos Complementarios | [6 empty] | 0.012 | 2 | 0.02
Costes Directos Complementarios
[9 empty] | Total vU07R05 | 0 | 1.25 | 0
vU07R06 | Partida | u | Control visual de nivel depósito | [6 empty] | 0 | 201.16 | 0
Control visual de nivel del depósito formado por tubería de PVC transparente de diámetro 50 mm y pn 16 atm, conectado a tubo pasamuros, con válvula de compuerta de 2" debidamente calibrada y con indicación expresa del nivel del rebosadero, totalmente acabado.
MOOA.8a | Mano de obra | h | Oficial 1ª construcción | [6 empty] | 3 | 18.61 | 55.83
Oficial 1° construcción.
MOOA10a | Mano de obra | h | Ayudante construcción | [6 empty] | 3 | 16.08 | 48.24
Ayudante construcción.
P11046PA | Material | u | Pasamuros fundición 50mm L=30cm | [6 empty] | 1 | 33.45 | 33.45
Pasamuros fundición 50mm L=30cm
P11063TU | Material | m | Tubería PVC transparente 50mm | [6 empty] | 2 | 0.75 | 1.5
Tubería PVC transparente 50mm
P11064VA | Material | u | Válvula manual compuerta 50mm | [6 empty] | 1 | 58.2 | 58.2
Válvula manual compuerta 50mm
%0200 | Otros | % | Costes Directos Complementarios | [6 empty] | 1.972 | 2 | 3.94
Costes Directos Complementarios
[9 empty] | Total vU07R06 | 0 | 201.16 | 0
vU07R07 | Partida | u | Derivación red aspersión | [6 empty] | 0 | 143.12 | 0
Derivación red aspersión
MOOF.8a | Mano de obra | h | Oficial 1ª fontanería | [6 empty] | 1.5 | 19.75 | 29.63
Oficial 1° fontanería.
MAT283 | Material | u | Materiales instalación mecánica aspersión | [6 empty] | 1 | 110.68 | 110.68
Materiales instalación mecánica aspersión
%0200 | Otros | % | Costes Directos Complementarios | [6 empty] | 1.403 | 2 | 2.81
Costes Directos Complementarios
[9 empty] | Total vU07R07 | 0 | 143.12 | 0
vU07R08 | Partida | u | Electrobomba sumergible 1 CV | [6 empty] | 0 | 500.83 | 0
Electrobomba sumergible para achique de 1 cv de potencia, con boya de control de nivel, tubería de impulsión de 2" de diámetro interior, conectada a cuadro de maniobra completo, con salvamotor de tipo magnético, colocada incluso tubería de conexión a desagüe y cuadro de maniobra totalmente montado.
MOOA.8a | Mano de obra | h | Oficial 1ª construcción | [6 empty] | 3 | 18.61 | 55.83
Oficial 1° construcción.
MOOA10a | Mano de obra | h | Ayudante construcción | [6 empty] | 3 | 16.08 | 48.24
Ayudante construcción.
P11057EL | Material | u | Electrobomba sumergible 1CV | [6 empty] | 1 | 175.77 | 175.77
Electrobomba sumergible 1CV
P11058CU | Material | u | Cuadro maniobra completo | [6 empty] | 1 | 198.78 | 198.78
Cuadro maniobra completo
P09019TU | Material | m | Tubería PVC 75mm 20atm | [6 empty] | 3 | 4.13 | 12.39
Tubería PVC 75mm 20atm
%0200 | Otros | % | Costes Directos Complementarios | [6 empty] | 4.91 | 2 | 9.82
Costes Directos Complementarios
[9 empty] | Total vU07R08 | 0 | 500.83 | 0
vU07R09 | Partida | u | Electroválvula 24 V 2" c/reg caudal | [6 empty] | 0 | 89.02 | 0
Suministro e instalación de electroválvula de plástico de 2" de diámetro con solenoide de 24V a bayoneta y regulador manual de caudal, incluso parte proporcional de pequeño material de conexión y accesorios, totalmente instalada, comprobada y en correcto estado de funcionamiento.
MOOF.8a | Mano de obra | h | Oficial 1ª fontanería | [6 empty] | 0.9 | 19.75 | 17.78
Oficial 1° fontanería.
PURV15aac | Material | u | Electroválvula 24 V 2" c/reg caudal | [6 empty] | 1 | 67.57 | 67.57
Electroválvula de plástico de 2" de diámetro con solenoide de 24V a bayoneta y regulador manual de caudal.
PURW.4a | Material | u | Pequeño material ins hidr p/rie | [6 empty] | 1 | 1.92 | 1.92
Pequeño material de instalación hidráulica para riego.
%0200 | Otros | % | Costes Directos Complementarios | [6 empty] | 0.873 | 2 | 1.75
Costes Directos Complementarios
[9 empty] | Total vU07R09 | 0 | 89.02 | 0
vU07R10 | Partida | u | Electroválvula de 2" | [6 empty] | 0 | 109.43 | 0
Electroválvula de 2" de diámetro interior con regulador de caudal, instalación de 24 v c/a conectada al programador con cable antihumedad totalmente instalada.
MOOA.8a | Mano de obra | h | Oficial 1ª construcción | [6 empty] | 1 | 18.61 | 18.61
Oficial 1° construcción.
MOOA10a | Mano de obra | h | Ayudante construcción | [6 empty] | 1 | 16.08 | 16.08
Ayudante construcción.
PURV15aac | Material | u | Electroválvula 24 V 2" c/reg caudal | [6 empty] | 1 | 67.57 | 67.57
Electroválvula de plástico de 2" de diámetro con solenoide de 24V a bayoneta y regulador manual de caudal.
PBPC.5abaa | Material | m³ | H 30 plástica TM 20 IIIa | [6 empty] | 0.03 | 72.55 | 2.18
Hormigón preparado de resistencia característica 30 N/mm2, de consistencia plástica y tamaño máximo del árido 20 mm, en ambiente marino IIIa , transportado a una distancia máxima de 10 km, contados desde la central suministradora. Se consideran cargas completas de 6 ó 9 m3 y un tiempo máximo de descarga en obra de 45 minutos.
A05001CO | Partida | m³ | Colocación hormigón en zanjas | [6 empty] | 0.03 | 4.82 | 0.14
Colocación hormigón en zanjas
P11038CO | Material | u | Conexión electroválvula | [6 empty] | 1 | 2.7 | 2.7
Conexión electroválvula
%0200 | Otros | % | Costes Directos Complementarios | [6 empty] | 1.073 | 2 | 2.15
Costes Directos Complementarios
[9 empty] | Total vU07R10 | 0 | 109.43 | 0
vU07R11 | Partida | u | Electroválvula de 3" | [6 empty] | 0 | 380.17 | 0
Electroválvula de 3" de diámetro interior con regulador de caudal de 15 a 100 m3/h, instalación 24 v c/a, conectada a la sonda eléctrica con cable antihumedad, totalmente instalada, incluso anclaje sobre base de hormigón.
MOOA.8a | Mano de obra | h | Oficial 1ª construcción | [6 empty] | 3 | 18.61 | 55.83
Oficial 1° construcción.
MOOA10a | Mano de obra | h | Ayudante construcción | [6 empty] | 3 | 16.08 | 48.24
Ayudante construcción.
P11059EL | Material | u | Electroválvula 3" | [6 empty] | 1 | 262.08 | 262.08
Electroválvula 3"
PBPC.5abaa | Material | m³ | H 30 plástica TM 20 IIIa | [6 empty] | 0.05 | 72.55 | 3.63
Hormigón preparado de resistencia característica 30 N/mm2, de consistencia plástica y tamaño máximo del árido 20 mm, en ambiente marino IIIa , transportado a una distancia máxima de 10 km, contados desde la central suministradora. Se consideran cargas completas de 6 ó 9 m3 y un tiempo máximo de descarga en obra de 45 minutos.
A05001CO | Partida | m³ | Colocación hormigón en zanjas | [6 empty] | 0.05 | 4.82 | 0.24
Colocación hormigón en zanjas
P11038CO | Material | u | Conexión electroválvula | [6 empty] | 1 | 2.7 | 2.7
Conexión electroválvula
%0200 | Otros | % | Costes Directos Complementarios | [6 empty] | 3.727 | 2 | 7.45
Costes Directos Complementarios
[9 empty] | Total vU07R11 | 0 | 380.17 | 0
vU07R12 | Partida | m | Instalación terminal goteo | [6 empty] | 0 | 17.89 | 0
Instalación terminal goteo
MOOF.8a | Mano de obra | h | Oficial 1ª fontanería | [6 empty] | 0.5 | 19.75 | 9.88
Oficial 1° fontanería.
MAT282 | Material | m | Terminal de goteo | [6 empty] | 1 | 7.66 | 7.66
Terminal de goteo
%0200 | Otros | % | Costes Directos Complementarios | [6 empty] | 0.175 | 2 | 0.35
Costes Directos Complementarios
[9 empty] | Total vU07R12 | 0 | 17.89 | 0
vU07R13 | Partida | u | Inundador emergente | [6 empty] | 0 | 19.03 | 0
Difusor con tobera regulable, vástago emergente con filtro y válvula antidrenaje
MOOF.8a | Mano de obra | h | Oficial 1ª fontanería | [6 empty] | 0.1 | 19.75 | 1.98
Oficial 1° fontanería.
MOOF11a | Mano de obra | h | Especialista fontanería | [6 empty] | 0.1 | 16.84 | 1.68
Especialista fontanería.
PIFR10ind001IN | Material | u | Inundador emergente | [6 empty] | 1 | 15 | 15
Inundador emergente
%0200 | Otros | % | Costes Directos Complementarios | [6 empty] | 0.187 | 2 | 0.37
Costes Directos Complementarios
[9 empty] | Total vU07R13 | 0 | 19.03 | 0
vU07R14 | Partida | u | Juego válvula esf 1" (J) | [6 empty] | 0 | 102.68 | 0
Instalación y montaje de válvula de esfera de 1", electroválvula de 1", llave de paso, reductor de presión de 1", manómetro de glicerina, instalación centralizada.
MOOF.8a | Mano de obra | h | Oficial 1ª fontanería | [6 empty] | 1 | 19.75 | 19.75
Oficial 1° fontanería.
PURV.4c | Material | u | Válvula metálica esfera 1" | [6 empty] | 1 | 6.1 | 6.1
Válvula metálica construida en latón de esfera de 1", con una presión máxima de trabajo de 25 Atm.
PURV17aa | Material | u | Elval 1" | [6 empty] | 1 | 30 | 30
Electroválvula cuerpo de plástico con solenoide de 24V a bayoneta con un diámetro de conexión roscada de 1"".
PURV10ac | Material | u | Reductor presión sin racores 1" | [6 empty] | 1 | 22 | 22
Reductor de presión constante sin racores fabricado en latón de 1", presión máxima de entrada 25 Atm.
PIFC.6acbb | Material | m | Tubo PE 40 ø32mm 6atm 30%acc | [6 empty] | 2 | 1.92 | 3.84
Tubo de polietileno de baja densidad (PE 40), color negro para conducción de agua y saneamiento con presión, de 6 atm de presión de trabajo, de 32mm de diámetro interior y espesor de pared 2.9mm, suministrado en rollo de 100m de longitud, con un incremento del precio del tubo del 30% en concepto de uniones, accesorios y piezas especiales, con marcado AENOR, según UNE-EN-12201.
PURW.4a | Material | u | Pequeño material ins hidr p/rie | [6 empty] | 3.655 | 1.92 | 7.02
Pequeño material de instalación hidráulica para riego.
PIFR77001MA | Material | u | Manómetro glicerina 0-10bar | [6 empty] | 1 | 11.96 | 11.96
Manómetro glicerina 0-10bar
%0200 | Otros | % | Costes Directos Complementarios | [6 empty] | 1.007 | 2 | 2.01
Costes Directos Complementarios
[9 empty] | Total vU07R14 | 0 | 102.68 | 0
vU07R15 | Partida | u | Juego válvula esf 1" (X) | [6 empty] | 0 | 81.22 | 0
Instalación y montaje de válvula de esfera de 1", electroválvula de 1", llave de paso, manómetro de glicerina, instalación centralizada
MOOF.8a | Mano de obra | h | Oficial 1ª fontanería | [6 empty] | 1 | 19.75 | 19.75
Oficial 1° fontanería.
PURV.4c | Material | u | Válvula metálica esfera 1" | [6 empty] | 1 | 6.1 | 6.1
Válvula metálica construida en latón de esfera de 1", con una presión máxima de trabajo de 25 Atm.
PURV17aa | Material | u | Elval 1" | [6 empty] | 1 | 30 | 30
Electroválvula cuerpo de plástico con solenoide de 24V a bayoneta con un diámetro de conexión roscada de 1"".
PIFR77001MA | Material | u | Manómetro glicerina 0-10bar | [6 empty] | 1 | 11.96 | 11.96
Manómetro glicerina 0-10bar
PURW.4a | Material | u | Pequeño material ins hidr p/rie | [6 empty] | 2.408 | 1.92 | 4.62
Pequeño material de instalación hidráulica para riego.
PIEC.1aaaab | Material | m | Cbl Cu H07V-K 450/750V 1x2.5mm2 | [6 empty] | 20 | 0.36 | 7.2
Cable unipolar de cobre tipo H07V-K para una tensión de 450/750V formado por 1 conductor de 2.5mm de sección con aislamiento de PVC (sin cubierta), conforme al Reglamento Electrotécnico de Baja Tensión 2002.
%0200 | Otros | % | Costes Directos Complementarios | [6 empty] | 0.796 | 2 | 1.59
Costes Directos Complementarios
[9 empty] | Total vU07R15 | 0 | 81.22 | 0
vU07R16 | Partida | m | Junta estanqueidad PVC | [6 empty] | 0 | 22.36 | 0
Junta de estanqueidad formada por bateaguas de PVC de colocación central, de 200 mm de ancho, colocado, incluso p.p. De material de atado y piezas especiales de intersección.
MOOA.8a | Mano de obra | h | Oficial 1ª construcción | [6 empty] | 0.5 | 18.61 | 9.31
Oficial 1° construcción.
MOOA10a | Mano de obra | h | Ayudante construcción | [6 empty] | 0.5 | 16.08 | 8.04
Ayudante construcción.
P11049BA | Material | m | Bateaguas 200mm PVC | [6 empty] | 1 | 4.57 | 4.57
Bateaguas 200mm PVC
%0200 | Otros | % | Costes Directos Complementarios | [6 empty] | 0.219 | 2 | 0.44
Costes Directos Complementarios
[9 empty] | Total vU07R16 | 0 | 22.36 | 0
vU07R17 | Partida | u | Pasamuros fundición 100mm L=30cm | [6 empty] | 0 | 71.77 | 0
Pasamuros de fundición de 300 mm de longitud y 100 mm de diámetro interior, con bridas de conexión, colocado.
MOOA.8a | Mano de obra | h | Oficial 1ª construcción | [6 empty] | 1 | 18.61 | 18.61
Oficial 1° construcción.
P11047PA | Material | u | Pasamuros fundición 100mm L=30cm | [6 empty] | 1 | 51.75 | 51.75
Pasamuros fundición 100mm L=30cm
%0200 | Otros | % | Costes Directos Complementarios | [6 empty] | 0.704 | 2 | 1.41
Costes Directos Complementarios
[9 empty] | Total vU07R17 | 0 | 71.77 | 0
vU07R18 | Partida | u | Pasamuros fundición 50mm L=30cm | [6 empty] | 0 | 53.1 | 0
Pasamuros fundición de 300 mm de longitud y 50 mm de diámetro, colocado.
MOOA.8a | Mano de obra | h | Oficial 1ª construcción | [6 empty] | 1 | 18.61 | 18.61
Oficial 1° construcción.
P11046PA | Material | u | Pasamuros fundición 50mm L=30cm | [6 empty] | 1 | 33.45 | 33.45
Pasamuros fundición 50mm L=30cm
%0200 | Otros | % | Costes Directos Complementarios | [6 empty] | 0.521 | 2 | 1.04
Costes Directos Complementarios
[9 empty] | Total vU07R18 | 0 | 53.1 | 0
vU07R19 | Partida | u | Programador electrónico C.A 24V | [6 empty] | 0 | 562.71 | 0
Programador electrónico de corriente alterna 220/24 v con arranque grupo de bombeo, de 8 estaciones, con selección de tiempos en minutos, transformador de 220/24 v y batería recargable para 30 días con cargador incorporado, montado en armario con doble aislamiento, incluso conexión con cable antihumedad a cada uno de los elementos regulados.
MOOA.8a | Mano de obra | h | Oficial 1ª construcción | [6 empty] | 4 | 18.61 | 74.44
Oficial 1° construcción.
MOOA10a | Mano de obra | h | Ayudante construcción | [6 empty] | 8 | 16.08 | 128.64
Ayudante construcción.
PURP.1be | Material | u | Programador riego eléctrico 8 est | [6 empty] | 1 | 105 | 105
Programador de riego eléctrico con 8 estaciones.
P11033AR | Material | u | Armario prog. 8 estaciones | [6 empty] | 1 | 243.6 | 243.6
Armario prog. 8 estaciones
%0200 | Otros | % | Costes Directos Complementarios | [6 empty] | 5.517 | 2 | 11.03
Costes Directos Complementarios
[9 empty] | Total vU07R19 | 0 | 562.71 | 0
vU07R20 | Partida | u | Programador riego eléctrico 8 est | [6 empty] | 0 | 155.62 | 0
Programador de riego para un máximo de 8 estaciones con sistema de programación por teclado vía infrarrojos o radiofrecuencia y alimentado por eléctrico, incluso conectores, cableado y accesorios, totalmente instalado, comprobado y listo para programar.
MOOE.8a | Mano de obra | h | Oficial 1ª electricidad | [6 empty] | 1.3 | 19.75 | 25.68
Oficial 1° electricidad.
MOOE11a | Mano de obra | h | Especialista electricidad | [6 empty] | 1.3 | 16.84 | 21.89
Especialista electricidad.
PURP.1be | Material | u | Programador riego eléctrico 8 est | [6 empty] | 1 | 105 | 105
Programador de riego eléctrico con 8 estaciones.
%0200 | Otros | % | Costes Directos Complementarios | [6 empty] | 1.526 | 2 | 3.05
Costes Directos Complementarios
[9 empty] | Total vU07R20 | 0 | 155.62 | 0
vU07R21 | Partida | m | Protección tubería riego cruces calzada | [6 empty] | 0 | 118.65 | 0
Protección de tubería de riego en cruce de calzadas de baja densidad para red de riego incluso colocación.
MOOA.8a | Mano de obra | h | Oficial 1ª construcción | [6 empty] | 2.05 | 18.61 | 38.15
Oficial 1° construcción.
MOOA10a | Mano de obra | h | Ayudante construcción | [6 empty] | 4.09 | 16.08 | 65.77
Ayudante construcción.
PBPC.2bbaa | Material | m³ | H 25 plástica TM 20 I | [6 empty] | 0.17 | 60.4 | 10.27
Hormigón preparado de resistencia característica 25 N/mm2, de consistencia plástica y tamaño máximo del árido 20 mm, en ambiente no agresivo I , transportado a una distancia máxima de 10 km, contados desde la central suministradora. Se consideran cargas completas de 6 ó 9 m3 y un tiempo máximo de descarga en obra de 45 minutos.
PEAM.3aad | Material | m² | Mallazo ME 500 T 15x15 ø 8-8 | [6 empty] | 0.35 | 3.73 | 1.31
Mallazo electrosoldado ME 15x15cm, de diámetros 8-8mm y acero B 500 T.
A05001CO | Partida | m³ | Colocación hormigón en zanjas | [6 empty] | 0.17 | 4.82 | 0.82
Colocación hormigón en zanjas
%0200 | Otros | % | Costes Directos Complementarios | [6 empty] | 1.163 | 2 | 2.33
Costes Directos Complementarios
[9 empty] | Total vU07R21 | 0 | 118.65 | 0
vU07R22 | Partida | u | Rejilla desagüe ac inox 300mm | [6 empty] | 0 | 48.53 | 0
Rejilla de desagüe de acero inoxidable de diámetro 300 mm fijada al marco con tornillos, colocada.
MOOA10a | Mano de obra | h | Ayudante construcción | [6 empty] | 1 | 16.08 | 16.08
Ayudante construcción.
P11048RE | Material | u | Rejilla desagüe 300mm acero inoxidable | [6 empty] | 1 | 31.5 | 31.5
Rejilla desagüe 300mm acero inoxidable
%0200 | Otros | % | Costes Directos Complementarios | [6 empty] | 0.476 | 2 | 0.95
Costes Directos Complementarios
[9 empty] | Total vU07R22 | 0 | 48.53 | 0
vU07R23 | Partida | u | Reposición arqueta riego | [6 empty] | 0 | 35.08 | 0
Reposición arqueta de riego, incluso conexión, canalización, tuberías y empalmes, completamente terminada.
MOOA.8a | Mano de obra | h | Oficial 1ª construcción | [6 empty] | 0.3 | 18.61 | 5.58
Oficial 1° construcción.
MOOA12a | Mano de obra | h | Peón ordinario construcción | [6 empty] | 0.6 | 15.57 | 9.34
Peón ordinario construcción.
PBPC.5abaa | Material | m³ | H 30 plástica TM 20 IIIa | [6 empty] | 0.05 | 72.55 | 3.63
Hormigón preparado de resistencia característica 30 N/mm2, de consistencia plástica y tamaño máximo del árido 20 mm, en ambiente marino IIIa , transportado a una distancia máxima de 10 km, contados desde la central suministradora. Se consideran cargas completas de 6 ó 9 m3 y un tiempo máximo de descarga en obra de 45 minutos.
P11031MA | Material | u | Marco y tapa aluminio de 20x20 | [6 empty] | 1 | 7.21 | 7.21
Marco y tapa aluminio de 20x20
P09063TU | Material | m | Tubería PE 20mm 4 atm BD | [6 empty] | 1.5 | 0.18 | 0.27
Tubería PE 20mm 4 atm BD
A05004EN | Partida | m² | Encofrado en pozos | [6 empty] | 0.3 | 11.24 | 3.37
Encofrado en pozos
A04002MO | Partida | m³ | Mortero M-450 | [6 empty] | 0.06 | 83.23 | 4.99
Mortero M-450
PBAC.2bb | Material | t | CEM II/A-S 42.5 N envasado | [6 empty] | 0.45 | 93.79 | 42.21
Cemento portland con adición de escorias CEM II/A-S 42.5 N, según norma UNE-EN 197-1:2000 envasado.
PBRA.1aga | Material | t | Arena 2/4 triturada lvd | [6 empty] | 1 | 8.04 | 8.04
Arena triturada de naturaleza silícea, lavada, de granulometría 2/4.
MOOA10a | Mano de obra | h | Ayudante construcción | [6 empty] | 2 | 16.08 | 32.16
Ayudante construcción.
%0100 | Otros | % | Costes Directos Complementarios | [6 empty] | 0.824 | 1 | 0.82
Costes Directos Complementarios
[9 empty] | Total A04002MO | 0.06 | 83.23 | 4.99
%0200 | Otros | % | Costes Directos Complementarios | [6 empty] | 0.344 | 2 | 0.69
Costes Directos Complementarios
[9 empty] | Total vU07R23 | 0 | 35.08 | 0
vU07R24 | Partida | u | Reposición boca de riego | [6 empty] | 0 | 334.89 | 0
Reposición de boca de riego, incluso instalación, completamente terminada.
MOOF.8a | Mano de obra | h | Oficial 1ª fontanería | [6 empty] | 4.64 | 19.75 | 91.64
Oficial 1° fontanería.
MOOA.8a | Mano de obra | h | Oficial 1ª construcción | [6 empty] | 4.6 | 18.61 | 85.61
Oficial 1° construcción.
MOOA12a | Mano de obra | h | Peón ordinario construcción | [6 empty] | 4.697 | 15.57 | 73.13
Peón ordinario construcción.
PURV12c | Material | u | Válvula de alivio rápido 1" | [6 empty] | 1 | 37 | 37
Válvula de alivio rápido de 1", con una carga máxima de trabajo de 16 Atm.
PURW.4a | Material | u | Pequeño material ins hidr p/rie | [6 empty] | 1 | 1.92 | 1.92
Pequeño material de instalación hidráulica para riego.
PBPC15baa | Material | m³ | HNE-15 plástica TM 40 | [6 empty] | 0.04 | 57.95 | 2.32
Hormigón no estructural con una resistencia característica mínima de 15 N/mm2, de consistencia plástica y tamaño máximo del árido 40 mm, transportado a una distancia máxima de 10 km, contados desde la central suministradora. Se consideran cargas completas de 6 ó 9 m3 y un tiempo máximo de descarga en obra de 45 minutos.
PBPM.1db | Material | m³ | Mto cto M-5 mec | [6 empty] | 0.03 | 69.42 | 2.08
Mortero de albañilería M-5 confeccionado in situ con hormigonera, realizado con cemento común CEM-II/B-P/32,5N y arena de granulometría 0/3 lavada, con una resistencia a compresión de 5 N/mm2, según UNE-EN 998-2.
MOOA12a | Mano de obra | h | Peón ordinario construcción | [6 empty] | 1.8 | 15.57 | 28.03
Peón ordinario construcción.
PBAC.2aa | Material | t | CEM II/B-P 32.5 N granel | [6 empty] | 0.247 | 91.68 | 22.64
Cemento portland con puzolana CEM II/B-P 32.5 N, según norma UNE-EN 197-1, a granel.
PBRA.1abb | Material | t | Arena 0/3 triturada lvd 10km | [6 empty] | 1.755 | 9.61 | 16.87
Arena triturada de naturaleza silícea, lavada, de granulometría 0/3, a pie de obra, considerando transporte con camión de 25 t, a una distancia media de 10km.
PBAA.1a | Material | m³ | Agua | [6 empty] | 0.256 | 1.05 | 0.27
Agua
MMMH.3cae | Maquinaria | h | Hgn diésel conve 300l | [6 empty] | 0.625 | 2.58 | 1.61
Hormigonera convencional portátil accionada por motor diésel, con una capacidad de amasado de 300 litros, incluso seguro.
[9 empty] | Total PBPM.1db | 0.03 | 69.42 | 2.08
PFFC.2c | Material | u | Ladrillo perf n/visto 24x11.5x9 | [6 empty] | 4 | 0.17 | 0.68
Ladrillo cerámico panal o perforado 24x11.5x9cm.
PUCA32ab | Material | u | Tapa+marco fund B-125 arq 40X40mm | [6 empty] | 1 | 33.94 | 33.94
Tapa cuadrada y marco de fundición ductil clase B-125 según UNE-EN 124 para arqueta de 40X40cm de dimensiones interiores.
%0200 | Otros | % | Costes Directos Complementarios | [6 empty] | 3.283 | 2 | 6.57
Costes Directos Complementarios
[9 empty] | Total vU07R24 | 0 | 334.89 | 0
vU07R25 | Partida | u | Reposición boca de riego | [6 empty] | 0 | 627.16 | 0
Reposición de boca de riego, incluso instalación, completamente terminada
MOOA.8a | Mano de obra | h | Oficial 1ª construcción | [6 empty] | 8 | 18.61 | 148.88
Oficial 1° construcción.
MOOA10a | Mano de obra | h | Ayudante construcción | [6 empty] | 10 | 16.08 | 160.8
Ayudante construcción.
P11006EL | Material | u | Electroválvula NEV-20 | [6 empty] | 1 | 97.02 | 97.02
Electroválvula NEV-20
PURV12c | Material | u | Válvula de alivio rápido 1" | [6 empty] | 1 | 37 | 37
Válvula de alivio rápido de 1", con una carga máxima de trabajo de 16 Atm.
PURA.5b | Material | u | Boca Barcelona 40mm | [6 empty] | 1 | 168 | 168
Boca de riego tipo Barcelona 40 mm
P11005AC | Material | u | Acometida red P.A | [6 empty] | 1 | 3.16 | 3.16
Acometida red P.A
%0200 | Otros | % | Costes Directos Complementarios | [6 empty] | 6.149 | 2 | 12.3
Costes Directos Complementarios
[9 empty] | Total vU07R25 | 0 | 627.16 | 0
vU07R26 | Partida | u | Reposición conducción de riego | [6 empty] | 0 | 33.49 | 0
Reposición de conducción de riego, incluso excavación, tuberías de PVC y de polietileno y p.p. de conexión y desconexión.
MOOA.8a | Mano de obra | h | Oficial 1ª construcción | [6 empty] | 0.6 | 18.61 | 11.17
Oficial 1° construcción.
MOOA10a | Mano de obra | h | Ayudante construcción | [6 empty] | 0.6 | 16.08 | 9.65
Ayudante construcción.
P09063TU | Material | m | Tubería PE 20mm 4 atm BD | [6 empty] | 1.5 | 0.18 | 0.27
Tubería PE 20mm 4 atm BD
vU02MEC.005 | Partida | m³ | Excv de znj mman tierras | [6 empty] | 0.3 | 35.18 | 10.55
Excavación de zanja en tierras realizada mediante medios manuales, incluida la carga de material y su acopio intermedio
MOOA.8a | Mano de obra | h | Oficial 1ª construcción | [6 empty] | 0.7 | 18.61 | 13.03
Oficial 1° construcción.
MOOA12a | Mano de obra | h | Peón ordinario construcción | [6 empty] | 1.4 | 15.57 | 21.8
Peón ordinario construcción.
%0100 | Otros | % | Costes Directos Complementarios | [6 empty] | 0.348 | 1 | 0.35
Costes Directos Complementarios
[9 empty] | Total vU02MEC.005 | 0.3 | 35.18 | 10.55
UPCC.1b | Partida | t | Transporte árido hasta 20 km | [6 empty] | 0.6 | 1.98 | 1.19
Transporte árido hasta 20 km.
MMMT.5cca | Maquinaria | h | Cmn de transp 15T 12m3 2ejes | [6 empty] | 0.04 | 49.05 | 1.96
Camión de transporte de 15 toneladas con una capacidad de 12 metros cúbicos y 2 ejes.
%0100 | Otros | % | Costes Directos Complementarios | [6 empty] | 0.02 | 1 | 0.02
Costes Directos Complementarios
[9 empty] | Total UPCC.1b | 0.6 | 1.98 | 1.19
%0200 | Otros | % | Costes Directos Complementarios | [6 empty] | 0.328 | 2 | 0.66
Costes Directos Complementarios
[9 empty] | Total vU07R26 | 0 | 33.49 | 0
vU07R27 | Partida | u | Sonda eléctrica 3 elementos | [6 empty] | 0 | 88.7 | 0
Sonda eléctrica de 3 elementos, instalada y conectada a los elementos reguladores (motor y electroválvula de llenado).
MOOA.8a | Mano de obra | h | Oficial 1ª construcción | [6 empty] | 1.5 | 18.61 | 27.92
Oficial 1° construcción.
P11061SO | Material | u | Sonda eléctrica 3 elementos | [6 empty] | 1 | 59.04 | 59.04
Sonda eléctrica 3 elementos
%0200 | Otros | % | Costes Directos Complementarios | [6 empty] | 0.87 | 2 | 1.74
Costes Directos Complementarios
[9 empty] | Total vU07R27 | 0 | 88.7 | 0
vU07R28 | Partida | u | T de PVC de 160mm 16atm | [6 empty] | 0 | 194.73 | 0
T de PVC de 160 mm de diámetro y p.n. 16 atm, colocada incluso anclaje
MOOA.8a | Mano de obra | h | Oficial 1ª construcción | [6 empty] | 1.5 | 18.61 | 27.92
Oficial 1° construcción.
MOOA10a | Mano de obra | h | Ayudante construcción | [6 empty] | 1.5 | 16.08 | 24.12
Ayudante construcción.
P11043TP | Material | u | T PVC 160mm 16atm | [6 empty] | 1 | 135 | 135
T PVC 160mm 16atm
PBPC.5abaa | Material | m³ | H 30 plástica TM 20 IIIa | [6 empty] | 0.05 | 72.55 | 3.63
Hormigón preparado de resistencia característica 30 N/mm2, de consistencia plástica y tamaño máximo del árido 20 mm, en ambiente marino IIIa , transportado a una distancia máxima de 10 km, contados desde la central suministradora. Se consideran cargas completas de 6 ó 9 m3 y un tiempo máximo de descarga en obra de 45 minutos.
A05001CO | Partida | m³ | Colocación hormigón en zanjas | [6 empty] | 0.05 | 4.82 | 0.24
Colocación hormigón en zanjas
%0200 | Otros | % | Costes Directos Complementarios | [6 empty] | 1.909 | 2 | 3.82
Costes Directos Complementarios
[9 empty] | Total vU07R28 | 0 | 194.73 | 0
vU07RE$ | Partida | m | Tubería PE | [6 empty] | 0 | 0 | 0
Tubería de P.E. para red de riego incluso colocación.
vU07RT$ | Partida | m | Tubería PE40 | [6 empty] | 0 | 0 | 0
Suministro e instalación de tubería de polietileno PE 40, apta para uso alimentario, fabricada según NORMA UNE-EN 12201., totalmente instalada, comprobada y en correcto estado de funcionamiento.
vU07R29 | Partida | m | Tubería PE80 1.0MPa 63mm | [6 empty] | 0 | 6.41 | 0
Suministro e instalación de tubería de polietileno PE 80 de presión nominal de 1.0MPa (10atm) y un diámetro exterior de 63mm, apta para uso alimentario, fabricada según NORMA UNE-EN 12201, totalmente instalada, comprobada y en correcto estado de funcionamiento.
MOOF.8a | Mano de obra | h | Oficial 1ª fontanería | [6 empty] | 0.13 | 19.75 | 2.57
Oficial 1° fontanería.
MOOF11a | Mano de obra | h | Especialista fontanería | [6 empty] | 0.13 | 16.84 | 2.19
Especialista fontanería.
PURC.2e | Material | m | Tubería PE80 1,0MPa 63mm | [6 empty] | 1.05 | 1.45 | 1.52
Tubería Polietileno 80 para resistir hasta 1,0 MPa (10 atm.) y con un diámetro exterior de 63 mm, apta para uso alimentario, fabricada según NORMA UNE-EN 12201
%0200 | Otros | % | Costes Directos Complementarios | [6 empty] | 0.063 | 2 | 0.13
Costes Directos Complementarios
[9 empty] | Total vU07R29 | 0 | 6.41 | 0
vU07RV$ | Partida | m | Tubería PVC | [6 empty] | 0 | 0 | 0
Tubería de P.V.C. para red de riego incluso colocación y montaje.
vU07RL$ | Partida | u | Válvulas | [6 empty] | 0 | 0 | 0
Válvulas. Icluso colocación.
vU07R30 | Partida | u | Ventosa de bola de 50mm 16atm | [6 empty] | 0 | 134.57 | 0
Ventosa de bola de 50 mm de diámetro nominal y 16 atm de presión de trabajo, incluso anclaje y colocación.
MOOA.8a | Mano de obra | h | Oficial 1ª construcción | [6 empty] | 1.5 | 18.61 | 27.92
Oficial 1° construcción.
MOOA10a | Mano de obra | h | Ayudante construcción | [6 empty] | 1.5 | 16.08 | 24.12
Ayudante construcción.
P11041VE | Material | u | Ventosa simple bola 50mm 16atm | [6 empty] | 1 | 76.02 | 76.02
Ventosa simple bola 50mm 16atm
PBPC.5abaa | Material | m³ | H 30 plástica TM 20 IIIa | [6 empty] | 0.05 | 72.55 | 3.63
Hormigón preparado de resistencia característica 30 N/mm2, de consistencia plástica y tamaño máximo del árido 20 mm, en ambiente marino IIIa , transportado a una distancia máxima de 10 km, contados desde la central suministradora. Se consideran cargas completas de 6 ó 9 m3 y un tiempo máximo de descarga en obra de 45 minutos.
A05001CO | Partida | m³ | Colocación hormigón en zanjas | [6 empty] | 0.05 | 4.82 | 0.24
Colocación hormigón en zanjas
%0200 | Otros | % | Costes Directos Complementarios | [6 empty] | 1.319 | 2 | 2.64
Costes Directos Complementarios
[9 empty] | Total vU07R30 | 0 | 134.57 | 0
vU07R31 | Partida | u | Ventosa de fundición aluminio 2" | [6 empty] | 0 | 113.44 | 0
Ventosa de fundición de aluminio de 2" de diámetro interior, colocada y probada.
MOOA.8a | Mano de obra | h | Oficial 1ª construcción | [6 empty] | 0.5 | 18.61 | 9.31
Oficial 1° construcción.
MOOA10a | Mano de obra | h | Ayudante construcción | [6 empty] | 0.5 | 16.08 | 8.04
Ayudante construcción.
P11056VE | Material | u | Ventosa fundición alum. 2" | [6 empty] | 1 | 93.87 | 93.87
Ventosa fundición alum. 2"
%0200 | Otros | % | Costes Directos Complementarios | [6 empty] | 1.112 | 2 | 2.22
Costes Directos Complementarios
[9 empty] | Total vU07R31 | 0 | 113.44 | 0
[9 empty] | Total vU07R | 1 | 0 | 0
vU07M | Capítulo |  | MODIFICADO DEL TERRENO | [6 empty] | 1 | 0 | 0
vU07M01 | Partida | m | Contención de terreno con rocalla | [6 empty] | 0 | 12.3 | 0
Contención de jardineras con rocalla variada por medios manuales previa preparación del terreno
MOOA.8a | Mano de obra | h | Oficial 1ª construcción | [6 empty] | 0.5 | 18.61 | 9.31
Oficial 1° construcción.
PBRG001RO | Material | t | Rocalla variada | [6 empty] | 0.25 | 11 | 2.75
Rocalla variada
%0200 | Otros | % | Costes Directos Complementarios | [6 empty] | 0.121 | 2 | 0.24
Costes Directos Complementarios
[9 empty] | Total vU07M01 | 0 | 12.3 | 0
vU07M02 | Partida | m² | Preparación terreno manual | [6 empty] | 0 | 1.54 | 0
Preparación del terreno, entrecava desmenuzado, limpieza, nivelado y abonado para plantación, realizada por medios manuales.
MOOJ11a | Mano de obra | h | Peón jardinero | [6 empty] | 0.1 | 14.68 | 1.47
Peón jardinería.
PUJB.2b | Material | kg | Materia orgánica | [6 empty] | 0.56 | 0.05 | 0.03
Materia orgánica.
PUJB.1a | Material | kg | Abono mineral normal | [6 empty] | 0.02 | 0.65 | 0.01
Abono mineral NPK según PPTP, mezclado con materias inertes.
%0200 | Otros | % | Costes Directos Complementarios | [6 empty] | 0.015 | 2 | 0.03
Costes Directos Complementarios
[9 empty] | Total vU07M02 | 0 | 1.54 | 0
vU07M03 | Partida | m² | Preparación terreno mecánica | [6 empty] | 0 | 0.55 | 0
Preparación del terreno, entrecava desmenuzado, limpieza, nivelado y abonado para plantación, realizada por medios mecánicos.
MOOJ.8a | Mano de obra | h | Oficial jardinero | [6 empty] | 0.009 | 16.9 | 0.15
Oficial jardinero.
MOOJ11a | Mano de obra | h | Peón jardinero | [6 empty] | 0.017 | 14.68 | 0.25
Peón jardinería.
MMMA48a | Maquinaria | h | Tractor agrícola | [6 empty] | 0.003 | 22 | 0.07
Tractor agrícola de 60 CV de potencia.
MMMA50a | Maquinaria | h | Acc arado/subsolador tractor | [6 empty] | 0.003 | 0.09 | 0
Accesorio arado/subsolador para tractor agrícola tractor.
PUJB.2b | Material | kg | Materia orgánica | [6 empty] | 0.56 | 0.05 | 0.03
Materia orgánica.
PUJB.1a | Material | kg | Abono mineral normal | [6 empty] | 0.06 | 0.65 | 0.04
Abono mineral NPK según PPTP, mezclado con materias inertes.
%0200 | Otros | % | Costes Directos Complementarios | [6 empty] | 0.005 | 2 | 0.01
Costes Directos Complementarios
[9 empty] | Total vU07M03 | 0 | 0.55 | 0
[9 empty] | Total vU07M | 1 | 0 | 0
vU07W | Capítulo |  | VARIOS | [6 empty] | 1 | 0 | 0
vU07W01 | Partida | m² | Arriate variado | [6 empty] | 0 | 17.01 | 0
Arriate variado compuesto por lavándula dentata, verbena hybrida, vinca rosea y myrtus communis, incluso excavación de hoyos de 0.2x0.2 m., plantación, aporte de tierra vegetal y primer riego.
MOOJ.8a | Mano de obra | h | Oficial jardinero | [6 empty] | 0.1 | 16.9 | 1.69
Oficial jardinero.
PUJB.3a | Material | m³ | Tierra vegetal fertilizada | [6 empty] | 0.31 | 15 | 4.65
Tierra vegetal cribada y fertilizada.
PUJV15d | Material | u | Vinca rosea 110-150cm alt | [6 empty] | 3 | 0.7 | 2.1
Vinca rosea de entre 110 y 150cm de altura en contenedor de 0.65 litros.
PUJV14b | Material | u | Verbena hybrida 30-50cm alt | [6 empty] | 2 | 0.55 | 1.1
Verbena hybrida de entre 30 y 50cm de altura en contenedor de 0.5 litros.
PUJV.6a | Material | u | Lavándula dentata | [6 empty] | 2 | 1.2 | 2.4
Lavandula dentata en contenedor de 1 litro.
PUJR25b | Material | u | Myrtus communis 31 y 40cm alt | [6 empty] | 2 | 2.37 | 4.74
Myrtus communis de entre 31 y 40cm de altura en contenedor de 17cm de diámetro.
%0200 | Otros | % | Costes Directos Complementarios | [6 empty] | 0.167 | 2 | 0.33
Costes Directos Complementarios
[9 empty] | Total vU07W01 | 0 | 17.01 | 0
vU07W02 | Partida | m | Bordura acero galvanizado | [6 empty] | 0 | 26.78 | 0
Bordura de acero galvanizado para jardín, tipo gartenprofil 3000Z o similar, anclado al terreno con chapas grecadas y placas de acero y estacas de fijación al terreno, eliminación de restos y limpieza.
MOOA.8a | Mano de obra | h | Oficial 1ª construcción | [6 empty] | 0.3 | 18.61 | 5.58
Oficial 1° construcción.
MOOA12a | Mano de obra | h | Peón ordinario construcción | [6 empty] | 0.3 | 15.57 | 4.67
Peón ordinario construcción.
PUCA9001BO | Material | m | Bordura galvanizada 150x1 mm inc/fijac | [6 empty] | 1 | 16 | 16
Bordura galvanizada 150x1 mm inc/fijac
%0200 | Otros | % | Costes Directos Complementarios | [6 empty] | 0.263 | 2 | 0.53
Costes Directos Complementarios
[9 empty] | Total vU07W02 | 0 | 26.78 | 0
vU07W03 | Partida | u | Protección arbolado | [6 empty] | 0 | 112.64 | 0
Protección del arbolado existente mediante la colocación de planchas de madera, PVC o poliestireno expandido sobre los troncos, con el fin de evitar golpes de maquinaria durante los trabajos de ajardinamiento, incluso previo saneado y refaldado del ejemplar a proteger
MOOA11a | Mano de obra | h | Peón especializado construcción | [6 empty] | 1 | 16.08 | 16.08
Peón especializado construcción.
MOOJ.8a | Mano de obra | h | Oficial jardinero | [6 empty] | 1 | 16.9 | 16.9
Oficial jardinero.
MMMG13b | Maquinaria | h | Cmn grúa 12T | [6 empty] | 1 | 57.45 | 57.45
Camión grúa con potencia de grúa 12 T.
PUJW1001MA | Material | u | Material protección troncos arbolado | [6 empty] | 1 | 20 | 20
Material protección troncos arbolado
%0200 | Otros | % | Costes Directos Complementarios | [6 empty] | 1.104 | 2 | 2.21
Costes Directos Complementarios
[9 empty] | Total vU07W03 | 0 | 112.64 | 0
[9 empty] | Total vU07W | 1 | 0 | 0
[9 empty] | Total vU07 | 1 | 0 | 0
vU08 | Capítulo |  | SEÑALIZACIÓN Y SEMÁFOROS | [6 empty] | 1 | 0 | 0
vU08B | Capítulo |  | BALIZAMIENTO, SEÑALIZACIÓN Y ELEMENTOS DE CONTENCIÓN INTERURBANOS | [6 empty] | 1 | 0 | 0
vU08B01 | Partida | u | Abatimiento BMSNA4/C 4 m ter adecuado | [6 empty] | 0 | 213.49 | 0
Abatimiento de 4 m para barrera metálica de seguridad tipo BMSNA4/C, instalado en terreno adecuado mediante postes hincados en el terreno, incluso parte proporcional de separadores, conectores, pieza angular, tope final, captafaros y tornillería, completamente alineada y montada, según O.C. 28/2009.
MOOA10a | Mano de obra | h | Ayudante construcción | [6 empty] | 0.228 | 16.08 | 3.67
Ayudante construcción.
MOOA.9a | Mano de obra | h | Oficial 2ª construcción | [6 empty] | 0.825 | 17.88 | 14.75
Oficial 2° construcción.
MMMW22a | Maquinaria | h | Hincadora de postes | [6 empty] | 0.175 | 27 | 4.73
Hincadora de postes con sistema de fijación a camión, con doble conexión hidráulica, presión de bomba hidráulica de 30 a 60 l, presión máxima de 15 Mpa, potencia de 600 Julios y una capacidad media de 690 a 950 golpes por minuto.
PUSE35a | Material | m | Tirante posterior BSMNA4/C | [6 empty] | 4 | 7 | 28
Tirante para barrera metálica de seguridad bionda tipo BSMNA4/C.
PUSE30a | Material | m | Valla metálica bionda | [6 empty] | 4 | 16 | 64
Valla metálica de seguridad bionda, suministrada en tramos de 4 m, según UNE 135121.
PUSE31ab | Material | u | Poste CPN-120 lg 2000 mm | [6 empty] | 0.5 | 17 | 8.5
Poste tipo CPN-120, de 2000 mm de longitud, según UNE 135122.
PUSE31aa | Material | u | Poste CPN-120 lg 1500 mm | [6 empty] | 2 | 12.75 | 25.5
Poste tipo CPN-120, de 1500 mm de longitud, según UNE 135122.
PUSE32a | Material | u | Juego tornillería poste CPN | [6 empty] | 2.5 | 10.83 | 27.08
Juego de tornillería para poste tipo CPN 9+3+1.
PUSE41a | Material | u | Tope final barrera bionda | [6 empty] | 1 | 19 | 19
Tope final para barrera bionda, incluso tornillería y arandelas.
PUSE40a | Material | u | Pieza angular barrera bionda | [6 empty] | 1 | 13 | 13
Pieza angular para abatimiento, incluso tornillería, para barrera metálica de seguridad bionda.
PUSE24cb | Material | u | Captafaros barrera 2 caras | [6 empty] | 0.5 | 2.13 | 1.07
Captafaros para barrera, con dos catadióptricos de 60 cm2 por cara.
% | Otros | % | Costes directos complementarios | [6 empty] | 2.093 | 2 | 4.19
Costes directos complementarios
[9 empty] | Total vU08B01 | 0 | 213.49 | 0
vU08B02 | Partida | u | Abatimiento BMSNA4/C 12 m ter adecuado | [6 empty] | 0 | 580.99 | 0
Abatimiento de 12 m para barrera metálica de seguridad tipo BMSNA4/C, instalado en terreno adecuado mediante postes hincados en el terreno, incluso parte proporcional de separadores, conectores, tirantes, pieza angular, tope final, captafaros y tornillería, completamente alineada y montada, según O.C. 28/2009.
MOOA10a | Mano de obra | h | Ayudante construcción | [6 empty] | 0.672 | 16.08 | 10.81
Ayudante construcción.
MOOA.9a | Mano de obra | h | Oficial 2ª construcción | [6 empty] | 2.385 | 17.88 | 42.64
Oficial 2° construcción.
MMMW22a | Maquinaria | h | Hincadora de postes | [6 empty] | 0.455 | 27 | 12.29
Hincadora de postes con sistema de fijación a camión, con doble conexión hidráulica, presión de bomba hidráulica de 30 a 60 l, presión máxima de 15 Mpa, potencia de 600 Julios y una capacidad media de 690 a 950 golpes por minuto.
PUSE35a | Material | m | Tirante posterior BSMNA4/C | [6 empty] | 13 | 7 | 91
Tirante para barrera metálica de seguridad bionda tipo BSMNA4/C.
PUSE30a | Material | m | Valla metálica bionda | [6 empty] | 12 | 16 | 192
Valla metálica de seguridad bionda, suministrada en tramos de 4 m, según UNE 135121.
PUSE31ab | Material | u | Poste CPN-120 lg 2000 mm | [6 empty] | 4.5 | 17 | 76.5
Poste tipo CPN-120, de 2000 mm de longitud, según UNE 135122.
PUSE31aa | Material | u | Poste CPN-120 lg 1500 mm | [6 empty] | 2 | 12.75 | 25.5
Poste tipo CPN-120, de 1500 mm de longitud, según UNE 135122.
PUSE32a | Material | u | Juego tornillería poste CPN | [6 empty] | 6.5 | 10.83 | 70.4
Juego de tornillería para poste tipo CPN 9+3+1.
PUSE34a | Material | u | Separador estándar | [6 empty] | 1.5 | 10.26 | 15.39
Separador estándar para instalar barrera metálica, según UNE 135122.
PUSE41a | Material | u | Tope final barrera bionda | [6 empty] | 1 | 19 | 19
Tope final para barrera bionda, incluso tornillería y arandelas.
PUSE40a | Material | u | Pieza angular barrera bionda | [6 empty] | 1 | 13 | 13
Pieza angular para abatimiento, incluso tornillería, para barrera metálica de seguridad bionda.
PUSE24cb | Material | u | Captafaros barrera 2 caras | [6 empty] | 0.5 | 2.13 | 1.07
Captafaros para barrera, con dos catadióptricos de 60 cm2 por cara.
% | Otros | % | Costes directos complementarios | [6 empty] | 5.696 | 2 | 11.39
Costes directos complementarios
[9 empty] | Total vU08B02 | 0 | 580.99 | 0
vU08B03 | Partida | u | Amortiguador impactos paralelo 80 Km/h | [6 empty] | 0 | 26946.65 | 0
Suministro y colocación de amortiguador de impactos redireccional paralelo, para una velocidad de diseño de 80 Km/h, compuesto por estructura de acero galvanizado, elementos disipantes y pieza frontal, completamente instalado y calibrado.
MOOA.8a | Mano de obra | h | Oficial 1ª construcción | [6 empty] | 4 | 18.61 | 74.44
Oficial 1° construcción.
MOOA.9a | Mano de obra | h | Oficial 2ª construcción | [6 empty] | 8 | 17.88 | 143.04
Oficial 2° construcción.
PBPC.2bbaa | Material | m³ | H 25 plástica TM 20 I | [6 empty] | 2.243 | 60.4 | 135.48
Hormigón preparado de resistencia característica 25 N/mm2, de consistencia plástica y tamaño máximo del árido 20 mm, en ambiente no agresivo I , transportado a una distancia máxima de 10 km, contados desde la central suministradora. Se consideran cargas completas de 6 ó 9 m3 y un tiempo máximo de descarga en obra de 45 minutos.
PEAM.3aaa | Material | m² | Mallazo ME 500 T 15x15 ø 5-5 | [6 empty] | 1.95 | 1.7 | 3.32
Mallazo electrosoldado ME 15x15cm, de diámetros 5-5mm y acero B 500 T.
PUSE63ba | Material | u | Amortiguador impactos paralelo 80 Km/h | [6 empty] | 1 | 26062 | 26062
Amortiguador de impactos redireccional paralelo, para una velocidad de diseño de 80 Km/h, compuesto por estructura de acero galvanizado, elementos disipantes y pieza frontal, con marcado CE y homologado según UNE-EN 1317-3.
% | Otros | % | Costes directos complementarios | [6 empty] | 264.183 | 2 | 528.37
Costes directos complementarios
[9 empty] | Total vU08B03 | 0 | 26946.65 | 0
vU08B04 | Partida | u | Amortiguador impactos paralelo 110 Km/h | [6 empty] | 0 | 29684.6 | 0
Suministro y colocación de amortiguador de impactos redireccional paralelo, para una velocidad de diseño de 110 Km/h, compuesto por estructura de acero galvanizado, elementos disipantes y pieza frontal, completamente instalado y calibrado.
MOOA.8a | Mano de obra | h | Oficial 1ª construcción | [6 empty] | 4.4 | 18.61 | 81.88
Oficial 1° construcción.
MOOA.9a | Mano de obra | h | Oficial 2ª construcción | [6 empty] | 8.8 | 17.88 | 157.34
Oficial 2° construcción.
PBPC.2bbaa | Material | m³ | H 25 plástica TM 20 I | [6 empty] | 3.163 | 60.4 | 191.05
Hormigón preparado de resistencia característica 25 N/mm2, de consistencia plástica y tamaño máximo del árido 20 mm, en ambiente no agresivo I , transportado a una distancia máxima de 10 km, contados desde la central suministradora. Se consideran cargas completas de 6 ó 9 m3 y un tiempo máximo de descarga en obra de 45 minutos.
PEAM.3aaa | Material | m² | Mallazo ME 500 T 15x15 ø 5-5 | [6 empty] | 2.75 | 1.7 | 4.68
Mallazo electrosoldado ME 15x15cm, de diámetros 5-5mm y acero B 500 T.
PUSE63aa | Material | u | Amortiguador impactos paralelo 110 Km/h | [6 empty] | 1 | 28667.6 | 28667.6
Amortiguador de impactos redireccional paralelo, para una velocidad de diseño de 110 Km/h, compuesto por estructura de acero galvanizado, elementos disipantes y pieza frontal, con marcado CE y homologado según UNE-EN 1317-3.
% | Otros | % | Costes directos complementarios | [6 empty] | 291.026 | 2 | 582.05
Costes directos complementarios
[9 empty] | Total vU08B04 | 0 | 29684.6 | 0
vU08B05 | Partida | u | Aparcabicis suelo a galv 1-2 plaza/s anclado | [6 empty] | 0 | 58.61 | 0
Suministro e instalación de horquilla para aparcamiento de bicicletas, de 0.85 m de altura, con capacidad para 1-2 bicicletas, con estructura en acero galvanizado anclada mediante tacos expansivos, totalmente montado.
MOOA.8a | Mano de obra | h | Oficial 1ª construcción | [6 empty] | 0.2 | 18.61 | 3.72
Oficial 1° construcción.
MOOA.9a | Mano de obra | h | Oficial 2ª construcción | [6 empty] | 0.2 | 17.88 | 3.58
Oficial 2° construcción.
PUSM40baa1 | Material | u | Aparcabicis suelo a galv 1-2 plaza/s | [6 empty] | 1 | 14.48 | 14.48
Aparcabicis para fijación a suelo, de dimensiones 0.75x0.75x0.75 m, con capacidad para 1-2 bicicletas, con estructura en acero galvanizado.
PEWW.20x1 | Material | u | Taco de expansión, acero, desde 11 hasta 15 cm colocado | [6 empty] | 8 | 4.46 | 35.68
Taco de expansión de acero desde 11 cm hasta 15 cm, incluso porcentaje de medios auxiliares. Totalmente colocado.
% | Otros | % | Costes directos complementarios | [6 empty] | 0.575 | 2 | 1.15
Costes directos complementarios
[9 empty] | Total vU08B05 | 0 | 58.61 | 0
vU08B06 | Partida | u | Aparcabicis suelo a galv 1-2 plaza/s empotrado. | [6 empty] | 0 | 54.98 | 0
Suministro e instalación de horquilla para aparcamiento de bicicletas, de 0.85 m de altura, con capacidad para 1-2 bicicletas, con estructura en acero galvanizado, cimentación empotrada, totalmente montado.
MOOA.8a | Mano de obra | h | Oficial 1ª construcción | [6 empty] | 1 | 18.61 | 18.61
Oficial 1° construcción.
MOOA.9a | Mano de obra | h | Oficial 2ª construcción | [6 empty] | 1 | 17.88 | 17.88
Oficial 2° construcción.
PBPC.3aaaa | Material | m³ | H 25 plástica TM 40 IIa | [6 empty] | 0.016 | 64.55 | 1.03
Hormigón preparado de resistencia característica 25 N/mm2, de consistencia plástica y tamaño máximo del árido 40 mm, en ambiente normal IIa , transportado a una distancia máxima de 10 km, contados desde la central suministradora. Se consideran cargas completas de 6 ó 9 m3 y un tiempo máximo de descarga en obra de 45 minutos.
PUSM40baa1 | Material | u | Aparcabicis suelo a galv 1-2 plaza/s | [6 empty] | 1 | 14.48 | 14.48
Aparcabicis para fijación a suelo, de dimensiones 0.75x0.75x0.75 m, con capacidad para 1-2 bicicletas, con estructura en acero galvanizado.
vU01DP.008 | Partida | m² | Demol pav urb bald hidr mman | [6 empty] | 0.08 | 5.23 | 0.42
Demolición de pavimento urbano de baldosa hidráulica realizada con medios manuales, incluida la retirada de escombros a contenedor o acopio intermedio y sin incluir la carga y el transporte a vertedero.
MOOA.8a | Mano de obra | h | Oficial 1ª construcción | [6 empty] | 0.085 | 18.61 | 1.58
Oficial 1° construcción.
MOOA12a | Mano de obra | h | Peón ordinario construcción | [6 empty] | 0.17 | 15.57 | 2.65
Peón ordinario construcción.
MMMA.4ba | Maquinaria | h | Compr diésel 4m3 | [6 empty] | 0.15 | 3.05 | 0.46
Compresor portátil diésel de 4 m3/min de caudal y 7 kilos de presión, incluso seguro.
MMMD.1aa | Maquinaria | h | Martll picador 80mm | [6 empty] | 0.15 | 3.28 | 0.49
Martillo picador con un diámetro de 80mm.
%0100 | Otros | % | Costes Directos Complementarios | [6 empty] | 0.052 | 1 | 0.05
Costes Directos Complementarios
[9 empty] | Total vU01DP.008 | 0.08 | 5.23 | 0.42
UPCE.1fc1 | Partida | m² | Pav bald hidr lisa, cualquier tipo. | [6 empty] | 0.08 | 18.56 | 1.48
Pavimento clase 3 según DB SUA-1 del CTE, realizado con baldosas de cemento hidráulicas Lisa de cualquier color colocadas sobre capa de de arena de 2 cm de espesor mínimo, tomadas con mortero de cemento M-5, incluso rejuntado con lechada de cemento, eliminación de restos y limpieza, según NTE/RSR-4.
MOOA.8a | Mano de obra | h | Oficial 1ª construcción | [6 empty] | 0.35 | 18.61 | 6.51
Oficial 1° construcción.
MOOA.9a | Mano de obra | h | Oficial 2ª construcción | [6 empty] | 0.15 | 17.88 | 2.68
Oficial 2° construcción.
PUVP.2fc | Material | m | Baldosa 20x20 lisa Negra | [6 empty] | 1.05 | 6.5 | 6.83
Baldosa 20x20 Lisa Negra
PBRA.1abb | Material | t | Arena 0/3 triturada lvd 10km | [6 empty] | 0.032 | 9.61 | 0.31
Arena triturada de naturaleza silícea, lavada, de granulometría 0/3, a pie de obra, considerando transporte con camión de 25 t, a una distancia media de 10km.
PBPL.1a | Material | m³ | Lechada cto 1:2 CEM II/B-P 32.5N | [6 empty] | 0.001 | 98.27 | 0.1
Lechada de cemento 1:2 confeccionada en obra con cemento portland con adición puzolánica (CEM II/B-P 32.5 N, según UNE-EN 197-1) envasado.
MOOA11a | Mano de obra | h | Peón especializado construcción | [6 empty] | 3.5 | 16.08 | 56.28
Peón especializado construcción.
PBAC.2ab | Material | t | CEM II/B-P 32.5 N envasado | [6 empty] | 0.426 | 96.48 | 41.1
Cemento portland con adición puzolánica CEM II/B-P 32.5 N, según norma UNE-EN 197-1, envasado.
PBAA.1a | Material | m³ | Agua | [6 empty] | 0.852 | 1.05 | 0.89
Agua
[9 empty] | Total PBPL.1a | 0.001 | 98.27 | 0.1
vUPA03 | Partida | m³ | Mto cto M-5 man | [6 empty] | 0.02 | 83.38 | 1.67
Mortero de albañilería M-5 confeccionado in situ a mano, realizado con cemento común CEM-II/B-P/32,5N y arena de granulometría 0/3 lavada, con una resistencia a compresión de 5 N/mm2, según UNE-EN 998-2.
MOOA12a | Mano de obra | h | Peón ordinario construcción | [6 empty] | 2.8 | 15.57 | 43.6
Peón ordinario construcción.
PBAC.2aa | Material | t | CEM II/B-P 32.5 N granel | [6 empty] | 0.247 | 91.68 | 22.64
Cemento portland con puzolana CEM II/B-P 32.5 N, según norma UNE-EN 197-1, a granel.
PBRA.1abb | Material | t | Arena 0/3 triturada lvd 10km | [6 empty] | 1.755 | 9.61 | 16.87
Arena triturada de naturaleza silícea, lavada, de granulometría 0/3, a pie de obra, considerando transporte con camión de 25 t, a una distancia media de 10km.
PBAA.1a | Material | m³ | Agua | [6 empty] | 0.256 | 1.05 | 0.27
Agua
[9 empty] | Total vUPA03 | 0.02 | 83.38 | 1.67
PBAC.2ab | Material | t | CEM II/B-P 32.5 N envasado | [6 empty] | 0.001 | 96.48 | 0.1
Cemento portland con adición puzolánica CEM II/B-P 32.5 N, según norma UNE-EN 197-1, envasado.
%0200 | Otros | % | Costes Directos Complementarios | [6 empty] | 0.182 | 2 | 0.36
Costes Directos Complementarios
[9 empty] | Total UPCE.1fc1 | 0.08 | 18.56 | 1.48
% | Otros | % | Costes directos complementarios | [6 empty] | 0.539 | 2 | 1.08
Costes directos complementarios
[9 empty] | Total vU08B06 | 0 | 54.98 | 0
vU08B07 | Partida | u | Baliza cilíndrica 50 cm fj aran-torn | [6 empty] | 0 | 29.29 | 0
Baliza cilíndrica de 50 cm de altura y 13.5 cm de diámetro, con dos bandas reflectantes de nivel 2, fijado al pavimento mediante anclaje de arandela-tornillo, completamente colocado.
MOOA.9a | Mano de obra | h | Oficial 2ª construcción | [6 empty] | 0.15 | 17.88 | 2.68
Oficial 2° construcción.
MMMA20a | Maquinaria | h | Taladradora mecánica | [6 empty] | 0.02 | 1.79 | 0.04
Taladradora eléctrica de mano por rotación incluida broca.
PUSE22aa | Material | u | Baliza cilíndrica 50 cm fj aran-torn | [6 empty] | 1 | 26 | 26
Baliza cilíndrica de 50 cm de altura y 13.5 cm de diámetro, con dos bandas reflectantes de nivel 2, con base tipo arandela-tornillo, según UNE 135363.
% | Otros | % | Costes directos complementarios | [6 empty] | 0.287 | 2 | 0.57
Costes directos complementarios
[9 empty] | Total vU08B07 | 0 | 29.29 | 0
vU08B08 | Partida | u | Baliza cilíndrica 75 cm fj aran-torn | [6 empty] | 0 | 35.41 | 0
Baliza cilíndrica de 75 cm de altura y 20 cm de diámetro, con dos bandas reflectantes de nivel 2, fijado al pavimento mediante anclaje de arandela-tornillo, completamente colocado.
MOOA.9a | Mano de obra | h | Oficial 2ª construcción | [6 empty] | 0.15 | 17.88 | 2.68
Oficial 2° construcción.
MMMA20a | Maquinaria | h | Taladradora mecánica | [6 empty] | 0.02 | 1.79 | 0.04
Taladradora eléctrica de mano por rotación incluida broca.
PUSE22ba | Material | u | Baliza cilíndrica 75 cm fj aran-torn | [6 empty] | 1 | 32 | 32
Baliza cilíndrica de 75 cm de altura y 20 cm de diámetro, con dos bandas reflectantes de nivel 2, con base tipo arandela-tornillo, según UNE 135363.
% | Otros | % | Costes directos complementarios | [6 empty] | 0.347 | 2 | 0.69
Costes directos complementarios
[9 empty] | Total vU08B08 | 0 | 35.41 | 0
vU08BB$ | Partida | m | Barandilla galvanizada | [6 empty] | 0 | 0 | 0
Instalación de barandilla galvanizada totalmente colocada.
vU08B09 | Partida | m | Barrera bionda BMSNA4/C ter adecuado | [6 empty] | 0 | 37.97 | 0
Barrera de seguridad metálica tipo BMSNA4/C con clase de contención normal, nivel de contención N2, ancho de trabajo W5, severidad ante el impacto Clase A y deflexión dinámica de 1.6 m, instalada en terreno adecuado mediante postes hincados en el terreno, incluso parte proporcional de separadores, conectores, tirantes, captafaros y tornillería, completamente alineada y montada, según O.C. 28/2009.
MOOA10a | Mano de obra | h | Ayudante construcción | [6 empty] | 0.053 | 16.08 | 0.85
Ayudante construcción.
MOOA.9a | Mano de obra | h | Oficial 2ª construcción | [6 empty] | 0.173 | 17.88 | 3.09
Oficial 2° construcción.
MMMW22a | Maquinaria | h | Hincadora de postes | [6 empty] | 0.018 | 27 | 0.49
Hincadora de postes con sistema de fijación a camión, con doble conexión hidráulica, presión de bomba hidráulica de 30 a 60 l, presión máxima de 15 Mpa, potencia de 600 Julios y una capacidad media de 690 a 950 golpes por minuto.
PUSE35a | Material | m | Tirante posterior BSMNA4/C | [6 empty] | 1 | 7 | 7
Tirante para barrera metálica de seguridad bionda tipo BSMNA4/C.
PUSE30a | Material | m | Valla metálica bionda | [6 empty] | 1 | 16 | 16
Valla metálica de seguridad bionda, suministrada en tramos de 4 m, según UNE 135121.
PUSE31ab | Material | u | Poste CPN-120 lg 2000 mm | [6 empty] | 0.25 | 17 | 4.25
Poste tipo CPN-120, de 2000 mm de longitud, según UNE 135122.
PUSE32a | Material | u | Juego tornillería poste CPN | [6 empty] | 0.25 | 10.83 | 2.71
Juego de tornillería para poste tipo CPN 9+3+1.
PUSE34a | Material | u | Separador estándar | [6 empty] | 0.25 | 10.26 | 2.57
Separador estándar para instalar barrera metálica, según UNE 135122.
PUSE24cb | Material | u | Captafaros barrera 2 caras | [6 empty] | 0.125 | 2.13 | 0.27
Captafaros para barrera, con dos catadióptricos de 60 cm2 por cara.
% | Otros | % | Costes directos complementarios | [6 empty] | 0.372 | 2 | 0.74
Costes directos complementarios
[9 empty] | Total vU08B09 | 0 | 37.97 | 0
vU08BR$ | Partida | m | Barrera de seguridad tubo acero | [6 empty] | 0 | 0 | 0
Barrera de seguridad formada por un tubo de acero de 200 mm de diámetro y 4 mm de espesor.
vU08B10 | Partida | m | Barrera simple de hormigón prefabricado | [6 empty] | 0 | 60.25 | 0
Barrera simple de hormigón prefabricado, completamente colocada.
MOOA.8a | Mano de obra | h | Oficial 1ª construcción | [6 empty] | 0.1 | 18.61 | 1.86
Oficial 1° construcción.
MOOA.9a | Mano de obra | h | Oficial 2ª construcción | [6 empty] | 0.1 | 17.88 | 1.79
Oficial 2° construcción.
MMMG13a | Maquinaria | h | Camión grúa 6 T | [6 empty] | 0.1 | 44.69 | 4.47
Camión grúa con potencia de grúa 6 T.
PUSE50a | Material | m | Barrera simple de hormigón prefabricado | [6 empty] | 1 | 50.95 | 50.95
Barrera simple de hormigón prefabricado tipo New Jersey, de dimensiones 47x200x88 cm, con marcado CE.
% | Otros | % | Costes directos complementarios | [6 empty] | 0.591 | 2 | 1.18
Costes directos complementarios
[9 empty] | Total vU08B10 | 0 | 60.25 | 0
vU08BL$ | Partida | u | Bolardo fundición h=70cm | [6 empty] | 0 | 0 | 0
Suministro e instalación de bolardo de fundición, anclado mecánicamente al soporte, incluidos los pernos de anclaje.
vU08B11 | Partida | u | Captafaros 2 caras r abr | [6 empty] | 0 | 6.02 | 0
Captafaros con dos catadióptricos de 18 cm2 por cara y superficie resistente a la abrasión, fijado sobre calzada con adhesivo de dos componentes, incluso preparación de la superficie.
MOOA.9a | Mano de obra | h | Oficial 2ª construcción | [6 empty] | 0.15 | 17.88 | 2.68
Oficial 2° construcción.
PBUA13b | Material | kg | Adhesivo epoxi rápido p/hormigón | [6 empty] | 0.05 | 12.59 | 0.63
Adhesivo tixotrópico a base de resinas epoxi y cargas especiales de dos componentes, sin disolventes, consistencia pastosa, fraguado rápido, para pegado de elementos hormigón entre sí, o de acero con hormigón y relleno de coqueras y fisuras finas, impermeable, de alta resistencia mecánica, buena resistencia a ataques químicos y a la abrasión, rendimiento de 2 kg/m2 por mm de espesor, suministrado en envases de 1 kg.
PUSE24bb | Material | u | Captafaros calzada 2 caras r abr | [6 empty] | 1 | 2.59 | 2.59
Captafaros para calzada, con dos catadióptricos de 18 cm2 por cara con superficie resistente a la abrasión.
% | Otros | % | Costes directos complementarios | [6 empty] | 0.059 | 2 | 0.12
Costes directos complementarios
[9 empty] | Total vU08B11 | 0 | 6.02 | 0
vU08B12 | Partida | u | Cartel Ciclocalle 90x60 cm, en poste de aluminio de 3,5 m. | [6 empty] | 0 | 484.45 | 0
Cartel de "Ciclocalle" de aluminio con dimensiones 90x60 cm, con lámina reflexiva fluores informativo con cualquier símbolo o texto, formado por un cajón de dimensiones 100 x 40 cm, arcón de aluminio, lámina reflexiva de Nivel II y lámina antipintadas, montado sobre poste de aluminio de 3 m de altura. Totalmente colocado.
MOOA.8a | Mano de obra | h | Oficial 1ª construcción | [6 empty] | 0.31 | 18.61 | 5.77
Oficial 1° construcción.
MOOA.9a | Mano de obra | h | Oficial 2ª construcción | [6 empty] | 0.62 | 17.88 | 11.09
Oficial 2° construcción.
PBPC.3aaaa | Material | m³ | H 25 plástica TM 40 IIa | [6 empty] | 0.15 | 64.55 | 9.68
Hormigón preparado de resistencia característica 25 N/mm2, de consistencia plástica y tamaño máximo del árido 40 mm, en ambiente normal IIa , transportado a una distancia máxima de 10 km, contados desde la central suministradora. Se consideran cargas completas de 6 ó 9 m3 y un tiempo máximo de descarga en obra de 45 minutos.
PUSE62x | Material | u | Placa anclaje soporte cartel informativo | [6 empty] | 1 | 49 | 49
Placa de anclaje para soporte cartel informativo.
PUSE61x2 | Material | m | Poste de aluminio estriado | [6 empty] | 3.5 | 25.71 | 89.99
Poste de Aluminio estriado para sustentación de señales.
PUSE60bb2 | Material | m² | Señal o cartel de aluminio. Nivel III. Poste de aluminio de 3,5 m. y lámina antipintadas. | [6 empty] | 0.54 | 571.47 | 308.59
Señal o cartel de aluminio enmarcado con dorso cerrado, con lámina adhesiva reflexiva Nivel III y lámina Antipintadas.
DDDV.2ab | Partida | m² | Demol pav urb bald cerámica mec | [6 empty] | 0.04 | 2.37 | 0.09
Demolición de pavimento urbano de baldosa cerámica realizada con medios mecánicos, incluida la retirada de escombros a contenedor o acopio intermedio y sin incluir la carga y el transporte a vertedero.
MOOA.9a | Mano de obra | h | Oficial 2ª construcción | [6 empty] | 0.075 | 17.88 | 1.34
Oficial 2° construcción.
MMMR.1cd | Maquinaria | h | Pala crgra de neum 167cv 2,7m3 | [6 empty] | 0.015 | 65.59 | 0.98
Pala cargadora de neumáticos de potencia 167 caballos de vapor con una capacidad de carga en pala de 2,7m3.
%0200 | Otros | % | Costes Directos Complementarios | [6 empty] | 0.023 | 2 | 0.05
Costes Directos Complementarios
[9 empty] | Total DDDV.2ab | 0.04 | 2.37 | 0.09
UPCE.1fc1 | Partida | m² | Pav bald hidr lisa, cualquier tipo. | [6 empty] | 0.04 | 18.56 | 0.74
Pavimento clase 3 según DB SUA-1 del CTE, realizado con baldosas de cemento hidráulicas Lisa de cualquier color colocadas sobre capa de de arena de 2 cm de espesor mínimo, tomadas con mortero de cemento M-5, incluso rejuntado con lechada de cemento, eliminación de restos y limpieza, según NTE/RSR-4.
MOOA.8a | Mano de obra | h | Oficial 1ª construcción | [6 empty] | 0.35 | 18.61 | 6.51
Oficial 1° construcción.
MOOA.9a | Mano de obra | h | Oficial 2ª construcción | [6 empty] | 0.15 | 17.88 | 2.68
Oficial 2° construcción.
PUVP.2fc | Material | m | Baldosa 20x20 lisa Negra | [6 empty] | 1.05 | 6.5 | 6.83
Baldosa 20x20 Lisa Negra
PBRA.1abb | Material | t | Arena 0/3 triturada lvd 10km | [6 empty] | 0.032 | 9.61 | 0.31
Arena triturada de naturaleza silícea, lavada, de granulometría 0/3, a pie de obra, considerando transporte con camión de 25 t, a una distancia media de 10km.
PBPL.1a | Material | m³ | Lechada cto 1:2 CEM II/B-P 32.5N | [6 empty] | 0.001 | 98.27 | 0.1
Lechada de cemento 1:2 confeccionada en obra con cemento portland con adición puzolánica (CEM II/B-P 32.5 N, según UNE-EN 197-1) envasado.
MOOA11a | Mano de obra | h | Peón especializado construcción | [6 empty] | 3.5 | 16.08 | 56.28
Peón especializado construcción.
PBAC.2ab | Material | t | CEM II/B-P 32.5 N envasado | [6 empty] | 0.426 | 96.48 | 41.1
Cemento portland con adición puzolánica CEM II/B-P 32.5 N, según norma UNE-EN 197-1, envasado.
PBAA.1a | Material | m³ | Agua | [6 empty] | 0.852 | 1.05 | 0.89
Agua
[9 empty] | Total PBPL.1a | 0.001 | 98.27 | 0.1
vUPA03 | Partida | m³ | Mto cto M-5 man | [6 empty] | 0.02 | 83.38 | 1.67
Mortero de albañilería M-5 confeccionado in situ a mano, realizado con cemento común CEM-II/B-P/32,5N y arena de granulometría 0/3 lavada, con una resistencia a compresión de 5 N/mm2, según UNE-EN 998-2.
MOOA12a | Mano de obra | h | Peón ordinario construcción | [6 empty] | 2.8 | 15.57 | 43.6
Peón ordinario construcción.
PBAC.2aa | Material | t | CEM II/B-P 32.5 N granel | [6 empty] | 0.247 | 91.68 | 22.64
Cemento portland con puzolana CEM II/B-P 32.5 N, según norma UNE-EN 197-1, a granel.
PBRA.1abb | Material | t | Arena 0/3 triturada lvd 10km | [6 empty] | 1.755 | 9.61 | 16.87
Arena triturada de naturaleza silícea, lavada, de granulometría 0/3, a pie de obra, considerando transporte con camión de 25 t, a una distancia media de 10km.
PBAA.1a | Material | m³ | Agua | [6 empty] | 0.256 | 1.05 | 0.27
Agua
[9 empty] | Total vUPA03 | 0.02 | 83.38 | 1.67
PBAC.2ab | Material | t | CEM II/B-P 32.5 N envasado | [6 empty] | 0.001 | 96.48 | 0.1
Cemento portland con adición puzolánica CEM II/B-P 32.5 N, según norma UNE-EN 197-1, envasado.
%0200 | Otros | % | Costes Directos Complementarios | [6 empty] | 0.182 | 2 | 0.36
Costes Directos Complementarios
[9 empty] | Total UPCE.1fc1 | 0.04 | 18.56 | 0.74
% | Otros | % | Costes directos complementarios | [6 empty] | 4.75 | 2 | 9.5
Costes directos complementarios
[9 empty] | Total vU08B12 | 0 | 484.45 | 0
vU08B13 | Partida | u | Cartel informativo z. peatonal 100x40 cm. Nivel II. Poste Al. de 3 m. | [6 empty] | 0 | 633.42 | 0
Cartel informativo con cualquier símbolo o texto, formado por un cajón de dimensiones 100 x 40 cm, arcón de aluminio, lámina reflexiva de Nivel II y lámina antipintadas, montado sobre poste de aluminio de 3 m de altura. Totalmente colocado.
MOOA.8a | Mano de obra | h | Oficial 1ª construcción | [6 empty] | 0.31 | 18.61 | 5.77
Oficial 1° construcción.
MOOA.9a | Mano de obra | h | Oficial 2ª construcción | [6 empty] | 0.62 | 17.88 | 11.09
Oficial 2° construcción.
PBPC.3aaaa | Material | m³ | H 25 plástica TM 40 IIa | [6 empty] | 0.15 | 64.55 | 9.68
Hormigón preparado de resistencia característica 25 N/mm2, de consistencia plástica y tamaño máximo del árido 40 mm, en ambiente normal IIa , transportado a una distancia máxima de 10 km, contados desde la central suministradora. Se consideran cargas completas de 6 ó 9 m3 y un tiempo máximo de descarga en obra de 45 minutos.
PUSE62x | Material | u | Placa anclaje soporte cartel informativo | [6 empty] | 1 | 49 | 49
Placa de anclaje para soporte cartel informativo.
PUSE61x1 | Material | m | Poste de aluminio | [6 empty] | 3 | 82.58 | 247.74
Poste de Aluminio para cajón señalización urbana informativa.
PUSE60bb1 | Material | m² | Cajón informativo con arcón de aluminio, lámina adhesiva Nivel II y lámina antipintadas | [6 empty] | 0.4 | 741.93 | 296.77
Cajón informativo con cualquier simbolo o texto, con arcón de aluminio y trasera, lámina adhesiva Nivel II y lámina antipintadas.
vU01DP.008 | Partida | m² | Demol pav urb bald hidr mman | [6 empty] | 0.04 | 5.23 | 0.21
Demolición de pavimento urbano de baldosa hidráulica realizada con medios manuales, incluida la retirada de escombros a contenedor o acopio intermedio y sin incluir la carga y el transporte a vertedero.
MOOA.8a | Mano de obra | h | Oficial 1ª construcción | [6 empty] | 0.085 | 18.61 | 1.58
Oficial 1° construcción.
MOOA12a | Mano de obra | h | Peón ordinario construcción | [6 empty] | 0.17 | 15.57 | 2.65
Peón ordinario construcción.
MMMA.4ba | Maquinaria | h | Compr diésel 4m3 | [6 empty] | 0.15 | 3.05 | 0.46
Compresor portátil diésel de 4 m3/min de caudal y 7 kilos de presión, incluso seguro.
MMMD.1aa | Maquinaria | h | Martll picador 80mm | [6 empty] | 0.15 | 3.28 | 0.49
Martillo picador con un diámetro de 80mm.
%0100 | Otros | % | Costes Directos Complementarios | [6 empty] | 0.052 | 1 | 0.05
Costes Directos Complementarios
[9 empty] | Total vU01DP.008 | 0.04 | 5.23 | 0.21
UPCE.1fc1 | Partida | m² | Pav bald hidr lisa, cualquier tipo. | [6 empty] | 0.04 | 18.56 | 0.74
Pavimento clase 3 según DB SUA-1 del CTE, realizado con baldosas de cemento hidráulicas Lisa de cualquier color colocadas sobre capa de de arena de 2 cm de espesor mínimo, tomadas con mortero de cemento M-5, incluso rejuntado con lechada de cemento, eliminación de restos y limpieza, según NTE/RSR-4.
MOOA.8a | Mano de obra | h | Oficial 1ª construcción | [6 empty] | 0.35 | 18.61 | 6.51
Oficial 1° construcción.
MOOA.9a | Mano de obra | h | Oficial 2ª construcción | [6 empty] | 0.15 | 17.88 | 2.68
Oficial 2° construcción.
PUVP.2fc | Material | m | Baldosa 20x20 lisa Negra | [6 empty] | 1.05 | 6.5 | 6.83
Baldosa 20x20 Lisa Negra
PBRA.1abb | Material | t | Arena 0/3 triturada lvd 10km | [6 empty] | 0.032 | 9.61 | 0.31
Arena triturada de naturaleza silícea, lavada, de granulometría 0/3, a pie de obra, considerando transporte con camión de 25 t, a una distancia media de 10km.
PBPL.1a | Material | m³ | Lechada cto 1:2 CEM II/B-P 32.5N | [6 empty] | 0.001 | 98.27 | 0.1
Lechada de cemento 1:2 confeccionada en obra con cemento portland con adición puzolánica (CEM II/B-P 32.5 N, según UNE-EN 197-1) envasado.
MOOA11a | Mano de obra | h | Peón especializado construcción | [6 empty] | 3.5 | 16.08 | 56.28
Peón especializado construcción.
PBAC.2ab | Material | t | CEM II/B-P 32.5 N envasado | [6 empty] | 0.426 | 96.48 | 41.1
Cemento portland con adición puzolánica CEM II/B-P 32.5 N, según norma UNE-EN 197-1, envasado.
PBAA.1a | Material | m³ | Agua | [6 empty] | 0.852 | 1.05 | 0.89
Agua
[9 empty] | Total PBPL.1a | 0.001 | 98.27 | 0.1
vUPA03 | Partida | m³ | Mto cto M-5 man | [6 empty] | 0.02 | 83.38 | 1.67
Mortero de albañilería M-5 confeccionado in situ a mano, realizado con cemento común CEM-II/B-P/32,5N y arena de granulometría 0/3 lavada, con una resistencia a compresión de 5 N/mm2, según UNE-EN 998-2.
MOOA12a | Mano de obra | h | Peón ordinario construcción | [6 empty] | 2.8 | 15.57 | 43.6
Peón ordinario construcción.
PBAC.2aa | Material | t | CEM II/B-P 32.5 N granel | [6 empty] | 0.247 | 91.68 | 22.64
Cemento portland con puzolana CEM II/B-P 32.5 N, según norma UNE-EN 197-1, a granel.
PBRA.1abb | Material | t | Arena 0/3 triturada lvd 10km | [6 empty] | 1.755 | 9.61 | 16.87
Arena triturada de naturaleza silícea, lavada, de granulometría 0/3, a pie de obra, considerando transporte con camión de 25 t, a una distancia media de 10km.
PBAA.1a | Material | m³ | Agua | [6 empty] | 0.256 | 1.05 | 0.27
Agua
[9 empty] | Total vUPA03 | 0.02 | 83.38 | 1.67
PBAC.2ab | Material | t | CEM II/B-P 32.5 N envasado | [6 empty] | 0.001 | 96.48 | 0.1
Cemento portland con adición puzolánica CEM II/B-P 32.5 N, según norma UNE-EN 197-1, envasado.
%0200 | Otros | % | Costes Directos Complementarios | [6 empty] | 0.182 | 2 | 0.36
Costes Directos Complementarios
[9 empty] | Total UPCE.1fc1 | 0.04 | 18.56 | 0.74
% | Otros | % | Costes directos complementarios | [6 empty] | 6.21 | 2 | 12.42
Costes directos complementarios
[9 empty] | Total vU08B13 | 0 | 633.42 | 0
vU08BI$ | Partida | u | Cartel informativo por cajones. Nivel II. Poste Al. | [6 empty] | 0 | 0 | 0
Cartel informativo con cualquier símbolo o texto, arcón de aluminio, lámina reflexiva de Nivel II y lámina antipintadas, montado sobre poste de aluminio. Totalmente colocado.
vU08B14 | Partida | u | Cartel Zona 30, 80x100 cm, en poste de aluminio de 3,5 m. | [6 empty] | 0 | 636.13 | 0
Cartel de "Zona 30" de aluminio con dimensiones 80 x 100 cm, con lámina reflexiva fluorescente de Nivel III y lámina antipintadas, montado sobre poste de aluminio de 3,5 m de altura. Totalmente colocado.
MOOA.8a | Mano de obra | h | Oficial 1ª construcción | [6 empty] | 0.31 | 18.61 | 5.77
Oficial 1° construcción.
MOOA.9a | Mano de obra | h | Oficial 2ª construcción | [6 empty] | 0.62 | 17.88 | 11.09
Oficial 2° construcción.
PUSE62x | Material | u | Placa anclaje soporte cartel informativo | [6 empty] | 1 | 49 | 49
Placa de anclaje para soporte cartel informativo.
PBPC.3aaaa | Material | m³ | H 25 plástica TM 40 IIa | [6 empty] | 0.15 | 64.55 | 9.68
Hormigón preparado de resistencia característica 25 N/mm2, de consistencia plástica y tamaño máximo del árido 40 mm, en ambiente normal IIa , transportado a una distancia máxima de 10 km, contados desde la central suministradora. Se consideran cargas completas de 6 ó 9 m3 y un tiempo máximo de descarga en obra de 45 minutos.
PUSE61x2 | Material | m | Poste de aluminio estriado | [6 empty] | 3.5 | 25.71 | 89.99
Poste de Aluminio estriado para sustentación de señales.
PUSE60bb2 | Material | m² | Señal o cartel de aluminio. Nivel III. Poste de aluminio de 3,5 m. y lámina antipintadas. | [6 empty] | 0.8 | 571.47 | 457.18
Señal o cartel de aluminio enmarcado con dorso cerrado, con lámina adhesiva reflexiva Nivel III y lámina Antipintadas.
vU01DP.008 | Partida | m² | Demol pav urb bald hidr mman | [6 empty] | 0.04 | 5.23 | 0.21
Demolición de pavimento urbano de baldosa hidráulica realizada con medios manuales, incluida la retirada de escombros a contenedor o acopio intermedio y sin incluir la carga y el transporte a vertedero.
MOOA.8a | Mano de obra | h | Oficial 1ª construcción | [6 empty] | 0.085 | 18.61 | 1.58
Oficial 1° construcción.
MOOA12a | Mano de obra | h | Peón ordinario construcción | [6 empty] | 0.17 | 15.57 | 2.65
Peón ordinario construcción.
MMMA.4ba | Maquinaria | h | Compr diésel 4m3 | [6 empty] | 0.15 | 3.05 | 0.46
Compresor portátil diésel de 4 m3/min de caudal y 7 kilos de presión, incluso seguro.
MMMD.1aa | Maquinaria | h | Martll picador 80mm | [6 empty] | 0.15 | 3.28 | 0.49
Martillo picador con un diámetro de 80mm.
%0100 | Otros | % | Costes Directos Complementarios | [6 empty] | 0.052 | 1 | 0.05
Costes Directos Complementarios
[9 empty] | Total vU01DP.008 | 0.04 | 5.23 | 0.21
UPCE.1fc1 | Partida | m² | Pav bald hidr lisa, cualquier tipo. | [6 empty] | 0.04 | 18.56 | 0.74
Pavimento clase 3 según DB SUA-1 del CTE, realizado con baldosas de cemento hidráulicas Lisa de cualquier color colocadas sobre capa de de arena de 2 cm de espesor mínimo, tomadas con mortero de cemento M-5, incluso rejuntado con lechada de cemento, eliminación de restos y limpieza, según NTE/RSR-4.
MOOA.8a | Mano de obra | h | Oficial 1ª construcción | [6 empty] | 0.35 | 18.61 | 6.51
Oficial 1° construcción.
MOOA.9a | Mano de obra | h | Oficial 2ª construcción | [6 empty] | 0.15 | 17.88 | 2.68
Oficial 2° construcción.
PUVP.2fc | Material | m | Baldosa 20x20 lisa Negra | [6 empty] | 1.05 | 6.5 | 6.83
Baldosa 20x20 Lisa Negra
PBRA.1abb | Material | t | Arena 0/3 triturada lvd 10km | [6 empty] | 0.032 | 9.61 | 0.31
Arena triturada de naturaleza silícea, lavada, de granulometría 0/3, a pie de obra, considerando transporte con camión de 25 t, a una distancia media de 10km.
PBPL.1a | Material | m³ | Lechada cto 1:2 CEM II/B-P 32.5N | [6 empty] | 0.001 | 98.27 | 0.1
Lechada de cemento 1:2 confeccionada en obra con cemento portland con adición puzolánica (CEM II/B-P 32.5 N, según UNE-EN 197-1) envasado.
MOOA11a | Mano de obra | h | Peón especializado construcción | [6 empty] | 3.5 | 16.08 | 56.28
Peón especializado construcción.
PBAC.2ab | Material | t | CEM II/B-P 32.5 N envasado | [6 empty] | 0.426 | 96.48 | 41.1
Cemento portland con adición puzolánica CEM II/B-P 32.5 N, según norma UNE-EN 197-1, envasado.
PBAA.1a | Material | m³ | Agua | [6 empty] | 0.852 | 1.05 | 0.89
Agua
[9 empty] | Total PBPL.1a | 0.001 | 98.27 | 0.1
vUPA03 | Partida | m³ | Mto cto M-5 man | [6 empty] | 0.02 | 83.38 | 1.67
Mortero de albañilería M-5 confeccionado in situ a mano, realizado con cemento común CEM-II/B-P/32,5N y arena de granulometría 0/3 lavada, con una resistencia a compresión de 5 N/mm2, según UNE-EN 998-2.
MOOA12a | Mano de obra | h | Peón ordinario construcción | [6 empty] | 2.8 | 15.57 | 43.6
Peón ordinario construcción.
PBAC.2aa | Material | t | CEM II/B-P 32.5 N granel | [6 empty] | 0.247 | 91.68 | 22.64
Cemento portland con puzolana CEM II/B-P 32.5 N, según norma UNE-EN 197-1, a granel.
PBRA.1abb | Material | t | Arena 0/3 triturada lvd 10km | [6 empty] | 1.755 | 9.61 | 16.87
Arena triturada de naturaleza silícea, lavada, de granulometría 0/3, a pie de obra, considerando transporte con camión de 25 t, a una distancia media de 10km.
PBAA.1a | Material | m³ | Agua | [6 empty] | 0.256 | 1.05 | 0.27
Agua
[9 empty] | Total vUPA03 | 0.02 | 83.38 | 1.67
PBAC.2ab | Material | t | CEM II/B-P 32.5 N envasado | [6 empty] | 0.001 | 96.48 | 0.1
Cemento portland con adición puzolánica CEM II/B-P 32.5 N, según norma UNE-EN 197-1, envasado.
%0200 | Otros | % | Costes Directos Complementarios | [6 empty] | 0.182 | 2 | 0.36
Costes Directos Complementarios
[9 empty] | Total UPCE.1fc1 | 0.04 | 18.56 | 0.74
% | Otros | % | Costes directos complementarios | [6 empty] | 6.237 | 2 | 12.47
Costes directos complementarios
[9 empty] | Total vU08B14 | 0 | 636.13 | 0
vU08B15 | Partida | u | Cartel Zona Escolar, 80x100 cm, en poste de aluminio de 3,5 m. | [6 empty] | 0 | 636.13 | 0
Cartel de "Zona Escolar" de aluminio con dimensiones 80 x 100 cm, con lámina reflexiva fluorescente de Nivel III y lámina antipintadas, montado sobre poste de aluminio de 3,5 m de altura. Totalmente colocado.
MOOA.8a | Mano de obra | h | Oficial 1ª construcción | [6 empty] | 0.31 | 18.61 | 5.77
Oficial 1° construcción.
MOOA.9a | Mano de obra | h | Oficial 2ª construcción | [6 empty] | 0.62 | 17.88 | 11.09
Oficial 2° construcción.
PUSE62x | Material | u | Placa anclaje soporte cartel informativo | [6 empty] | 1 | 49 | 49
Placa de anclaje para soporte cartel informativo.
PBPC.3aaaa | Material | m³ | H 25 plástica TM 40 IIa | [6 empty] | 0.15 | 64.55 | 9.68
Hormigón preparado de resistencia característica 25 N/mm2, de consistencia plástica y tamaño máximo del árido 40 mm, en ambiente normal IIa , transportado a una distancia máxima de 10 km, contados desde la central suministradora. Se consideran cargas completas de 6 ó 9 m3 y un tiempo máximo de descarga en obra de 45 minutos.
PUSE61x2 | Material | m | Poste de aluminio estriado | [6 empty] | 3.5 | 25.71 | 89.99
Poste de Aluminio estriado para sustentación de señales.
PUSE60bb2 | Material | m² | Señal o cartel de aluminio. Nivel III. Poste de aluminio de 3,5 m. y lámina antipintadas. | [6 empty] | 0.8 | 571.47 | 457.18
Señal o cartel de aluminio enmarcado con dorso cerrado, con lámina adhesiva reflexiva Nivel III y lámina Antipintadas.
vU01DP.008 | Partida | m² | Demol pav urb bald hidr mman | [6 empty] | 0.04 | 5.23 | 0.21
Demolición de pavimento urbano de baldosa hidráulica realizada con medios manuales, incluida la retirada de escombros a contenedor o acopio intermedio y sin incluir la carga y el transporte a vertedero.
MOOA.8a | Mano de obra | h | Oficial 1ª construcción | [6 empty] | 0.085 | 18.61 | 1.58
Oficial 1° construcción.
MOOA12a | Mano de obra | h | Peón ordinario construcción | [6 empty] | 0.17 | 15.57 | 2.65
Peón ordinario construcción.
MMMA.4ba | Maquinaria | h | Compr diésel 4m3 | [6 empty] | 0.15 | 3.05 | 0.46
Compresor portátil diésel de 4 m3/min de caudal y 7 kilos de presión, incluso seguro.
MMMD.1aa | Maquinaria | h | Martll picador 80mm | [6 empty] | 0.15 | 3.28 | 0.49
Martillo picador con un diámetro de 80mm.
%0100 | Otros | % | Costes Directos Complementarios | [6 empty] | 0.052 | 1 | 0.05
Costes Directos Complementarios
[9 empty] | Total vU01DP.008 | 0.04 | 5.23 | 0.21
UPCE.1fc1 | Partida | m² | Pav bald hidr lisa, cualquier tipo. | [6 empty] | 0.04 | 18.56 | 0.74
Pavimento clase 3 según DB SUA-1 del CTE, realizado con baldosas de cemento hidráulicas Lisa de cualquier color colocadas sobre capa de de arena de 2 cm de espesor mínimo, tomadas con mortero de cemento M-5, incluso rejuntado con lechada de cemento, eliminación de restos y limpieza, según NTE/RSR-4.
MOOA.8a | Mano de obra | h | Oficial 1ª construcción | [6 empty] | 0.35 | 18.61 | 6.51
Oficial 1° construcción.
MOOA.9a | Mano de obra | h | Oficial 2ª construcción | [6 empty] | 0.15 | 17.88 | 2.68
Oficial 2° construcción.
PUVP.2fc | Material | m | Baldosa 20x20 lisa Negra | [6 empty] | 1.05 | 6.5 | 6.83
Baldosa 20x20 Lisa Negra
PBRA.1abb | Material | t | Arena 0/3 triturada lvd 10km | [6 empty] | 0.032 | 9.61 | 0.31
Arena triturada de naturaleza silícea, lavada, de granulometría 0/3, a pie de obra, considerando transporte con camión de 25 t, a una distancia media de 10km.
PBPL.1a | Material | m³ | Lechada cto 1:2 CEM II/B-P 32.5N | [6 empty] | 0.001 | 98.27 | 0.1
Lechada de cemento 1:2 confeccionada en obra con cemento portland con adición puzolánica (CEM II/B-P 32.5 N, según UNE-EN 197-1) envasado.
MOOA11a | Mano de obra | h | Peón especializado construcción | [6 empty] | 3.5 | 16.08 | 56.28
Peón especializado construcción.
PBAC.2ab | Material | t | CEM II/B-P 32.5 N envasado | [6 empty] | 0.426 | 96.48 | 41.1
Cemento portland con adición puzolánica CEM II/B-P 32.5 N, según norma UNE-EN 197-1, envasado.
PBAA.1a | Material | m³ | Agua | [6 empty] | 0.852 | 1.05 | 0.89
Agua
[9 empty] | Total PBPL.1a | 0.001 | 98.27 | 0.1
vUPA03 | Partida | m³ | Mto cto M-5 man | [6 empty] | 0.02 | 83.38 | 1.67
Mortero de albañilería M-5 confeccionado in situ a mano, realizado con cemento común CEM-II/B-P/32,5N y arena de granulometría 0/3 lavada, con una resistencia a compresión de 5 N/mm2, según UNE-EN 998-2.
MOOA12a | Mano de obra | h | Peón ordinario construcción | [6 empty] | 2.8 | 15.57 | 43.6
Peón ordinario construcción.
PBAC.2aa | Material | t | CEM II/B-P 32.5 N granel | [6 empty] | 0.247 | 91.68 | 22.64
Cemento portland con puzolana CEM II/B-P 32.5 N, según norma UNE-EN 197-1, a granel.
PBRA.1abb | Material | t | Arena 0/3 triturada lvd 10km | [6 empty] | 1.755 | 9.61 | 16.87
Arena triturada de naturaleza silícea, lavada, de granulometría 0/3, a pie de obra, considerando transporte con camión de 25 t, a una distancia media de 10km.
PBAA.1a | Material | m³ | Agua | [6 empty] | 0.256 | 1.05 | 0.27
Agua
[9 empty] | Total vUPA03 | 0.02 | 83.38 | 1.67
PBAC.2ab | Material | t | CEM II/B-P 32.5 N envasado | [6 empty] | 0.001 | 96.48 | 0.1
Cemento portland con adición puzolánica CEM II/B-P 32.5 N, según norma UNE-EN 197-1, envasado.
%0200 | Otros | % | Costes Directos Complementarios | [6 empty] | 0.182 | 2 | 0.36
Costes Directos Complementarios
[9 empty] | Total UPCE.1fc1 | 0.04 | 18.56 | 0.74
% | Otros | % | Costes directos complementarios | [6 empty] | 6.237 | 2 | 12.47
Costes directos complementarios
[9 empty] | Total vU08B15 | 0 | 636.13 | 0
vU08B16 | Partida | u | Cartel Zona Escolar, 80x100 cm, en poste de aluminio de 3,5 m. | [6 empty] | 0 | 636.13 | 0
Cartel de "Zona Escolar" de aluminio con dimensiones 80 x 100 cm, con lámina reflexiva fluorescente de Nivel III y lámina antipintadas, montado sobre poste de aluminio de 3,5 m de altura. Totalmente colocado.
MOOA.8a | Mano de obra | h | Oficial 1ª construcción | [6 empty] | 0.31 | 18.61 | 5.77
Oficial 1° construcción.
MOOA.9a | Mano de obra | h | Oficial 2ª construcción | [6 empty] | 0.62 | 17.88 | 11.09
Oficial 2° construcción.
PUSE62x | Material | u | Placa anclaje soporte cartel informativo | [6 empty] | 1 | 49 | 49
Placa de anclaje para soporte cartel informativo.
PBPC.3aaaa | Material | m³ | H 25 plástica TM 40 IIa | [6 empty] | 0.15 | 64.55 | 9.68
Hormigón preparado de resistencia característica 25 N/mm2, de consistencia plástica y tamaño máximo del árido 40 mm, en ambiente normal IIa , transportado a una distancia máxima de 10 km, contados desde la central suministradora. Se consideran cargas completas de 6 ó 9 m3 y un tiempo máximo de descarga en obra de 45 minutos.
PUSE61x2 | Material | m | Poste de aluminio estriado | [6 empty] | 3.5 | 25.71 | 89.99
Poste de Aluminio estriado para sustentación de señales.
PUSE60bb2 | Material | m² | Señal o cartel de aluminio. Nivel III. Poste de aluminio de 3,5 m. y lámina antipintadas. | [6 empty] | 0.8 | 571.47 | 457.18
Señal o cartel de aluminio enmarcado con dorso cerrado, con lámina adhesiva reflexiva Nivel III y lámina Antipintadas.
vU01DP.008 | Partida | m² | Demol pav urb bald hidr mman | [6 empty] | 0.04 | 5.23 | 0.21
Demolición de pavimento urbano de baldosa hidráulica realizada con medios manuales, incluida la retirada de escombros a contenedor o acopio intermedio y sin incluir la carga y el transporte a vertedero.
MOOA.8a | Mano de obra | h | Oficial 1ª construcción | [6 empty] | 0.085 | 18.61 | 1.58
Oficial 1° construcción.
MOOA12a | Mano de obra | h | Peón ordinario construcción | [6 empty] | 0.17 | 15.57 | 2.65
Peón ordinario construcción.
MMMA.4ba | Maquinaria | h | Compr diésel 4m3 | [6 empty] | 0.15 | 3.05 | 0.46
Compresor portátil diésel de 4 m3/min de caudal y 7 kilos de presión, incluso seguro.
MMMD.1aa | Maquinaria | h | Martll picador 80mm | [6 empty] | 0.15 | 3.28 | 0.49
Martillo picador con un diámetro de 80mm.
%0100 | Otros | % | Costes Directos Complementarios | [6 empty] | 0.052 | 1 | 0.05
Costes Directos Complementarios
[9 empty] | Total vU01DP.008 | 0.04 | 5.23 | 0.21
UPCE.1fc1 | Partida | m² | Pav bald hidr lisa, cualquier tipo. | [6 empty] | 0.04 | 18.56 | 0.74
Pavimento clase 3 según DB SUA-1 del CTE, realizado con baldosas de cemento hidráulicas Lisa de cualquier color colocadas sobre capa de de arena de 2 cm de espesor mínimo, tomadas con mortero de cemento M-5, incluso rejuntado con lechada de cemento, eliminación de restos y limpieza, según NTE/RSR-4.
MOOA.8a | Mano de obra | h | Oficial 1ª construcción | [6 empty] | 0.35 | 18.61 | 6.51
Oficial 1° construcción.
MOOA.9a | Mano de obra | h | Oficial 2ª construcción | [6 empty] | 0.15 | 17.88 | 2.68
Oficial 2° construcción.
PUVP.2fc | Material | m | Baldosa 20x20 lisa Negra | [6 empty] | 1.05 | 6.5 | 6.83
Baldosa 20x20 Lisa Negra
PBRA.1abb | Material | t | Arena 0/3 triturada lvd 10km | [6 empty] | 0.032 | 9.61 | 0.31
Arena triturada de naturaleza silícea, lavada, de granulometría 0/3, a pie de obra, considerando transporte con camión de 25 t, a una distancia media de 10km.
PBPL.1a | Material | m³ | Lechada cto 1:2 CEM II/B-P 32.5N | [6 empty] | 0.001 | 98.27 | 0.1
Lechada de cemento 1:2 confeccionada en obra con cemento portland con adición puzolánica (CEM II/B-P 32.5 N, según UNE-EN 197-1) envasado.
MOOA11a | Mano de obra | h | Peón especializado construcción | [6 empty] | 3.5 | 16.08 | 56.28
Peón especializado construcción.
PBAC.2ab | Material | t | CEM II/B-P 32.5 N envasado | [6 empty] | 0.426 | 96.48 | 41.1
Cemento portland con adición puzolánica CEM II/B-P 32.5 N, según norma UNE-EN 197-1, envasado.
PBAA.1a | Material | m³ | Agua | [6 empty] | 0.852 | 1.05 | 0.89
Agua
[9 empty] | Total PBPL.1a | 0.001 | 98.27 | 0.1
vUPA03 | Partida | m³ | Mto cto M-5 man | [6 empty] | 0.02 | 83.38 | 1.67
Mortero de albañilería M-5 confeccionado in situ a mano, realizado con cemento común CEM-II/B-P/32,5N y arena de granulometría 0/3 lavada, con una resistencia a compresión de 5 N/mm2, según UNE-EN 998-2.
MOOA12a | Mano de obra | h | Peón ordinario construcción | [6 empty] | 2.8 | 15.57 | 43.6
Peón ordinario construcción.
PBAC.2aa | Material | t | CEM II/B-P 32.5 N granel | [6 empty] | 0.247 | 91.68 | 22.64
Cemento portland con puzolana CEM II/B-P 32.5 N, según norma UNE-EN 197-1, a granel.
PBRA.1abb | Material | t | Arena 0/3 triturada lvd 10km | [6 empty] | 1.755 | 9.61 | 16.87
Arena triturada de naturaleza silícea, lavada, de granulometría 0/3, a pie de obra, considerando transporte con camión de 25 t, a una distancia media de 10km.
PBAA.1a | Material | m³ | Agua | [6 empty] | 0.256 | 1.05 | 0.27
Agua
[9 empty] | Total vUPA03 | 0.02 | 83.38 | 1.67
PBAC.2ab | Material | t | CEM II/B-P 32.5 N envasado | [6 empty] | 0.001 | 96.48 | 0.1
Cemento portland con adición puzolánica CEM II/B-P 32.5 N, según norma UNE-EN 197-1, envasado.
%0200 | Otros | % | Costes Directos Complementarios | [6 empty] | 0.182 | 2 | 0.36
Costes Directos Complementarios
[9 empty] | Total UPCE.1fc1 | 0.04 | 18.56 | 0.74
% | Otros | % | Costes directos complementarios | [6 empty] | 6.237 | 2 | 12.47
Costes directos complementarios
[9 empty] | Total vU08B16 | 0 | 636.13 | 0
vU08B17 | Partida | u | Dos placas Al. tipo cajón en banderola, ref. nivel I, poste acero de 3 m | [6 empty] | 0 | 343.37 | 0
Conjunto para denominación de dos vías públicas, formado por dos placas tipo cajón de aluminio, cualquier texto o símbolo, reflectantes nivel I, montadas en banderola sobre poste de acero galvanizado y pintado tipo forja de 3 m de longitud, totalmente colocado.
MOOA.8a | Mano de obra | h | Oficial 1ª construcción | [6 empty] | 0.5 | 18.61 | 9.31
Oficial 1° construcción.
MOOA.9a | Mano de obra | h | Oficial 2ª construcción | [6 empty] | 0.75 | 17.88 | 13.41
Oficial 2° construcción.
PBPC.3aaaa | Material | m³ | H 25 plástica TM 40 IIa | [6 empty] | 0.25 | 64.55 | 16.14
Hormigón preparado de resistencia característica 25 N/mm2, de consistencia plástica y tamaño máximo del árido 40 mm, en ambiente normal IIa , transportado a una distancia máxima de 10 km, contados desde la central suministradora. Se consideran cargas completas de 6 ó 9 m3 y un tiempo máximo de descarga en obra de 45 minutos.
PUSE61x3 | Material | m | Soporte de tubo de acero tipo forja 3 m. | [6 empty] | 1 | 115.7 | 115.7
Soporte de tubo de acero galvanizado y pintado, tipo forja, de 75 mm de diámetro y 2 mm de espesor mínimo, con 3 m de longitud.
PUSE60bb4 | Material | m² | Placa tipo cajón en banderola denominación vía pública (0,60X0,40) m2 | [6 empty] | 0.48 | 359.52 | 172.57
Placa tipo cajón en banderola con marco y lectura de denominación de vía pública por ambas caras, en aluminio, cualquier texto o símbolo serigrafiado o adherido mediante lámina adhesiva reflesiva Nivel 1.
vU01DP.008 | Partida | m² | Demol pav urb bald hidr mman | [6 empty] | 0.4 | 5.23 | 2.09
Demolición de pavimento urbano de baldosa hidráulica realizada con medios manuales, incluida la retirada de escombros a contenedor o acopio intermedio y sin incluir la carga y el transporte a vertedero.
MOOA.8a | Mano de obra | h | Oficial 1ª construcción | [6 empty] | 0.085 | 18.61 | 1.58
Oficial 1° construcción.
MOOA12a | Mano de obra | h | Peón ordinario construcción | [6 empty] | 0.17 | 15.57 | 2.65
Peón ordinario construcción.
MMMA.4ba | Maquinaria | h | Compr diésel 4m3 | [6 empty] | 0.15 | 3.05 | 0.46
Compresor portátil diésel de 4 m3/min de caudal y 7 kilos de presión, incluso seguro.
MMMD.1aa | Maquinaria | h | Martll picador 80mm | [6 empty] | 0.15 | 3.28 | 0.49
Martillo picador con un diámetro de 80mm.
%0100 | Otros | % | Costes Directos Complementarios | [6 empty] | 0.052 | 1 | 0.05
Costes Directos Complementarios
[9 empty] | Total vU01DP.008 | 0.4 | 5.23 | 2.09
UPCE.1fc1 | Partida | m² | Pav bald hidr lisa, cualquier tipo. | [6 empty] | 0.4 | 18.56 | 7.42
Pavimento clase 3 según DB SUA-1 del CTE, realizado con baldosas de cemento hidráulicas Lisa de cualquier color colocadas sobre capa de de arena de 2 cm de espesor mínimo, tomadas con mortero de cemento M-5, incluso rejuntado con lechada de cemento, eliminación de restos y limpieza, según NTE/RSR-4.
MOOA.8a | Mano de obra | h | Oficial 1ª construcción | [6 empty] | 0.35 | 18.61 | 6.51
Oficial 1° construcción.
MOOA.9a | Mano de obra | h | Oficial 2ª construcción | [6 empty] | 0.15 | 17.88 | 2.68
Oficial 2° construcción.
PUVP.2fc | Material | m | Baldosa 20x20 lisa Negra | [6 empty] | 1.05 | 6.5 | 6.83
Baldosa 20x20 Lisa Negra
PBRA.1abb | Material | t | Arena 0/3 triturada lvd 10km | [6 empty] | 0.032 | 9.61 | 0.31
Arena triturada de naturaleza silícea, lavada, de granulometría 0/3, a pie de obra, considerando transporte con camión de 25 t, a una distancia media de 10km.
PBPL.1a | Material | m³ | Lechada cto 1:2 CEM II/B-P 32.5N | [6 empty] | 0.001 | 98.27 | 0.1
Lechada de cemento 1:2 confeccionada en obra con cemento portland con adición puzolánica (CEM II/B-P 32.5 N, según UNE-EN 197-1) envasado.
MOOA11a | Mano de obra | h | Peón especializado construcción | [6 empty] | 3.5 | 16.08 | 56.28
Peón especializado construcción.
PBAC.2ab | Material | t | CEM II/B-P 32.5 N envasado | [6 empty] | 0.426 | 96.48 | 41.1
Cemento portland con adición puzolánica CEM II/B-P 32.5 N, según norma UNE-EN 197-1, envasado.
PBAA.1a | Material | m³ | Agua | [6 empty] | 0.852 | 1.05 | 0.89
Agua
[9 empty] | Total PBPL.1a | 0.001 | 98.27 | 0.1
vUPA03 | Partida | m³ | Mto cto M-5 man | [6 empty] | 0.02 | 83.38 | 1.67
Mortero de albañilería M-5 confeccionado in situ a mano, realizado con cemento común CEM-II/B-P/32,5N y arena de granulometría 0/3 lavada, con una resistencia a compresión de 5 N/mm2, según UNE-EN 998-2.
MOOA12a | Mano de obra | h | Peón ordinario construcción | [6 empty] | 2.8 | 15.57 | 43.6
Peón ordinario construcción.
PBAC.2aa | Material | t | CEM II/B-P 32.5 N granel | [6 empty] | 0.247 | 91.68 | 22.64
Cemento portland con puzolana CEM II/B-P 32.5 N, según norma UNE-EN 197-1, a granel.
PBRA.1abb | Material | t | Arena 0/3 triturada lvd 10km | [6 empty] | 1.755 | 9.61 | 16.87
Arena triturada de naturaleza silícea, lavada, de granulometría 0/3, a pie de obra, considerando transporte con camión de 25 t, a una distancia media de 10km.
PBAA.1a | Material | m³ | Agua | [6 empty] | 0.256 | 1.05 | 0.27
Agua
[9 empty] | Total vUPA03 | 0.02 | 83.38 | 1.67
PBAC.2ab | Material | t | CEM II/B-P 32.5 N envasado | [6 empty] | 0.001 | 96.48 | 0.1
Cemento portland con adición puzolánica CEM II/B-P 32.5 N, según norma UNE-EN 197-1, envasado.
%0200 | Otros | % | Costes Directos Complementarios | [6 empty] | 0.182 | 2 | 0.36
Costes Directos Complementarios
[9 empty] | Total UPCE.1fc1 | 0.4 | 18.56 | 7.42
% | Otros | % | Costes directos complementarios | [6 empty] | 3.366 | 2 | 6.73
Costes directos complementarios
[9 empty] | Total vU08B17 | 0 | 343.37 | 0
vU08BW$ | Partida | u | Dos señales verticales retroflectantes | [6 empty] | 0 | 0 | 0
Dos señales, fijadas mecánicamente a poste de sustentación de acero galvanizado de 80x40x2 mm, colocado hormigonado mediante dado de hormigón HM-20/P/20/I de 50x50x80 cm, incluso excavación, elementos de sujeción, tornillería y piezas especiales necesarias.
vU08B18 | Partida | m² | Eliminación señalización horizontal con pintura negra | [6 empty] | 0 | 5.77 | 0
Eliminación de señalización horizontal existente, mediante borrado provisional con pintura negra, incluso limpieza previa de la superficie.
MOON.9a | Mano de obra | h | Oficial 2ª pintura | [6 empty] | 0.215 | 17.88 | 3.84
Oficial 2° pintura.
MMMW.2e | Maquinaria | h | Barrdr rotación con aire | [6 empty] | 0.006 | 32.88 | 0.2
Barredora rotación con aire.
PUSE.1a1 | Material | kg | Pintura negra borrado marca vial | [6 empty] | 0.9 | 1.8 | 1.62
Pintura negra borrado marca vial
% | Otros | % | Costes directos complementarios | [6 empty] | 0.057 | 2 | 0.11
Costes directos complementarios
[9 empty] | Total vU08B18 | 0 | 5.77 | 0
vU08B19 | Partida | m² | Eliminación señalización horizontal mediante decapante | [6 empty] | 0 | 22.22 | 0
Eliminación de señalización horizontal existente, mediante decapante, incluso limpieza previa de la superficie.
MOON.9a | Mano de obra | h | Oficial 2ª pintura | [6 empty] | 0.5 | 17.88 | 8.94
Oficial 2° pintura.
PUSE.1a2 | Material | kg | Decapante | [6 empty] | 3 | 4.28 | 12.84
Decapante
% | Otros | % | Costes directos complementarios | [6 empty] | 0.218 | 2 | 0.44
Costes directos complementarios
[9 empty] | Total vU08B19 | 0 | 22.22 | 0
vU08B20 | Partida | m² | Fresado marca vial superficial | [6 empty] | 0 | 5.52 | 0
Eliminación de marca vial superficial de pintura, tipo flechas, textos y símbolos , mediante fresadora manual.
MOOA11a | Mano de obra | h | Peón especializado construcción | [6 empty] | 0.09 | 16.08 | 1.45
Peón especializado construcción.
MMMD12a | Maquinaria | h | Fresadora de pavimento | [6 empty] | 0.09 | 44 | 3.96
Fresadora de pavimento de accionamiento manual , con un ancho de trabajo de 225 mm, para la eliminación del marcado en cualquier tipo de pavimento, imperfecciones en juntas y remates, apertura del poro para aplicación de tratamientos, rebaje de superficies, etc.
% | Otros | % | Costes directos complementarios | [6 empty] | 0.054 | 2 | 0.11
Costes directos complementarios
[9 empty] | Total vU08B20 | 0 | 5.52 | 0
vU08B21 | Partida | u | Hito de arista convencional nivel 2 horm pref | [6 empty] | 0 | 20.49 | 0
Hito de arista para carretera convencional de calzada única (tipo I) de 135 cm de longitud, con un nivel de retrorreflexión 2, montado sobre cimentación de hormigón prefabricado, totalmente colocado.
MOOA.8a | Mano de obra | h | Oficial 1ª construcción | [6 empty] | 0.1 | 18.61 | 1.86
Oficial 1° construcción.
MOOA.9a | Mano de obra | h | Oficial 2ª construcción | [6 empty] | 0.1 | 17.88 | 1.79
Oficial 2° construcción.
MMMW21a | Maquinaria | h | Ahoyadora | [6 empty] | 0.05 | 3.75 | 0.19
Ahoyadora de gasolina de 1.5 Kw de potencia, 49 c.c. de cilindrada, diámetro de broca de 5-25 cm y longitud de broca de 90 cm, para colocación de empalizadas, postes y árboles, para manipular por un 1-2 operarios.
PUSE19a | Material | u | Pie pref hormigón p/hito | [6 empty] | 1 | 3.5 | 3.5
Pie de hormigón prefabricado de 8 kg de peso para la instalación de hitos.
PUSE20aca | Material | u | Hito de arista convencional 135 cm nivel 2 | [6 empty] | 1 | 12.75 | 12.75
Hito de arista para carretera convencional de calzada única (tipo I) de 135 cm de longitud, para montar sobre cimentación de hormigón "in situ" o prefabricada, con un nivel de retrorreflexión 2, según UNE 135362.
% | Otros | % | Costes directos complementarios | [6 empty] | 0.201 | 2 | 0.4
Costes directos complementarios
[9 empty] | Total vU08B21 | 0 | 20.49 | 0
vU08B22 | Partida | u | Marca vial cont acrl 10 cm. definición estacionamiento motos en acera. | [6 empty] | 0 | 8.2 | 0
Aplicación de pintura acrílica en delimitación de aparcamientos de motocicletas en aceras, compuesta por pictograma de moto y cuatro esquinas, incluso limpieza previa de superficie y premarcado.
vU07BH.005 | Partida | m | Marca vial cont acrl 10 cm. definición estacionamiento motos. | [6 empty] | 1.6 | 1.91 | 3.06
Aplicación de pintura acrílica en banda de 10 cm. de ancho, realmente pintada, para definición de estacionamiento, incluso cierres transversales, incluso limpieza previa de superficie y premarcado.
MOON.8a | Mano de obra | h | Oficial 1ª pintura | [6 empty] | 0.04 | 18.61 | 0.74
Oficial 1° pintura.
MOON.9a | Mano de obra | h | Oficial 2ª pintura | [6 empty] | 0.05 | 17.88 | 0.89
Oficial 2° pintura.
MMMW.2e | Maquinaria | h | Barrdr rotación con aire | [6 empty] | 0.002 | 32.88 | 0.07
Barredora rotación con aire.
MMMW.8xx1 | Maquinaria | h | Maq pintabanda pulv manual | [6 empty] | 0.002 | 6.78 | 0.01
Máquina pintabanda semiautomática manual para aplicación de pintura convencional.
PUSE.1a | Material | kg | Pintura acrílica | [6 empty] | 0.09 | 1.76 | 0.16
Pintura acrílica
% | Otros | % | Costes directos complementarios | [6 empty] | 0.019 | 2 | 0.04
Costes directos complementarios
[9 empty] | Total vU07BH.005 | 1.6 | 1.91 | 3.06
vU07BH.026 | Partida | u | Marca vial símbolo "carril bici o motos en acera" | [6 empty] | 1 | 4.98 | 4.98
Aplicación de pintura acrílica en símbolo "carril bici o motos en acera", incluso limpieza previa de superficie y premarcado.
MOON.8a | Mano de obra | h | Oficial 1ª pintura | [6 empty] | 0.095 | 18.61 | 1.77
Oficial 1° pintura.
MOON.9a | Mano de obra | h | Oficial 2ª pintura | [6 empty] | 0.149 | 17.88 | 2.66
Oficial 2° pintura.
MMMW.2e | Maquinaria | h | Barrdr rotación con aire | [6 empty] | 0.001 | 32.88 | 0.03
Barredora rotación con aire.
MMMW.8xx1 | Maquinaria | h | Maq pintabanda pulv manual | [6 empty] | 0.01 | 6.78 | 0.07
Máquina pintabanda semiautomática manual para aplicación de pintura convencional.
PUSE.1a | Material | kg | Pintura acrílica | [6 empty] | 0.201 | 1.76 | 0.35
Pintura acrílica
% | Otros | % | Costes directos complementarios | [6 empty] | 0.049 | 2 | 0.1
Costes directos complementarios
[9 empty] | Total vU07BH.026 | 1 | 4.98 | 4.98
% | Otros | % | Costes directos complementarios | [6 empty] | 0.08 | 2 | 0.16
Costes directos complementarios
[9 empty] | Total vU08B22 | 0 | 8.2 | 0
vU08BC$ | Partida | m | Marca vial continua | [6 empty] | 0 | 0 | 0
Aplicación de pintura acrílica en banda, realmente pintada, continua, incluso limpieza previa de superficie y premarcado.
vU08BT$ | Partida | m | Marca vial en banda por tipo | [6 empty] | 0 | 0 | 0
Aplicación de pintura acrílica en banda, realmente pintada.
vU08BS$ | Partida | m | Marca vial símbolos | [6 empty] | 0 | 0 | 0
Aplicación pintura acrílica en distintas figuras.
vU08B23 | Partida | m | Módulo separador carriles (Bici - Bus), en material plástico. | [6 empty] | 0 | 65.03 | 0
Módulo separador de carriles (Bici - Bus) en material plástico con cuatro bandas reflectantes
MOOA.8a | Mano de obra | h | Oficial 1ª construcción | [6 empty] | 0.5 | 18.61 | 9.31
Oficial 1° construcción.
MOOA.9a | Mano de obra | h | Oficial 2ª construcción | [6 empty] | 0.5 | 17.88 | 8.94
Oficial 2° construcción.
PEWB.5a | Material | u | Taco químico ø12mm DIT 270 | [6 empty] | 3 | 3.1 | 9.3
Taco químico de diámetro 12 mm, con tornillo, arandela y tuerca.
USIC13.1xx5 | Material | u | Módulo de limitación carriles plástico | [6 empty] | 1 | 36.2 | 36.2
Módulo de limitación carriles plástico
% | Otros | % | Costes directos complementarios | [6 empty] | 0.638 | 2 | 1.28
Costes directos complementarios
[9 empty] | Total vU08B23 | 0 | 65.03 | 0
vU08B24 | Partida | u | Número de Policía sobre pared o soporte | [6 empty] | 0 | 13.12 | 0
Plancha de aluminio lisa de 1 mm de espesor, pintada, serigrafiada y lacada, de dimensiones estándar 15 x 10 cm, para número de policía en vía pública, incluso cualquier texto y símbolo, totalmente colocada sobre pared o soporte, incluso porcentaje de medios auxiliares.
MOOA.8a | Mano de obra | h | Oficial 1ª construcción | [6 empty] | 0.3 | 18.61 | 5.58
Oficial 1° construcción.
MOOA.9a | Mano de obra | h | Oficial 2ª construcción | [6 empty] | 0.3 | 17.88 | 5.36
Oficial 2° construcción.
PUSE60bb3 | Material | m² | Plancha de aluminio lisa de 1 mm para vía pública | [6 empty] | 0.015 | 127.95 | 1.92
Plancha de aluminio lisa de 1mm de espesor para ubicación en vía pública.
% | Otros | % | Costes directos complementarios | [6 empty] | 0.129 | 2 | 0.26
Costes directos complementarios
[9 empty] | Total vU08B24 | 0 | 13.12 | 0
vU08B25 | Partida | u | Plancha de aluminio 1 mm. denominación vía pública. Pared o soporte. | [6 empty] | 0 | 30.73 | 0
Plancha de aluminio lisa de 1 mm de espesor, pintada, serigrafiada y lacada, de dimensiones estándar 50 x 30 cm, para placa de denominación de vía pública, incluso cualquier texto y símbolo, totalmente colocada sobre pared o soporte, incluso porcentaje de medios auxiliares.
MOOA.8a | Mano de obra | h | Oficial 1ª construcción | [6 empty] | 0.3 | 18.61 | 5.58
Oficial 1° construcción.
MOOA.9a | Mano de obra | h | Oficial 2ª construcción | [6 empty] | 0.3 | 17.88 | 5.36
Oficial 2° construcción.
PUSE60bb3 | Material | m² | Plancha de aluminio lisa de 1 mm para vía pública | [6 empty] | 0.15 | 127.95 | 19.19
Plancha de aluminio lisa de 1mm de espesor para ubicación en vía pública.
% | Otros | % | Costes directos complementarios | [6 empty] | 0.301 | 2 | 0.6
Costes directos complementarios
[9 empty] | Total vU08B25 | 0 | 30.73 | 0
vU08B26 | Partida | u | Plaza reservada ciudadanos con diversidad funcional en batería | [6 empty] | 0 | 31.58 | 0
Aplicación de pintura acrílica para conformación de plaza reservada a ciudaddaos con diversidad funcional en batería, incluyendo líneas y símbolo, según planos, incluso limpieza previa de superficie y premarcado.
vU07BH.005 | Partida | m | Marca vial cont acrl 10 cm. definición estacionamiento motos. | [6 empty] | 12 | 1.91 | 22.92
Aplicación de pintura acrílica en banda de 10 cm. de ancho, realmente pintada, para definición de estacionamiento, incluso cierres transversales, incluso limpieza previa de superficie y premarcado.
MOON.8a | Mano de obra | h | Oficial 1ª pintura | [6 empty] | 0.04 | 18.61 | 0.74
Oficial 1° pintura.
MOON.9a | Mano de obra | h | Oficial 2ª pintura | [6 empty] | 0.05 | 17.88 | 0.89
Oficial 2° pintura.
MMMW.2e | Maquinaria | h | Barrdr rotación con aire | [6 empty] | 0.002 | 32.88 | 0.07
Barredora rotación con aire.
MMMW.8xx1 | Maquinaria | h | Maq pintabanda pulv manual | [6 empty] | 0.002 | 6.78 | 0.01
Máquina pintabanda semiautomática manual para aplicación de pintura convencional.
PUSE.1a | Material | kg | Pintura acrílica | [6 empty] | 0.09 | 1.76 | 0.16
Pintura acrílica
% | Otros | % | Costes directos complementarios | [6 empty] | 0.019 | 2 | 0.04
Costes directos complementarios
[9 empty] | Total vU07BH.005 | 12 | 1.91 | 22.92
vU07BH.022 | Partida | u | Marca vial símbolo "diversidad funcional" | [6 empty] | 1 | 8.04 | 8.04
Aplicación de pintura acrílica en símbolo normalizado de plaza reservada diversidad funcional, incluso limpieza previa de superficie y premarcado.
MOON.8a | Mano de obra | h | Oficial 1ª pintura | [6 empty] | 0.14 | 18.61 | 2.61
Oficial 1° pintura.
MOON.9a | Mano de obra | h | Oficial 2ª pintura | [6 empty] | 0.22 | 17.88 | 3.93
Oficial 2° pintura.
MMMW.2e | Maquinaria | h | Barrdr rotación con aire | [6 empty] | 0.007 | 32.88 | 0.23
Barredora rotación con aire.
MMMW.8xx1 | Maquinaria | h | Maq pintabanda pulv manual | [6 empty] | 0.104 | 6.78 | 0.71
Máquina pintabanda semiautomática manual para aplicación de pintura convencional.
PUSE.1a | Material | kg | Pintura acrílica | [6 empty] | 0.225 | 1.76 | 0.4
Pintura acrílica
% | Otros | % | Costes directos complementarios | [6 empty] | 0.079 | 2 | 0.16
Costes directos complementarios
[9 empty] | Total vU07BH.022 | 1 | 8.04 | 8.04
% | Otros | % | Costes directos complementarios | [6 empty] | 0.31 | 2 | 0.62
Costes directos complementarios
[9 empty] | Total vU08B26 | 0 | 31.58 | 0
vU08B27 | Partida | u | Plaza reservada ciudadanos con diversidad funcional en cordón | [6 empty] | 0 | 21.84 | 0
Aplicación de pintura acrílica para conformación de plaza reservada a ciudadanos con diversidad funcional en cordón, incluyendo líneas y símbolo, según planos, incluso limpieza previa de superficie y premarcado.
vU07BH.005 | Partida | m | Marca vial cont acrl 10 cm. definición estacionamiento motos. | [6 empty] | 7 | 1.91 | 13.37
Aplicación de pintura acrílica en banda de 10 cm. de ancho, realmente pintada, para definición de estacionamiento, incluso cierres transversales, incluso limpieza previa de superficie y premarcado.
MOON.8a | Mano de obra | h | Oficial 1ª pintura | [6 empty] | 0.04 | 18.61 | 0.74
Oficial 1° pintura.
MOON.9a | Mano de obra | h | Oficial 2ª pintura | [6 empty] | 0.05 | 17.88 | 0.89
Oficial 2° pintura.
MMMW.2e | Maquinaria | h | Barrdr rotación con aire | [6 empty] | 0.002 | 32.88 | 0.07
Barredora rotación con aire.
MMMW.8xx1 | Maquinaria | h | Maq pintabanda pulv manual | [6 empty] | 0.002 | 6.78 | 0.01
Máquina pintabanda semiautomática manual para aplicación de pintura convencional.
PUSE.1a | Material | kg | Pintura acrílica | [6 empty] | 0.09 | 1.76 | 0.16
Pintura acrílica
% | Otros | % | Costes directos complementarios | [6 empty] | 0.019 | 2 | 0.04
Costes directos complementarios
[9 empty] | Total vU07BH.005 | 7 | 1.91 | 13.37
vU07BH.022 | Partida | u | Marca vial símbolo "diversidad funcional" | [6 empty] | 1 | 8.04 | 8.04
Aplicación de pintura acrílica en símbolo normalizado de plaza reservada diversidad funcional, incluso limpieza previa de superficie y premarcado.
MOON.8a | Mano de obra | h | Oficial 1ª pintura | [6 empty] | 0.14 | 18.61 | 2.61
Oficial 1° pintura.
MOON.9a | Mano de obra | h | Oficial 2ª pintura | [6 empty] | 0.22 | 17.88 | 3.93
Oficial 2° pintura.
MMMW.2e | Maquinaria | h | Barrdr rotación con aire | [6 empty] | 0.007 | 32.88 | 0.23
Barredora rotación con aire.
MMMW.8xx1 | Maquinaria | h | Maq pintabanda pulv manual | [6 empty] | 0.104 | 6.78 | 0.71
Máquina pintabanda semiautomática manual para aplicación de pintura convencional.
PUSE.1a | Material | kg | Pintura acrílica | [6 empty] | 0.225 | 1.76 | 0.4
Pintura acrílica
% | Otros | % | Costes directos complementarios | [6 empty] | 0.079 | 2 | 0.16
Costes directos complementarios
[9 empty] | Total vU07BH.022 | 1 | 8.04 | 8.04
% | Otros | % | Costes directos complementarios | [6 empty] | 0.214 | 2 | 0.43
Costes directos complementarios
[9 empty] | Total vU08B27 | 0 | 21.84 | 0
vU08BV$ | Partida | u | Señal vertical retroflectante | [6 empty] | 0 | 0 | 0
Señal con un nivel de retrorreflexión 1, fijada mecánicamente a poste, incluso elementos de sujeción, tornillería y piezas especiales necesarias.
vU08B28 | Partida | u | Una placa Al. tipo cajón en banderola, ref. nivel I, poste acero de 3 m | [6 empty] | 0 | 255.36 | 0
Conjunto para denominación de una vía pública, formado por una placa tipo cajón de aluminio, cualquier texto o símbolo, reflectantes nivel I, montadas en banderola sobre poste de acero galvanizado y pintado tipo forja de 3 m de longitud, totalmente colocado.
MOOA.8a | Mano de obra | h | Oficial 1ª construcción | [6 empty] | 0.5 | 18.61 | 9.31
Oficial 1° construcción.
MOOA.9a | Mano de obra | h | Oficial 2ª construcción | [6 empty] | 0.75 | 17.88 | 13.41
Oficial 2° construcción.
PBPC.3aaaa | Material | m³ | H 25 plástica TM 40 IIa | [6 empty] | 0.25 | 64.55 | 16.14
Hormigón preparado de resistencia característica 25 N/mm2, de consistencia plástica y tamaño máximo del árido 40 mm, en ambiente normal IIa , transportado a una distancia máxima de 10 km, contados desde la central suministradora. Se consideran cargas completas de 6 ó 9 m3 y un tiempo máximo de descarga en obra de 45 minutos.
PUSE61x3 | Material | m | Soporte de tubo de acero tipo forja 3 m. | [6 empty] | 1 | 115.7 | 115.7
Soporte de tubo de acero galvanizado y pintado, tipo forja, de 75 mm de diámetro y 2 mm de espesor mínimo, con 3 m de longitud.
PUSE60bb4 | Material | m² | Placa tipo cajón en banderola denominación vía pública (0,60X0,40) m2 | [6 empty] | 0.24 | 359.52 | 86.28
Placa tipo cajón en banderola con marco y lectura de denominación de vía pública por ambas caras, en aluminio, cualquier texto o símbolo serigrafiado o adherido mediante lámina adhesiva reflesiva Nivel 1.
vU01DP.008 | Partida | m² | Demol pav urb bald hidr mman | [6 empty] | 0.4 | 5.23 | 2.09
Demolición de pavimento urbano de baldosa hidráulica realizada con medios manuales, incluida la retirada de escombros a contenedor o acopio intermedio y sin incluir la carga y el transporte a vertedero.
MOOA.8a | Mano de obra | h | Oficial 1ª construcción | [6 empty] | 0.085 | 18.61 | 1.58
Oficial 1° construcción.
MOOA12a | Mano de obra | h | Peón ordinario construcción | [6 empty] | 0.17 | 15.57 | 2.65
Peón ordinario construcción.
MMMA.4ba | Maquinaria | h | Compr diésel 4m3 | [6 empty] | 0.15 | 3.05 | 0.46
Compresor portátil diésel de 4 m3/min de caudal y 7 kilos de presión, incluso seguro.
MMMD.1aa | Maquinaria | h | Martll picador 80mm | [6 empty] | 0.15 | 3.28 | 0.49
Martillo picador con un diámetro de 80mm.
%0100 | Otros | % | Costes Directos Complementarios | [6 empty] | 0.052 | 1 | 0.05
Costes Directos Complementarios
[9 empty] | Total vU01DP.008 | 0.4 | 5.23 | 2.09
UPCE.1fc1 | Partida | m² | Pav bald hidr lisa, cualquier tipo. | [6 empty] | 0.4 | 18.56 | 7.42
Pavimento clase 3 según DB SUA-1 del CTE, realizado con baldosas de cemento hidráulicas Lisa de cualquier color colocadas sobre capa de de arena de 2 cm de espesor mínimo, tomadas con mortero de cemento M-5, incluso rejuntado con lechada de cemento, eliminación de restos y limpieza, según NTE/RSR-4.
MOOA.8a | Mano de obra | h | Oficial 1ª construcción | [6 empty] | 0.35 | 18.61 | 6.51
Oficial 1° construcción.
MOOA.9a | Mano de obra | h | Oficial 2ª construcción | [6 empty] | 0.15 | 17.88 | 2.68
Oficial 2° construcción.
PUVP.2fc | Material | m | Baldosa 20x20 lisa Negra | [6 empty] | 1.05 | 6.5 | 6.83
Baldosa 20x20 Lisa Negra
PBRA.1abb | Material | t | Arena 0/3 triturada lvd 10km | [6 empty] | 0.032 | 9.61 | 0.31
Arena triturada de naturaleza silícea, lavada, de granulometría 0/3, a pie de obra, considerando transporte con camión de 25 t, a una distancia media de 10km.
PBPL.1a | Material | m³ | Lechada cto 1:2 CEM II/B-P 32.5N | [6 empty] | 0.001 | 98.27 | 0.1
Lechada de cemento 1:2 confeccionada en obra con cemento portland con adición puzolánica (CEM II/B-P 32.5 N, según UNE-EN 197-1) envasado.
MOOA11a | Mano de obra | h | Peón especializado construcción | [6 empty] | 3.5 | 16.08 | 56.28
Peón especializado construcción.
PBAC.2ab | Material | t | CEM II/B-P 32.5 N envasado | [6 empty] | 0.426 | 96.48 | 41.1
Cemento portland con adición puzolánica CEM II/B-P 32.5 N, según norma UNE-EN 197-1, envasado.
PBAA.1a | Material | m³ | Agua | [6 empty] | 0.852 | 1.05 | 0.89
Agua
[9 empty] | Total PBPL.1a | 0.001 | 98.27 | 0.1
vUPA03 | Partida | m³ | Mto cto M-5 man | [6 empty] | 0.02 | 83.38 | 1.67
Mortero de albañilería M-5 confeccionado in situ a mano, realizado con cemento común CEM-II/B-P/32,5N y arena de granulometría 0/3 lavada, con una resistencia a compresión de 5 N/mm2, según UNE-EN 998-2.
MOOA12a | Mano de obra | h | Peón ordinario construcción | [6 empty] | 2.8 | 15.57 | 43.6
Peón ordinario construcción.
PBAC.2aa | Material | t | CEM II/B-P 32.5 N granel | [6 empty] | 0.247 | 91.68 | 22.64
Cemento portland con puzolana CEM II/B-P 32.5 N, según norma UNE-EN 197-1, a granel.
PBRA.1abb | Material | t | Arena 0/3 triturada lvd 10km | [6 empty] | 1.755 | 9.61 | 16.87
Arena triturada de naturaleza silícea, lavada, de granulometría 0/3, a pie de obra, considerando transporte con camión de 25 t, a una distancia media de 10km.
PBAA.1a | Material | m³ | Agua | [6 empty] | 0.256 | 1.05 | 0.27
Agua
[9 empty] | Total vUPA03 | 0.02 | 83.38 | 1.67
PBAC.2ab | Material | t | CEM II/B-P 32.5 N envasado | [6 empty] | 0.001 | 96.48 | 0.1
Cemento portland con adición puzolánica CEM II/B-P 32.5 N, según norma UNE-EN 197-1, envasado.
%0200 | Otros | % | Costes Directos Complementarios | [6 empty] | 0.182 | 2 | 0.36
Costes Directos Complementarios
[9 empty] | Total UPCE.1fc1 | 0.4 | 18.56 | 7.42
% | Otros | % | Costes directos complementarios | [6 empty] | 2.504 | 2 | 5.01
Costes directos complementarios
[9 empty] | Total vU08B28 | 0 | 255.36 | 0
vU08B29 | Partida | m | Valla, postes aluminio 1,15 m y láminas cristal 8 mm espesor. | [6 empty] | 0 | 174.05 | 0
Valla formada por postes de aluminio de cualquier color, de 80 mm de diámetro y 1,15 m de altura desde el suelo, con láminas de cristal entre postes de 8 mm de espesor, incluso accesorios y embellecedores de base y terminación de poste. Totalmente colocada con cimentación empotrada.
MOOA.8a | Mano de obra | h | Oficial 1ª construcción | [6 empty] | 0.55 | 18.61 | 10.24
Oficial 1° construcción.
MOOA.9a | Mano de obra | h | Oficial 2ª construcción | [6 empty] | 0.55 | 17.88 | 9.83
Oficial 2° construcción.
PBPC.3aaaa | Material | m³ | H 25 plástica TM 40 IIa | [6 empty] | 0.3 | 64.55 | 19.37
Hormigón preparado de resistencia característica 25 N/mm2, de consistencia plástica y tamaño máximo del árido 40 mm, en ambiente normal IIa , transportado a una distancia máxima de 10 km, contados desde la central suministradora. Se consideran cargas completas de 6 ó 9 m3 y un tiempo máximo de descarga en obra de 45 minutos.
PUSE65.1xx7 | Material | m | Valla de cristal con postes de aluminio. | [6 empty] | 1 | 129.88 | 129.88
Valla de cristal con postes de aluminio.
vU01DP.008 | Partida | m² | Demol pav urb bald hidr mman | [6 empty] | 0.04 | 5.23 | 0.21
Demolición de pavimento urbano de baldosa hidráulica realizada con medios manuales, incluida la retirada de escombros a contenedor o acopio intermedio y sin incluir la carga y el transporte a vertedero.
MOOA.8a | Mano de obra | h | Oficial 1ª construcción | [6 empty] | 0.085 | 18.61 | 1.58
Oficial 1° construcción.
MOOA12a | Mano de obra | h | Peón ordinario construcción | [6 empty] | 0.17 | 15.57 | 2.65
Peón ordinario construcción.
MMMA.4ba | Maquinaria | h | Compr diésel 4m3 | [6 empty] | 0.15 | 3.05 | 0.46
Compresor portátil diésel de 4 m3/min de caudal y 7 kilos de presión, incluso seguro.
MMMD.1aa | Maquinaria | h | Martll picador 80mm | [6 empty] | 0.15 | 3.28 | 0.49
Martillo picador con un diámetro de 80mm.
%0100 | Otros | % | Costes Directos Complementarios | [6 empty] | 0.052 | 1 | 0.05
Costes Directos Complementarios
[9 empty] | Total vU01DP.008 | 0.04 | 5.23 | 0.21
UPCE.1fc1 | Partida | m² | Pav bald hidr lisa, cualquier tipo. | [6 empty] | 0.06 | 18.56 | 1.11
Pavimento clase 3 según DB SUA-1 del CTE, realizado con baldosas de cemento hidráulicas Lisa de cualquier color colocadas sobre capa de de arena de 2 cm de espesor mínimo, tomadas con mortero de cemento M-5, incluso rejuntado con lechada de cemento, eliminación de restos y limpieza, según NTE/RSR-4.
MOOA.8a | Mano de obra | h | Oficial 1ª construcción | [6 empty] | 0.35 | 18.61 | 6.51
Oficial 1° construcción.
MOOA.9a | Mano de obra | h | Oficial 2ª construcción | [6 empty] | 0.15 | 17.88 | 2.68
Oficial 2° construcción.
PUVP.2fc | Material | m | Baldosa 20x20 lisa Negra | [6 empty] | 1.05 | 6.5 | 6.83
Baldosa 20x20 Lisa Negra
PBRA.1abb | Material | t | Arena 0/3 triturada lvd 10km | [6 empty] | 0.032 | 9.61 | 0.31
Arena triturada de naturaleza silícea, lavada, de granulometría 0/3, a pie de obra, considerando transporte con camión de 25 t, a una distancia media de 10km.
PBPL.1a | Material | m³ | Lechada cto 1:2 CEM II/B-P 32.5N | [6 empty] | 0.001 | 98.27 | 0.1
Lechada de cemento 1:2 confeccionada en obra con cemento portland con adición puzolánica (CEM II/B-P 32.5 N, según UNE-EN 197-1) envasado.
MOOA11a | Mano de obra | h | Peón especializado construcción | [6 empty] | 3.5 | 16.08 | 56.28
Peón especializado construcción.
PBAC.2ab | Material | t | CEM II/B-P 32.5 N envasado | [6 empty] | 0.426 | 96.48 | 41.1
Cemento portland con adición puzolánica CEM II/B-P 32.5 N, según norma UNE-EN 197-1, envasado.
PBAA.1a | Material | m³ | Agua | [6 empty] | 0.852 | 1.05 | 0.89
Agua
[9 empty] | Total PBPL.1a | 0.001 | 98.27 | 0.1
vUPA03 | Partida | m³ | Mto cto M-5 man | [6 empty] | 0.02 | 83.38 | 1.67
Mortero de albañilería M-5 confeccionado in situ a mano, realizado con cemento común CEM-II/B-P/32,5N y arena de granulometría 0/3 lavada, con una resistencia a compresión de 5 N/mm2, según UNE-EN 998-2.
MOOA12a | Mano de obra | h | Peón ordinario construcción | [6 empty] | 2.8 | 15.57 | 43.6
Peón ordinario construcción.
PBAC.2aa | Material | t | CEM II/B-P 32.5 N granel | [6 empty] | 0.247 | 91.68 | 22.64
Cemento portland con puzolana CEM II/B-P 32.5 N, según norma UNE-EN 197-1, a granel.
PBRA.1abb | Material | t | Arena 0/3 triturada lvd 10km | [6 empty] | 1.755 | 9.61 | 16.87
Arena triturada de naturaleza silícea, lavada, de granulometría 0/3, a pie de obra, considerando transporte con camión de 25 t, a una distancia media de 10km.
PBAA.1a | Material | m³ | Agua | [6 empty] | 0.256 | 1.05 | 0.27
Agua
[9 empty] | Total vUPA03 | 0.02 | 83.38 | 1.67
PBAC.2ab | Material | t | CEM II/B-P 32.5 N envasado | [6 empty] | 0.001 | 96.48 | 0.1
Cemento portland con adición puzolánica CEM II/B-P 32.5 N, según norma UNE-EN 197-1, envasado.
%0200 | Otros | % | Costes Directos Complementarios | [6 empty] | 0.182 | 2 | 0.36
Costes Directos Complementarios
[9 empty] | Total UPCE.1fc1 | 0.06 | 18.56 | 1.11
% | Otros | % | Costes directos complementarios | [6 empty] | 1.706 | 2 | 3.41
Costes directos complementarios
[9 empty] | Total vU08B29 | 0 | 174.05 | 0
vU08B30 | Partida | m | Valla malla 50x15mm c/cimentación | [6 empty] | 0 | 19.96 | 0
Vallado realizado con malla de simple torsión de alambre galvanizado de 50x15mm y 2m de una altura montada sobre postes de 45mm de diámetro dispuestos cada 3m y alambre tensor de 2,70mm, incluida la cimentación mediante dados de hormigón, el nivelado, aplomado y recibido de postes.
MOOA.8a | Mano de obra | h | Oficial 1ª construcción | [6 empty] | 0.3 | 18.61 | 5.58
Oficial 1° construcción.
MOOA.9a | Mano de obra | h | Oficial 2ª construcción | [6 empty] | 0.33 | 17.88 | 5.9
Oficial 2° construcción.
PULV44a | Material | m | Malla simple torsión 50x15 mm h=2m | [6 empty] | 1.05 | 1.5 | 1.58
Malla simple torsión de alambre galvanizado de 50x15mm y una altura de 2m.
PULV.2ac | Material | u | Poste cercado senc ø40 alt2.00 | [6 empty] | 0.66 | 5.47 | 3.61
Poste sencillo de tubo de acero galvanizado de 40mm de diámetro y 1.5mm de espesor, altura 2.00 m. con tapón superior de acero galvanizado y tres pletinas de acero galvanizado, para fijación de enrejado S.T. en cercado metálicos.
PBPC15bbb | Material | m³ | HNE-15 blanda TM 20 | [6 empty] | 0.05 | 57.95 | 2.9
Hormigón no estructural con una resistencia característica mínima de 15 N/mm2, de consistencia blanda y tamaño máximo del árido 20 mm, transportado a una distancia máxima de 10 km, contados desde la central suministradora. Se consideran cargas completas de 6 ó 9 m3 y un tiempo máximo de descarga en obra de 45 minutos.
% | Otros | % | Costes directos complementarios | [6 empty] | 0.196 | 2 | 0.39
Costes directos complementarios
[9 empty] | Total vU08B30 | 0 | 19.96 | 0
vU08B31 | Partida | m | Terminal barrera tipo bionda en forma "U" | [6 empty] | 0 | 19.68 | 0
Terminal barrera tipo bionda en forma "U", totalmente colocada
MOOA10a | Mano de obra | h | Ayudante construcción | [6 empty] | 0.053 | 16.08 | 0.85
Ayudante construcción.
MOOA.9a | Mano de obra | h | Oficial 2ª construcción | [6 empty] | 0.173 | 17.88 | 3.09
Oficial 2° construcción.
PUSE30ax1 | Material | m | Terminal de barrera tipo bionda en forma de "U" | [6 empty] | 1 | 14 | 14
Terminal de barrera tipo bionda en forma de "U"
PUSE32a | Material | u | Juego tornillería poste CPN | [6 empty] | 0.125 | 10.83 | 1.35
Juego de tornillería para poste tipo CPN 9+3+1.
% | Otros | % | Costes directos complementarios | [6 empty] | 0.193 | 2 | 0.39
Costes directos complementarios
[9 empty] | Total vU08B31 | 0 | 19.68 | 0
[9 empty] | Total vU08B | 1 | 0 | 0
vU08S | Capítulo |  | SEMAFORIZACIÓN | [6 empty] | 1 | 0 | 0
vU08SS | Capítulo |  | SEMÁFOROS, SOPORTES,COLUMNAS Y CAJAS | [6 empty] | 1 | 0 | 0
vU08SS01 | Partida | u | Suministro mando distancia invidentes, incluida batería. | [6 empty] | 0 | 35.99 | 0
Mando a distancia actuador semáforo actuado invidentes, incluida batería, probado y en perfecto funcionamiento
PUSS71x9 | Material | u | Mando distancia invidentes | [6 empty] | 1 | 35.99 | 35.99
Mando a distancia actuador semáforo acústico invidentes, incluida batería.
[9 empty] | Total vU08SS01 | 0 | 35.99 | 0
vU08SS02 | Partida | u | Suministro perno, arandela y tuerca para báculo. | [6 empty] | 0 | 7.42 | 0
Suministro perno, arandela y tuerca para báculo.
PEAW10x | Material | u | Perno anclaje ø 24 mm. | [6 empty] | 1 | 7.42 | 7.42
Perno de anclaje redondo corrugado autorroscante de 24 mm de diámetro y hasta 100 cm de longitud, de acero B500S, con terminación en patilla, incluso arandela, tuerca y contratuerca.
[9 empty] | Total vU08SS02 | 0 | 7.42 | 0
vU08SS03 | Partida | u | Suministro y colocación abrazadera metálica. | [6 empty] | 0 | 6.06 | 0
Suministro y colocación abrazadera metálica para placa. Totalmente instalado.
MOOE12a | Mano de obra | h | Peón electricidad | [6 empty] | 0.1 | 15.89 | 1.59
Peón electricidad.
%MA2 | Otros | % | Medios auxiliares 2% | [6 empty] | 0.016 | 2 | 0.03
Medios auxiliares 2%
PUSS71x16 | Material | u | Abrazadera placa metálica | [6 empty] | 1 | 3.36 | 3.36
Abrazadera placa metálica
MMMW30a | Maquinaria | h | Vehículo ligero. | [6 empty] | 0.1 | 5.75 | 0.58
Vehículo ligero.
XXXX.3a | Material | u | Pequeño material | [6 empty] | 0.5 | 1 | 0.5
Pequeño material.
[9 empty] | Total vU08SS03 | 0 | 6.06 | 0
vU08SS04 | Partida | u | Suministro y colocación actuador paso de peatones. Incandescentes. | [6 empty] | 0 | 88.87 | 0
Actuador para paso de peatones con lámpara incandescente, completo, incluso suministro y montaje. Totalmente instalado.
MOOE.8a | Mano de obra | h | Oficial 1ª electricidad | [6 empty] | 0.26 | 19.75 | 5.14
Oficial 1° electricidad.
MOOE12a | Mano de obra | h | Peón electricidad | [6 empty] | 0.26 | 15.89 | 4.13
Peón electricidad.
%MA2 | Otros | % | Medios auxiliares 2% | [6 empty] | 0.093 | 2 | 0.19
Medios auxiliares 2%
PUSS71x9a | Material |  | Actuador para paso de peatones con iluminación incandescente. | [6 empty] | 1 | 76.81 | 76.81
Actuador para paso de peatones con iluminación incandescente.
MMMW30a | Maquinaria | h | Vehículo ligero. | [6 empty] | 0.26 | 5.75 | 1.5
Vehículo ligero.
XXXX.3b | Material | u | Pequeño material eléctrico | [6 empty] | 1 | 0.1 | 0.1
Pequeño material eléctrico.
XXXX.3a | Material | u | Pequeño material | [6 empty] | 1 | 1 | 1
Pequeño material.
[9 empty] | Total vU08SS04 | 0 | 88.87 | 0
vU08SS05 | Partida | u | Suministro y colocación actuador paso de peatones. LEDs. | [6 empty] | 0 | 93.29 | 0
Actuador para paso de peatones LEDs completo, incluso suministro y montaje. Totalmente instalado.
MOOE.8a | Mano de obra | h | Oficial 1ª electricidad | [6 empty] | 0.26 | 19.75 | 5.14
Oficial 1° electricidad.
MOOE12a | Mano de obra | h | Peón electricidad | [6 empty] | 0.26 | 15.89 | 4.13
Peón electricidad.
%MA2 | Otros | % | Medios auxiliares 2% | [6 empty] | 0.093 | 2 | 0.19
Medios auxiliares 2%
PUSS71x9b | Material |  | Actuador para paso de peatones con iluminación LEDs. | [6 empty] | 1 | 81.23 | 81.23
Actuador para paso de peatones con iluminación LEDs.
MMMW30a | Maquinaria | h | Vehículo ligero. | [6 empty] | 0.26 | 5.75 | 1.5
Vehículo ligero.
XXXX.3b | Material | u | Pequeño material eléctrico | [6 empty] | 1 | 0.1 | 0.1
Pequeño material eléctrico.
XXXX.3a | Material | u | Pequeño material | [6 empty] | 1 | 1 | 1
Pequeño material.
[9 empty] | Total vU08SS05 | 0 | 93.29 | 0
vU08SS06 | Partida | u | Suministro y colocación adaptación Panel | [6 empty] | 0 | 1294.78 | 0
Suministro y colocación adaptación Panel. Totalmente instalado.
MOOE.8a | Mano de obra | h | Oficial 1ª electricidad | [6 empty] | 0.3 | 19.75 | 5.93
Oficial 1° electricidad.
MOOE12a | Mano de obra | h | Peón electricidad | [6 empty] | 0.3 | 15.89 | 4.77
Peón electricidad.
%MA2 | Otros | % | Medios auxiliares 2% | [6 empty] | 0.107 | 2 | 0.21
Medios auxiliares 2%
USUA.2x17 | Material | u | Adaptación panel. | [6 empty] | 1 | 1283.87 | 1283.87
Adaptación panel.
[9 empty] | Total vU08SS06 | 0 | 1294.78 | 0
vU08SE$ | Partida | u | Suministro y colocación alargadera para báculo. pintada en negro forja | [6 empty] | 0 | 0 | 0
Suministro y colocación alargadera para báculo pintada en negro forja. Totalmente instalado.
vU08SS07 | Partida | u | Suministro y colocación armario amplificador intermedio. | [6 empty] | 0 | 581.73 | 0
Suministro y colocación armario amplificador intermedio. Totalmente instalado.
USUA.2x36 | Material | u | Armario para amplificadores intermedios. | [6 empty] | 1 | 508.44 | 508.44
Armario para amplificadores intermedios.
vU08SM09 | Partida | u | Montaje o desmontaje armario para amplificadores intermedios. | [6 empty] | 1 | 73.29 | 73.29
Montaje o desmontaje armario para amplificadores intermedios.
MOOE.8a | Mano de obra | h | Oficial 1ª electricidad | [6 empty] | 2 | 19.75 | 39.5
Oficial 1° electricidad.
MOOE12a | Mano de obra | h | Peón electricidad | [6 empty] | 2 | 15.89 | 31.78
Peón electricidad.
%MA2 | Otros | % | Medios auxiliares 2% | [6 empty] | 0.713 | 2 | 1.43
Medios auxiliares 2%
MMMW30a | Maquinaria | h | Vehículo ligero. | [6 empty] | 0.1 | 5.75 | 0.58
Vehículo ligero.
[9 empty] | Total vU08SM09 | 1 | 73.29 | 73.29
[9 empty] | Total vU08SS07 | 0 | 581.73 | 0
vU08SS08 | Partida | u | Suministro y colocación armario de electrónica sobre poste. | [6 empty] | 0 | 667.95 | 0
Suministro y colocación armario de electrónica sobre poste. Totalmente instalado.
USUA.2x35 | Material | u | Armario de electrónica sobre poste. | [6 empty] | 1 | 594.66 | 594.66
Armario de electrónica sobre poste.
vU08SM12 | Partida | u | Montaje o desmontaje armario para electrónica sobre poste CCTV. | [6 empty] | 1 | 73.29 | 73.29
Montaje o desmontaje armario para electrónica sobre poste CCTV.
MOOE.8a | Mano de obra | h | Oficial 1ª electricidad | [6 empty] | 2 | 19.75 | 39.5
Oficial 1° electricidad.
MOOE12a | Mano de obra | h | Peón electricidad | [6 empty] | 2 | 15.89 | 31.78
Peón electricidad.
%MA2 | Otros | % | Medios auxiliares 2% | [6 empty] | 0.713 | 2 | 1.43
Medios auxiliares 2%
MMMW30a | Maquinaria | h | Vehículo ligero. | [6 empty] | 0.1 | 5.75 | 0.58
Vehículo ligero.
[9 empty] | Total vU08SM12 | 1 | 73.29 | 73.29
[9 empty] | Total vU08SS08 | 0 | 667.95 | 0
vU08SS09 | Partida | u | Suministro y colocación armario metálico "preinstalado central, e. intermedio 1580x680x630 mm. o similar, negro forja. | [6 empty] | 0 | 930.92 | 0
Suministro y colocación armario "preinstalado para Central, equipo intermedio" (M3 o similar) metálico de intemperie hasta 1500x700x325 mm. galvanizado y pintura exterior oxirón negro forja, con cámara de aire y ventilación exterior natural o forzada, incluso cerradura de seguridad. Totalmente instalado.
PUSS71x42 | Material | u | Armario metálico de interperie 1580x680x630 mm. o similar, pintado en negro forja pintado en negro forja. | [6 empty] | 1 | 574.17 | 574.17
Armario (M3 o similar) metálico de interperie 1580x680x630 mm. o similar, galvanizado y pintura exterior oxirón negro forja, con cámara de aire y ventilación exterior natural o forzada, incluso cerradura de seguridad.
PUSS71x44 | Material | u | Presinstalación interior armario 1580x680x630 mm. o similar para central, equipo intermedio. | [6 empty] | 1 | 345.76 | 345.76
Presinstalación interior armario 1580x680x630 mm. o similar, para central, equipo intermedio.
vU08SM14 | Partida | u | Montaje o desmontaje armario. | [6 empty] | 1 | 10.99 | 10.99
Montaje o desmontaje armario para exterior de chapa galvanizada de cualquier tamaño y en cualquier posición.
MOOE12a | Mano de obra | h | Peón electricidad | [6 empty] | 0.5 | 15.89 | 7.95
Peón electricidad.
%MA2 | Otros | % | Medios auxiliares 2% | [6 empty] | 0.08 | 2 | 0.16
Medios auxiliares 2%
MMMW30a | Maquinaria | h | Vehículo ligero. | [6 empty] | 0.5 | 5.75 | 2.88
Vehículo ligero.
[9 empty] | Total vU08SM14 | 1 | 10.99 | 10.99
[9 empty] | Total vU08SS09 | 0 | 930.92 | 0
vU08SS10 | Partida | u | Suministro y colocación armario metálico "preinstalado para regulador" 1243x518x311 mm. o similar, pintado negro forja | [6 empty] | 0 | 872.96 | 0
Suministro y colocación armario metálico "preinstalado para regulador" 1243x518x311 mm. o similar, galvanizado y pintura exterior oxirón negro forja, con cámara de aire y ventilación exterior natural o forzada, incluso cerradura de seguridad. Totalmente instalado.
PUSS71x41 | Material | u | Armario metálico de interperie 1243x518x311 mm. o similar, pintado en negro forja. | [6 empty] | 1 | 541.72 | 541.72
Armario metálico de interperie 1243x518x311 mm. o similar, galvanizado y pintura exterior oxirón negro forja, con cámara de aire y ventilación exterior natural o forzada, incluso cerradura de seguridad.
PUSS71x43 | Material | u | Presinstalación interior armario 1243x518x311 mm. o similar, para regulador. | [6 empty] | 1 | 320.25 | 320.25
Presinstalación interior armario 1243x518x311 mm. o similar, para regulador.
vU08SM14 | Partida | u | Montaje o desmontaje armario. | [6 empty] | 1 | 10.99 | 10.99
Montaje o desmontaje armario para exterior de chapa galvanizada de cualquier tamaño y en cualquier posición.
MOOE12a | Mano de obra | h | Peón electricidad | [6 empty] | 0.5 | 15.89 | 7.95
Peón electricidad.
%MA2 | Otros | % | Medios auxiliares 2% | [6 empty] | 0.08 | 2 | 0.16
Medios auxiliares 2%
MMMW30a | Maquinaria | h | Vehículo ligero. | [6 empty] | 0.5 | 5.75 | 2.88
Vehículo ligero.
[9 empty] | Total vU08SM14 | 1 | 10.99 | 10.99
[9 empty] | Total vU08SS10 | 0 | 872.96 | 0
vU08SS11 | Partida | u | Suministro y colocación armario metálico 548x406x279 mm. o similar, pintado en negro forja. | [6 empty] | 0 | 168.39 | 0
Suministro y colocación armario metálico 548x406x279 mm. o similar, galvanizado y pintura exterior oxirón negro forja, con cámara de aire y ventilación exterior natural o forzada, incluso cerradura de seguridad. Totalmente instalado.
PUSS71x45 | Material | u | Armario metálico exterior hasta 548x406x279 mm. o similar, pintado en negro forja. | [6 empty] | 1 | 157.4 | 157.4
Armario metálico exterior hasta 548x406x279 mm. o similar, galvanizado y pintura exterior oxirón negro forja, con cámara de aire y ventilación exterior natural o forzada, incluso cerradura de seguridad.
vU08SM14 | Partida | u | Montaje o desmontaje armario. | [6 empty] | 1 | 10.99 | 10.99
Montaje o desmontaje armario para exterior de chapa galvanizada de cualquier tamaño y en cualquier posición.
MOOE12a | Mano de obra | h | Peón electricidad | [6 empty] | 0.5 | 15.89 | 7.95
Peón electricidad.
%MA2 | Otros | % | Medios auxiliares 2% | [6 empty] | 0.08 | 2 | 0.16
Medios auxiliares 2%
MMMW30a | Maquinaria | h | Vehículo ligero. | [6 empty] | 0.5 | 5.75 | 2.88
Vehículo ligero.
[9 empty] | Total vU08SM14 | 1 | 10.99 | 10.99
[9 empty] | Total vU08SS11 | 0 | 168.39 | 0
vU08SS12 | Partida | u | Suministro y colocación armario metálico de intemperie 1243x518x311 mm. o similar pintado en negro forja. | [6 empty] | 0 | 552.71 | 0
Suministro y colocación armario metálico de intemperie 1243x518x311 mm. o similar, galvanizado y pintura exterior oxirón negro forja, con cámara de aire y ventilación exterior natural o forzada, incluso cerradura de seguridad. Totalmente instalado.
PUSS71x41 | Material | u | Armario metálico de interperie 1243x518x311 mm. o similar, pintado en negro forja. | [6 empty] | 1 | 541.72 | 541.72
Armario metálico de interperie 1243x518x311 mm. o similar, galvanizado y pintura exterior oxirón negro forja, con cámara de aire y ventilación exterior natural o forzada, incluso cerradura de seguridad.
vU08SM14 | Partida | u | Montaje o desmontaje armario. | [6 empty] | 1 | 10.99 | 10.99
Montaje o desmontaje armario para exterior de chapa galvanizada de cualquier tamaño y en cualquier posición.
MOOE12a | Mano de obra | h | Peón electricidad | [6 empty] | 0.5 | 15.89 | 7.95
Peón electricidad.
%MA2 | Otros | % | Medios auxiliares 2% | [6 empty] | 0.08 | 2 | 0.16
Medios auxiliares 2%
MMMW30a | Maquinaria | h | Vehículo ligero. | [6 empty] | 0.5 | 5.75 | 2.88
Vehículo ligero.
[9 empty] | Total vU08SM14 | 1 | 10.99 | 10.99
[9 empty] | Total vU08SS12 | 0 | 552.71 | 0
vU08SS13 | Partida | u | Suministro y colocación armario metálico de intemperie 1580x680x630 mm. o similar, pintado en negro forja. | [6 empty] | 0 | 585.16 | 0
Suministro y colocación armario metálico de intemperie 1580x680x630 mm. o similar, galvanizado y pintura exterior oxirón negro forja, con cámara de aire y ventilación exterior natural o forzada, incluso cerradura de seguridad. Totalmente instalado.
PUSS71x42 | Material | u | Armario metálico de interperie 1580x680x630 mm. o similar, pintado en negro forja pintado en negro forja. | [6 empty] | 1 | 574.17 | 574.17
Armario (M3 o similar) metálico de interperie 1580x680x630 mm. o similar, galvanizado y pintura exterior oxirón negro forja, con cámara de aire y ventilación exterior natural o forzada, incluso cerradura de seguridad.
vU08SM14 | Partida | u | Montaje o desmontaje armario. | [6 empty] | 1 | 10.99 | 10.99
Montaje o desmontaje armario para exterior de chapa galvanizada de cualquier tamaño y en cualquier posición.
MOOE12a | Mano de obra | h | Peón electricidad | [6 empty] | 0.5 | 15.89 | 7.95
Peón electricidad.
%MA2 | Otros | % | Medios auxiliares 2% | [6 empty] | 0.08 | 2 | 0.16
Medios auxiliares 2%
MMMW30a | Maquinaria | h | Vehículo ligero. | [6 empty] | 0.5 | 5.75 | 2.88
Vehículo ligero.
[9 empty] | Total vU08SM14 | 1 | 10.99 | 10.99
[9 empty] | Total vU08SS13 | 0 | 585.16 | 0
vU08SS14 | Partida | u | Suministro y colocación armario para electrónica de paso inferior. | [6 empty] | 0 | 832.21 | 0
Suministro y colocación armario para electrónica de paso inferior de 1.200 x 700 x 300 mm. Totalmente instalado.
USUA.2x37 | Material | u | Armario para electrónica de paso inferior de 1.200 x 700 x 300 mm. | [6 empty] | 1 | 594.66 | 594.66
Armario para electrónica de paso inferior de 1.200 x 700 x 300 mm.
vU08SM116 | Partida | u | Montaje o desmontaje poste sustentador de 20 m. de altura para cámara de TV. | [6 empty] | 1 | 237.55 | 237.55
Montaje o desmontaje poste sustentador de 20 m. de altura para cámara de TV.
MOOE.8a | Mano de obra | h | Oficial 1ª electricidad | [6 empty] | 2 | 19.75 | 39.5
Oficial 1° electricidad.
MOOE12a | Mano de obra | h | Peón electricidad | [6 empty] | 2 | 15.89 | 31.78
Peón electricidad.
%MA2 | Otros | % | Medios auxiliares 2% | [6 empty] | 0.713 | 2 | 1.43
Medios auxiliares 2%
MMMG14e | Maquinaria | h | Cmn grúa cesta 35 m | [6 empty] | 2 | 82.42 | 164.84
Camión grúa con cesta hasta 35 m de altura.
[9 empty] | Total vU08SM116 | 1 | 237.55 | 237.55
[9 empty] | Total vU08SS14 | 0 | 832.21 | 0
vU08SS15 | Partida | u | Suministro y colocación avisador invidentes 11/200 independiente, Policarbonato. | [6 empty] | 0 | 426.81 | 0
Suministro y montaje de avisador acústico para paso Invidentes o mixtas peatón-invidentes de LEDs, de policarbonato de 200 mm. de lado, accionamiento por mando a distancia y bluetooth, incluso pruebas. Totalmente instalado.
PUSS8003 | Material | u | Cuerpo modular semáforo 200 mm lado. Policarbonato. | [6 empty] | 1 | 26.5 | 26.5
Cuerpo modular semáforo 200 mm. de lado en policarbonato, incluyendo puerta o tapa, visera, junta de goma, tuercas de unión y todos los elementos accesorios para su completa instalación.
PUSS71x7 | Material | u | Semáforo acústico invidentes 200 mm de lado, independiente. Mando a distancia. | [6 empty] | 1 | 395.26 | 395.26
Semáforo acústico invidentes 200 mm de lado independiente, con accionamiento por mando a distancia y bluetooth. Incluso pequeño material y elementos necesarios.
vU08SM144 | Partida | h | Montaje o desmontaje semáforo 200mm. Nivel Bajo. | [6 empty] | 0.33 | 15.3 | 5.05
Montaje o desmontaje, hasta 4 m de altura, de semáforo de 200 mm de diámetro o lado, incluso invidentes y accesorios afines internos y de sustentación incluyendo medios auxiliares y pequeño material. Nivel bajo.
MOOE.8a | Mano de obra | h | Oficial 1ª electricidad | [6 empty] | 0.33 | 19.75 | 6.52
Oficial 1° electricidad.
MOOE12a | Mano de obra | h | Peón electricidad | [6 empty] | 0.33 | 15.89 | 5.24
Peón electricidad.
%MA2 | Otros | % | Medios auxiliares 2% | [6 empty] | 0.118 | 2 | 0.24
Medios auxiliares 2%
MMMW30a | Maquinaria | h | Vehículo ligero. | [6 empty] | 0.33 | 5.75 | 1.9
Vehículo ligero.
PIEW.3b | Material | u | Pequeño material eléctrico | [6 empty] | 4 | 0.1 | 0.4
Pequeño material eléctrico.
PIEW.3a | Material | u | Pequeño material | [6 empty] | 1 | 1 | 1
Pequeño material.
[9 empty] | Total vU08SM144 | 0.33 | 15.3 | 5.05
[9 empty] | Total vU08SS15 | 0 | 426.81 | 0
vU08SS16 | Partida | u | Suministro y colocación báculo metálico "Modelo Valencia" de 6,00 m. de altura, pintado en negro forja. | [6 empty] | 0 | 1758.53 | 0
Suministro y colocación báculo metálico galvanizado pintado en negro forja "Modelo Valencia" para semáforo de 6,00 m. de altura y hasta 3,50 m. de saliente, sin prolongador. Totalmente instalado.
PUSS71x32 | Material | u | Báculo metálico galvanizado pintado en negro forja "Modelo Valencia" de 6,00 m. de altura y 3,50 m. de saliente. | [6 empty] | 1 | 1466.85 | 1466.85
Báculo metálico galvanizado pintado en negro forja "Modelo Valencia" de 6,00 m. de altura y 3,50 m. de saliente.
vU08SM17 | Partida | u | Montaje o desmontaje báculo metálico galvanizado para semáforo modelo "Valencia". | [6 empty] | 2.5 | 116.67 | 291.68
Montaje o desmontaje báculo metálico galvanizado para semáforo modelo "Valencia".
MOOE.8a | Mano de obra | h | Oficial 1ª electricidad | [6 empty] | 2.25 | 19.75 | 44.44
Oficial 1° electricidad.
MOOE12a | Mano de obra | h | Peón electricidad | [6 empty] | 2.25 | 15.89 | 35.75
Peón electricidad.
%MA2 | Otros | % | Medios auxiliares 2% | [6 empty] | 0.802 | 2 | 1.6
Medios auxiliares 2%
MMMW23a | Maquinaria | h | Camión grúa con cesta 10 m. | [6 empty] | 2.25 | 15.5 | 34.88
Camión grua con cesta hasta 10 m. de altura.
[9 empty] | Total vU08SM17 | 2.5 | 116.67 | 291.68
[9 empty] | Total vU08SS16 | 0 | 1758.53 | 0
vU08SS17 | Partida | u | Suministro y colocación báculo metálico galvanizado curvo pintado en negro forja. | [6 empty] | 0 | 771.69 | 0
Suministro y colocación báculo metálico galvanizado curvo pintado en negro forja para semáforo de 6,00 m. de altura y hasta 3,50 m. de saliente, sin prolongador. Totalmente instalado.
PUSS71x31 | Material | u | Báculo metálico galvanizado pintado en negro forja de 6,00 m. de altura y 3,50 m. de saliente. | [6 empty] | 1.5 | 462.6 | 693.9
Báculo metálico galvanizado pintado en negro forja de 6,00 m. de altura y 3,50 m. de saliente.
vU08SM16 | Partida | u | Montaje o desmontaje báculo metálico galvanizado para semáforo de 6m. de altura. | [6 empty] | 1 | 77.79 | 77.79
Montaje o desmontaje báculo metálico galvanizado para semáforo de 6m. de altura.
MOOE.8a | Mano de obra | h | Oficial 1ª electricidad | [6 empty] | 1.5 | 19.75 | 29.63
Oficial 1° electricidad.
MOOE12a | Mano de obra | h | Peón electricidad | [6 empty] | 1.5 | 15.89 | 23.84
Peón electricidad.
%MA2 | Otros | % | Medios auxiliares 2% | [6 empty] | 0.535 | 2 | 1.07
Medios auxiliares 2%
MMMW23a | Maquinaria | h | Camión grúa con cesta 10 m. | [6 empty] | 1.5 | 15.5 | 23.25
Camión grua con cesta hasta 10 m. de altura.
[9 empty] | Total vU08SM16 | 1 | 77.79 | 77.79
[9 empty] | Total vU08SS17 | 0 | 771.69 | 0
vU08SS18 | Partida | u | Suministro y colocación bajante báculo con soporte doble pintada en negro forja. | [6 empty] | 0 | 55.45 | 0
Suministro y colocación bajante báculo con soporte doble pintada en negro forja.. Totalmente instalado.
PUSS71x38 | Material | u | Bajante báculo con soporte doble pintada en negro forja. | [6 empty] | 1 | 44.46 | 44.46
Bajante báculo con soporte doble pintada en negro forja.
vU08SM152 | Partida | u | Montaje o desmontaje soporte para semáforo de cualquier tipo. | [6 empty] | 1 | 10.99 | 10.99
Montaje o desmontaje soporte para semáforo de cualquier tipo.
MOOE12a | Mano de obra | h | Peón electricidad | [6 empty] | 0.5 | 15.89 | 7.95
Peón electricidad.
%MA2 | Otros | % | Medios auxiliares 2% | [6 empty] | 0.08 | 2 | 0.16
Medios auxiliares 2%
MMMW30a | Maquinaria | h | Vehículo ligero. | [6 empty] | 0.5 | 5.75 | 2.88
Vehículo ligero.
[9 empty] | Total vU08SM152 | 1 | 10.99 | 10.99
[9 empty] | Total vU08SS18 | 0 | 55.45 | 0
vU08SS19 | Partida | u | Suministro y colocación bajante báculo con soporte simple pintada en negro forja. | [6 empty] | 0 | 43.99 | 0
Suministro y colocación bajante báculo con soporte simple pintada en negro forja. Totalmente instalado.
PUSS71x37 | Material | u | Bajante báculo con soporte simple pintada en negro forja. | [6 empty] | 1 | 33 | 33
Bajante báculo con soporte simple pintada en negro forja.
vU08SM152 | Partida | u | Montaje o desmontaje soporte para semáforo de cualquier tipo. | [6 empty] | 1 | 10.99 | 10.99
Montaje o desmontaje soporte para semáforo de cualquier tipo.
MOOE12a | Mano de obra | h | Peón electricidad | [6 empty] | 0.5 | 15.89 | 7.95
Peón electricidad.
%MA2 | Otros | % | Medios auxiliares 2% | [6 empty] | 0.08 | 2 | 0.16
Medios auxiliares 2%
MMMW30a | Maquinaria | h | Vehículo ligero. | [6 empty] | 0.5 | 5.75 | 2.88
Vehículo ligero.
[9 empty] | Total vU08SM152 | 1 | 10.99 | 10.99
[9 empty] | Total vU08SS19 | 0 | 43.99 | 0
vU08SS20 | Partida | u | Suministro y colocación baliza luminosa empotrable en suelo. | [6 empty] | 0 | 360.26 | 0
Suministro y colocación baliza luminosa empotrable en suelo, apta para tráfico pesado, lámparas de tecnología LEDs, resistente a condiciones meteorológicas adversas, integrable en cuadros de control de tráfico, base fija y cuerpo extraíble, incluido parte de obra civil y conexionado mediante cableado, . Totalmente instalado.
USUA.2x40 | Partida | u | Baliza luminosa empotrable en suelo lámparas LEDs. | [6 empty] | 1 | 267.85 | 267.85
MOOL.189 | Material | h | Servicio de equipo tráfico. | [6 empty] | 1.15 | 80.36 | 92.41
Servicio de equipo tráfico.
MOOE.8a | Mano de obra | h | Oficial 1ª electricidad | [6 empty] | 1 | 19.75 | 19.75
Oficial 1° electricidad.
MOOE12a | Mano de obra | h | Peón electricidad | [6 empty] | 1 | 15.89 | 15.89
Peón electricidad.
MOOA.8a | Mano de obra | h | Oficial 1ª construcción | [6 empty] | 0.499 | 18.61 | 9.29
Oficial 1° construcción.
MOOA12a | Mano de obra | h | Peón ordinario construcción | [6 empty] | 0.5 | 15.57 | 7.79
Peón ordinario construcción.
MOOE.5e | Mano de obra | h | Encargado electricidad y electrónica. | [6 empty] | 1 | 20.43 | 20.43
Encargado electricidad y electrónica
%MA2 | Otros | % | Medios auxiliares 2% | [6 empty] | 0.732 | 2 | 1.46
Medios auxiliares 2%
MMMW30a | Maquinaria | h | Vehículo ligero. | [6 empty] | 1 | 5.75 | 5.75
Vehículo ligero.
[9 empty] | Total MOOL.189 | 1.15 | 80.36 | 92.41
[9 empty] | Total vU08SS20 | 0 | 360.26 | 0
vU08SS21 | Partida | u | Suministro y colocación bandeja soporte detectores en regulador. | [6 empty] | 0 | 26.29 | 0
Suministro y colocación bandeja soporte detectores en regulador. Totalmente instalado.
PUSS71x46 | Material | u | Bandeja soporte para detectores en regulador | [6 empty] | 1 | 24.12 | 24.12
Bandeja soporte para detectores en regulador
vU08SM19 | Partida | u | Montaje o desmontaje bandeja de detector. | [6 empty] | 0.3 | 7.24 | 2.17
Montaje o desmontaje bandeja de detector.
MOOE12a | Mano de obra | h | Peón electricidad | [6 empty] | 0.33 | 15.89 | 5.24
Peón electricidad.
%MA2 | Otros | % | Medios auxiliares 2% | [6 empty] | 0.052 | 2 | 0.1
Medios auxiliares 2%
MMMW30a | Maquinaria | h | Vehículo ligero. | [6 empty] | 0.33 | 5.75 | 1.9
Vehículo ligero.
[9 empty] | Total vU08SM19 | 0.3 | 7.24 | 2.17
[9 empty] | Total vU08SS21 | 0 | 26.29 | 0
vU08SS22 | Partida | u | Suministro y colocación caja estanca de 100 x 100 mm. | [6 empty] | 0 | 11.15 | 0
Suministro y colocación caja estanca de 100 x 100 mm. para conexión eléctrica. Totalmente instalado.
PUSS71x40 | Material | u | Caja estanca 100 x 100 conexión eléctrica. | [6 empty] | 1 | 3.91 | 3.91
Caja estanca 100 x 100 conexión eléctrica.
vU08SM26 | Partida | u | Montaje o desmontaje caja estanca 100 x 100 para conexion eléctrica. | [6 empty] | 1 | 7.24 | 7.24
Montaje o desmontaje caja estanca 100 x 100 para conexion eléctrica.
MOOE12a | Mano de obra | h | Peón electricidad | [6 empty] | 0.33 | 15.89 | 5.24
Peón electricidad.
%MA2 | Otros | % | Medios auxiliares 2% | [6 empty] | 0.052 | 2 | 0.1
Medios auxiliares 2%
MMMW30a | Maquinaria | h | Vehículo ligero. | [6 empty] | 0.33 | 5.75 | 1.9
Vehículo ligero.
[9 empty] | Total vU08SM26 | 1 | 7.24 | 7.24
[9 empty] | Total vU08SS22 | 0 | 11.15 | 0
vU08SS23 | Partida | u | Suministro y colocación caja suelo Cima o similar, completa, para suelo técnico 4 módulos. | [6 empty] | 0 | 233.24 | 0
Suministro y colocación caja suelo Cima o similar, completa, para suelo técnico 4 módulos con IP4X para instalación en suelo técnico. (Profundidad regulable de 98 a 120). Incluso módulos. Totalmente instalado.
MOOE.8a | Mano de obra | h | Oficial 1ª electricidad | [6 empty] | 1 | 19.75 | 19.75
Oficial 1° electricidad.
MOOE12a | Mano de obra | h | Peón electricidad | [6 empty] | 1 | 15.89 | 15.89
Peón electricidad.
%MA2 | Otros | % | Medios auxiliares 2% | [6 empty] | 0.356 | 2 | 0.71
Medios auxiliares 2%
USUA.2x38 | Material | u | Caja para suelo Cima o similar, completa para suelo técnico. IP4x. Incluso 4 módulos. | [6 empty] | 1 | 194.01 | 194.01
Caja para suelo Cima o similar, completa para suelo técnico. IP4x. Incluso 4 módulos.
MMMW30a | Maquinaria | h | Vehículo ligero. | [6 empty] | 0.5 | 5.75 | 2.88
Vehículo ligero.
[9 empty] | Total vU08SS23 | 0 | 233.24 | 0
vU08SS24 | Partida | u | Suministro y colocación caja suelo Cima o similar, completa, para suelo técnico 6 módulos. | [6 empty] | 0 | 333.01 | 0
Suministro y colocación caja suelo Cima o similar, completa, para suelo técnico 6 módulos con IP4X para instalación en suelo técnico. (Profundidad regulable de 98 a 120). Incluso módulos. Totalmente instalado.
MOOE.8a | Mano de obra | h | Oficial 1ª electricidad | [6 empty] | 1 | 19.75 | 19.75
Oficial 1° electricidad.
MOOE12a | Mano de obra | h | Peón electricidad | [6 empty] | 1 | 15.89 | 15.89
Peón electricidad.
%MA2 | Otros | % | Medios auxiliares 2% | [6 empty] | 0.356 | 2 | 0.71
Medios auxiliares 2%
MMMW30a | Maquinaria | h | Vehículo ligero. | [6 empty] | 0.5 | 5.75 | 2.88
Vehículo ligero.
USUA.2x39 | Material | u | Caja para suelo Cima o similar, completa para suelo técnico. IP4x. Incluso 6 módulos. | [6 empty] | 1 | 293.78 | 293.78
Caja para suelo Cima o similar, completa para suelo técnico. IP4x. Incluso 6 módulos.
[9 empty] | Total vU08SS24 | 0 | 333.01 | 0
vU08SS25 | Partida | u | Suministro y colocación cerradura alta seguridad para armario exterior. | [6 empty] | 0 | 55.74 | 0
Suministro y colocación cerradura alta seguridad para armario exterior. Completamente instalado.
PUSS71x48 | Material | u | Cerradura alta seguridad para armario exterior. | [6 empty] | 1 | 48.06 | 48.06
Cerradura alta seguridad para armario exterior.
vU08SM29 | Partida | u | Montaje o desmontaje cerradura. | [6 empty] | 1 | 7.68 | 7.68
Montaje o desmontaje cualquier tipo de cerradura, normal, de seguridad, llavín, etc. para armario exterior.
MOOE12a | Mano de obra | h | Peón electricidad | [6 empty] | 0.35 | 15.89 | 5.56
Peón electricidad.
%MA2 | Otros | % | Medios auxiliares 2% | [6 empty] | 0.056 | 2 | 0.11
Medios auxiliares 2%
MMMW30a | Maquinaria | h | Vehículo ligero. | [6 empty] | 0.35 | 5.75 | 2.01
Vehículo ligero.
[9 empty] | Total vU08SM29 | 1 | 7.68 | 7.68
[9 empty] | Total vU08SS25 | 0 | 55.74 | 0
vU08SS26 | Partida | u | Suministro y colocación cerradura normal para armario exterior. | [6 empty] | 0 | 13.14 | 0
Suministro y colocación cerradura normal para armario exterior. Completamente instalado.
PUSS71x47 | Material | u | Cerradura normal para armario exterior. | [6 empty] | 1 | 5.46 | 5.46
Cerradura normal para armario exterior.
vU08SM29 | Partida | u | Montaje o desmontaje cerradura. | [6 empty] | 1 | 7.68 | 7.68
Montaje o desmontaje cualquier tipo de cerradura, normal, de seguridad, llavín, etc. para armario exterior.
MOOE12a | Mano de obra | h | Peón electricidad | [6 empty] | 0.35 | 15.89 | 5.56
Peón electricidad.
%MA2 | Otros | % | Medios auxiliares 2% | [6 empty] | 0.056 | 2 | 0.11
Medios auxiliares 2%
MMMW30a | Maquinaria | h | Vehículo ligero. | [6 empty] | 0.35 | 5.75 | 2.01
Vehículo ligero.
[9 empty] | Total vU08SM29 | 1 | 7.68 | 7.68
[9 empty] | Total vU08SS26 | 0 | 13.14 | 0
vU08SK$ | Partida | u | Suministro y colocación columna 0,10 m diámetro, negro forja. | [6 empty] | 0 | 0 | 0
Suministro y colocación columna de acero galvanizado para sustentación de semáforos, etc. 0,1 m de diámetro, incluso faldón de fundición, pintados en negro forja. Completamente instalada.
vU08SS27 | Partida | u | Suministro y colocación cuerpo modular semáforo 100 mm. de diámetro en policarbonato. | [6 empty] | 0 | 25.7 | 0
Suministro y colocación cuerpo modular de semáforo 100 mm. de policarbonato, incluyendo puerta, visera, junta de goma, tuercas y anillos de unión y todos los elementos indispensables para su completa instalación.
MOOE12a | Mano de obra | h | Peón electricidad | [6 empty] | 0.2 | 15.89 | 3.18
Peón electricidad.
%MA02 | Otros |  | Medios Auxiliares 0,2% | [6 empty] | 0.032 | 0.2 | 0.01
Medios Auxiliares 0,2%
PUSS8001 | Material | u | Cuerpo modular semáforo Ø 100 mm. Policarbonato. | [6 empty] | 1 | 21.36 | 21.36
Cuerpo modular semáforo 100 mm. de diámetro en policarbonato, incluyendo puerta o tapa, visera, junta de goma, tuercas de unión y todos los elementos accesorios para su completa instalación.
MMMW30a | Maquinaria | h | Vehículo ligero. | [6 empty] | 0.2 | 5.75 | 1.15
Vehículo ligero.
[9 empty] | Total vU08SS27 | 0 | 25.7 | 0
vU08SS28 | Partida | u | Suministro y colocación cuerpo modular semáforo 200 mm. de diámetro en policarbonato. N.A. | [6 empty] | 0 | 36.15 | 0
Suministro y colocación cuerpo modular de semáforo 100 mm. de policarbonato, incluyendo puerta, visera, junta de goma, tuercas y anillos de unión y todos los elementos indispensables para su completa instalación. Nivel Alto.
MOOE12a | Mano de obra | h | Peón electricidad | [6 empty] | 0.3 | 15.89 | 4.77
Peón electricidad.
%MA02 | Otros |  | Medios Auxiliares 0,2% | [6 empty] | 0.048 | 0.2 | 0.01
Medios Auxiliares 0,2%
PUSS8002 | Material | u | Cuerpo modular semáforo Ø 200 mm. Policarbonato. | [6 empty] | 1 | 26.72 | 26.72
Cuerpo modular semáforo 200 mm. de diámetro en policarbonato, incluyendo puerta y tapa, visera, junta de goma, elementos de unión y todos los elementos accesorios para su completa instalación.
MMMW23a | Maquinaria | h | Camión grúa con cesta 10 m. | [6 empty] | 0.3 | 15.5 | 4.65
Camión grua con cesta hasta 10 m. de altura.
[9 empty] | Total vU08SS28 | 0 | 36.15 | 0
vU08SS29 | Partida | u | Suministro y colocación cuerpo modular semáforo 200 mm. de diámetro en policarbonato. N/B. | [6 empty] | 0 | 31.06 | 0
Suministro y colocación cuerpo modular de semáforo 100 mm. de policarbonato, incluyendo puerta, visera, junta de goma, tuercas y anillos de unión y todos los elementos indispensables para su completa instalación. Nivel Bajo.
MOOE12a | Mano de obra | h | Peón electricidad | [6 empty] | 0.2 | 15.89 | 3.18
Peón electricidad.
%MA02 | Otros |  | Medios Auxiliares 0,2% | [6 empty] | 0.032 | 0.2 | 0.01
Medios Auxiliares 0,2%
PUSS8002 | Material | u | Cuerpo modular semáforo Ø 200 mm. Policarbonato. | [6 empty] | 1 | 26.72 | 26.72
Cuerpo modular semáforo 200 mm. de diámetro en policarbonato, incluyendo puerta y tapa, visera, junta de goma, elementos de unión y todos los elementos accesorios para su completa instalación.
MMMW30a | Maquinaria | h | Vehículo ligero. | [6 empty] | 0.2 | 5.75 | 1.15
Vehículo ligero.
[9 empty] | Total vU08SS29 | 0 | 31.06 | 0
vU08SS30 | Partida | u | Suministro y colocación cuerpo modular semáforo 200 mm. de lado en policarbonato. | [6 empty] | 0 | 33.01 | 0
Suministro y colocación cuerpo modular de semáforo 200 mm. de lado de policarbonato, incluyendo puerta, visera, junta de goma, tuercas y anillos de unión y todos los elementos indispensables para su completa instalación.
MOOE12a | Mano de obra | h | Peón electricidad | [6 empty] | 0.3 | 15.89 | 4.77
Peón electricidad.
%MA02 | Otros |  | Medios Auxiliares 0,2% | [6 empty] | 0.048 | 0.2 | 0.01
Medios Auxiliares 0,2%
PUSS8003 | Material | u | Cuerpo modular semáforo 200 mm lado. Policarbonato. | [6 empty] | 1 | 26.5 | 26.5
Cuerpo modular semáforo 200 mm. de lado en policarbonato, incluyendo puerta o tapa, visera, junta de goma, tuercas de unión y todos los elementos accesorios para su completa instalación.
MMMW30a | Maquinaria | h | Vehículo ligero. | [6 empty] | 0.3 | 5.75 | 1.73
Vehículo ligero.
[9 empty] | Total vU08SS30 | 0 | 33.01 | 0
vU08SS31 | Partida | u | Suministro y colocación cuerpo semáforo 12/100 mm. | [6 empty] | 0 | 35.56 | 0
Suministro y colocación cuerpo de semáforo 12/100 mm., incluso junta de goma, tuercas y anillos de unión y todos los elementos indispensables para su completa instalación.
MOOE12a | Mano de obra | h | Peón electricidad | [6 empty] | 0.2 | 15.89 | 3.18
Peón electricidad.
%MA02 | Otros |  | Medios Auxiliares 0,2% | [6 empty] | 0.032 | 0.2 | 0.01
Medios Auxiliares 0,2%
PUSS8001a | Material | u | Cuerpo semáforo 12/100 mm. | [6 empty] | 1 | 31.22 | 31.22
Cuerpo semáforo 12/100 mm., incluyendo, junta de goma, tuercas de unión y todos los elementos accesorios para su completa instalación.
MMMW30a | Maquinaria | h | Vehículo ligero. | [6 empty] | 0.2 | 5.75 | 1.15
Vehículo ligero.
[9 empty] | Total vU08SS31 | 0 | 35.56 | 0
vU08SS32 | Partida | u | Suministro y colocación cuerpo semáforo 13/100 mm. | [6 empty] | 0 | 43.51 | 0
Suministro y colocación cuerpo de semáforo 13/100 mm., incluso junta de goma, tuercas y anillos de unión y todos los elementos indispensables para su completa instalación.
MOOE12a | Mano de obra | h | Peón electricidad | [6 empty] | 0.2 | 15.89 | 3.18
Peón electricidad.
%MA02 | Otros |  | Medios Auxiliares 0,2% | [6 empty] | 0.032 | 0.2 | 0.01
Medios Auxiliares 0,2%
MMMW30a | Maquinaria | h | Vehículo ligero. | [6 empty] | 0.2 | 5.75 | 1.15
Vehículo ligero.
PUSS8001b | Material | u | Cuerpo semáforo 13/100 mm. | [6 empty] | 1 | 39.17 | 39.17
Cuerpo semáforo 13/100 mm., incluyendo, junta de goma, tuercas de unión y todos los elementos accesorios para su completa instalación.
[9 empty] | Total vU08SS32 | 0 | 43.51 | 0
vU08SS33 | Partida | u | Suministro y colocación descontador 11/200 incluido en foco peatón o mixto (peatón/bici) de LEDs, Policarbonato. | [6 empty] | 0 | 588.87 | 0
Suministro y colocación descontador 11/200 incluido en foco peatón o mixto (peatón/bici) de LEDs, Policarbonato, incluso pruebas. Totalmente instalado.
PUSS8003 | Material | u | Cuerpo modular semáforo 200 mm lado. Policarbonato. | [6 empty] | 1 | 26.5 | 26.5
Cuerpo modular semáforo 200 mm. de lado en policarbonato, incluyendo puerta o tapa, visera, junta de goma, tuercas de unión y todos los elementos accesorios para su completa instalación.
PUSS71x6 | Material | u | Foco descontador LEDs de 200 mm de lado, incorporado en peatón o mixto (peatón/bici)-descontador LEDs, Policarbonato. | [6 empty] | 1 | 557.32 | 557.32
Foco para semáforo descontador de policarbonato de 1 focos de 200 mm. de lado, incorporado en peatón o mixto (peatón/bici)-descontador, de lámparas LEDs matricial. Incluso pequeño material y elementos necesarios.
vU08SM144 | Partida | h | Montaje o desmontaje semáforo 200mm. Nivel Bajo. | [6 empty] | 0.33 | 15.3 | 5.05
Montaje o desmontaje, hasta 4 m de altura, de semáforo de 200 mm de diámetro o lado, incluso invidentes y accesorios afines internos y de sustentación incluyendo medios auxiliares y pequeño material. Nivel bajo.
MOOE.8a | Mano de obra | h | Oficial 1ª electricidad | [6 empty] | 0.33 | 19.75 | 6.52
Oficial 1° electricidad.
MOOE12a | Mano de obra | h | Peón electricidad | [6 empty] | 0.33 | 15.89 | 5.24
Peón electricidad.
%MA2 | Otros | % | Medios auxiliares 2% | [6 empty] | 0.118 | 2 | 0.24
Medios auxiliares 2%
MMMW30a | Maquinaria | h | Vehículo ligero. | [6 empty] | 0.33 | 5.75 | 1.9
Vehículo ligero.
PIEW.3b | Material | u | Pequeño material eléctrico | [6 empty] | 4 | 0.1 | 0.4
Pequeño material eléctrico.
PIEW.3a | Material | u | Pequeño material | [6 empty] | 1 | 1 | 1
Pequeño material.
[9 empty] | Total vU08SM144 | 0.33 | 15.3 | 5.05
[9 empty] | Total vU08SS33 | 0 | 588.87 | 0
vU08SS34 | Partida | u | Suministro y colocación detector de peatones por infrarrojos. | [6 empty] | 0 | 311.24 | 0
Suministro y colocación detector de peatones por infrarrojos. Totalmente instalado.
MOOE.8a | Mano de obra | h | Oficial 1ª electricidad | [6 empty] | 0.26 | 19.75 | 5.14
Oficial 1° electricidad.
MOOE12a | Mano de obra | h | Peón electricidad | [6 empty] | 0.26 | 15.89 | 4.13
Peón electricidad.
%MA2 | Otros | % | Medios auxiliares 2% | [6 empty] | 0.093 | 2 | 0.19
Medios auxiliares 2%
PUSS71x17 | Material | u | Detector de Peatones por infrarrojos. | [6 empty] | 1 | 299.18 | 299.18
Detector de Peatones por infrarrojos.
MMMW30a | Maquinaria | h | Vehículo ligero. | [6 empty] | 0.26 | 5.75 | 1.5
Vehículo ligero.
XXXX.3b | Material | u | Pequeño material eléctrico | [6 empty] | 1 | 0.1 | 0.1
Pequeño material eléctrico.
XXXX.3a | Material | u | Pequeño material | [6 empty] | 1 | 1 | 1
Pequeño material.
[9 empty] | Total vU08SS34 | 0 | 311.24 | 0
vU08SS35 | Partida | u | Suministro y colocación faldón de fundición para columna de 0,10 m. de diámetro, negro forja. | [6 empty] | 0 | 25.29 | 0
Suministro y colocación faldón de fundición para columna de 0,10 m. de diámetro, en negro forja, totalmente instalado.
PUSS71x24 | Material | u | Faldón de fundición para columna de 0,10 m. de diámetro, pintado en negro forja. | [6 empty] | 1 | 22 | 22
Faldón de fundición para columna de 0,10 m. de diámetro, pintado en negro forja.
vU08SM62 | Partida | u | Montaje o desmontaje faldón fundición para columna de 0'1 m. de diámetro. | [6 empty] | 1 | 3.29 | 3.29
Montaje o desmontaje faldón de fundición para columna de 0'1 m. de diámetro.
MOOE12a | Mano de obra | h | Peón electricidad | [6 empty] | 0.15 | 15.89 | 2.38
Peón electricidad.
%MA2 | Otros | % | Medios auxiliares 2% | [6 empty] | 0.024 | 2 | 0.05
Medios auxiliares 2%
MMMW30a | Maquinaria | h | Vehículo ligero. | [6 empty] | 0.15 | 5.75 | 0.86
Vehículo ligero.
[9 empty] | Total vU08SM62 | 1 | 3.29 | 3.29
[9 empty] | Total vU08SS35 | 0 | 25.29 | 0
vU08SF$ | Partida | u | Suministro y colocación foco LEDs 230 o 42V | [6 empty] | 0 | 0 | 0
Suministro y colocación de foco LEDs 230 o 42V
vU08SS36 | Partida | u | Suministro y colocación Fuente de Alimentación para balizas luminosas empotrables en suelo. | [6 empty] | 0 | 81.1 | 0
Suministro y colocación Fuente de Alimentación para balizas luminosas empotrables en suelo. Totalmente instalada.
MOOE.8a | Mano de obra | h | Oficial 1ª electricidad | [6 empty] | 0.33 | 19.75 | 6.52
Oficial 1° electricidad.
MOOE12a | Mano de obra | h | Peón electricidad | [6 empty] | 0.33 | 15.89 | 5.24
Peón electricidad.
%MA2 | Otros | % | Medios auxiliares 2% | [6 empty] | 0.118 | 2 | 0.24
Medios auxiliares 2%
MMMW30a | Maquinaria | h | Vehículo ligero. | [6 empty] | 0.33 | 5.75 | 1.9
Vehículo ligero.
USUA.2x41 | Material | u | Fuente de Alimentación para balizas luminosas empotrables en suelo. | [6 empty] | 1 | 67.2 | 67.2
Fuente de Alimentación para balizas luminosas empotrables en suelo.
[9 empty] | Total vU08SS36 | 0 | 81.1 | 0
vU08SM$ | Partida | u | Suministro y colocación lámpara | [6 empty] | 0 | 0 | 0
Suministro y colocación lámpara incandescente o halógena.
vU08SL$ | Partida | u | Suministro y colocación lente semáforo de cualquier color y figura | [6 empty] | 0 | 0 | 0
Suministro y colocación de lente para semáforo de cualquier color y figura.
vU08SS37 | Partida | u | Suministro y colocación llavín lateral. | [6 empty] | 0 | 28.42 | 0
Suministro y colocación llavín lateral. Totalmente instalado.
PUSS71x50 | Material | u | Llavín lateral. | [6 empty] | 1 | 20.74 | 20.74
Llavín lateral.
vU08SM29 | Partida | u | Montaje o desmontaje cerradura. | [6 empty] | 1 | 7.68 | 7.68
Montaje o desmontaje cualquier tipo de cerradura, normal, de seguridad, llavín, etc. para armario exterior.
MOOE12a | Mano de obra | h | Peón electricidad | [6 empty] | 0.35 | 15.89 | 5.56
Peón electricidad.
%MA2 | Otros | % | Medios auxiliares 2% | [6 empty] | 0.056 | 2 | 0.11
Medios auxiliares 2%
MMMW30a | Maquinaria | h | Vehículo ligero. | [6 empty] | 0.35 | 5.75 | 2.01
Vehículo ligero.
[9 empty] | Total vU08SM29 | 1 | 7.68 | 7.68
[9 empty] | Total vU08SS37 | 0 | 28.42 | 0
vU08SS38 | Partida | u | Suministro y colocación marco y tapa de fundición de 40 x 40 cm. Clase C-250. | [6 empty] | 0 | 72.56 | 0
Suministro y colocación marco y tapa de fundición dúctil clase C-250 según UNE-EN 124 para arqueta de 40 x 40cm de dimensiones interiores. Totalmente instalado.
PUCA32bb | Material | u | Tapa+marco fund C-250 arq 40X40mm | [6 empty] | 1 | 52.58 | 52.58
Tapa cuadrada y marco de fundición ductil clase C-250 según UNE-EN 124 para arqueta de 40X40cm de dimensiones interiores.
vU08SM75 | Partida | u | Montaje o desmontaje marco y tapa fundición de cualquier tamaño o diámetro. | [6 empty] | 1 | 19.98 | 19.98
Montaje o desmontaje marco y tapa de fundición de cualquier tamaño o diámetro.
MOOA.5a | Mano de obra | h | Encargado construcción | [6 empty] | 0.25 | 21.38 | 5.35
Encargado construcción.
MOOA.8a | Mano de obra | h | Oficial 1ª construcción | [6 empty] | 0.25 | 18.61 | 4.65
Oficial 1° construcción.
%MA2 | Otros | % | Medios auxiliares 2% | [6 empty] | 0.1 | 2 | 0.2
Medios auxiliares 2%
vUPA03 | Partida | m³ | Mto cto M-5 man | [6 empty] | 0.1 | 83.38 | 8.34
Mortero de albañilería M-5 confeccionado in situ a mano, realizado con cemento común CEM-II/B-P/32,5N y arena de granulometría 0/3 lavada, con una resistencia a compresión de 5 N/mm2, según UNE-EN 998-2.
MOOA12a | Mano de obra | h | Peón ordinario construcción | [6 empty] | 2.8 | 15.57 | 43.6
Peón ordinario construcción.
PBAC.2aa | Material | t | CEM II/B-P 32.5 N granel | [6 empty] | 0.247 | 91.68 | 22.64
Cemento portland con puzolana CEM II/B-P 32.5 N, según norma UNE-EN 197-1, a granel.
PBRA.1abb | Material | t | Arena 0/3 triturada lvd 10km | [6 empty] | 1.755 | 9.61 | 16.87
Arena triturada de naturaleza silícea, lavada, de granulometría 0/3, a pie de obra, considerando transporte con camión de 25 t, a una distancia media de 10km.
PBAA.1a | Material | m³ | Agua | [6 empty] | 0.256 | 1.05 | 0.27
Agua
[9 empty] | Total vUPA03 | 0.1 | 83.38 | 8.34
MMMW30a | Maquinaria | h | Vehículo ligero. | [6 empty] | 0.25 | 5.75 | 1.44
Vehículo ligero.
[9 empty] | Total vU08SM75 | 1 | 19.98 | 19.98
[9 empty] | Total vU08SS38 | 0 | 72.56 | 0
vU08SS39 | Partida | u | Suministro y colocación marco y tapa de fundición de 60 x 60 cm. Clase C-250. | [6 empty] | 0 | 126.49 | 0
Suministro y colocación marco y tapa de fundición dúctil clase C-250 según UNE-EN 124 para arqueta de 60 x 60cm de dimensiones interiores. Totalmente instalado.
PUCA32bd | Material | u | Tapa+marco fund C-250 arq 60X60mm | [6 empty] | 1 | 106.51 | 106.51
Tapa cuadrada y marco de fundición ductil clase C-250 según UNE-EN 124 para arqueta de 60X60cm de dimensiones interiores.
vU08SM75 | Partida | u | Montaje o desmontaje marco y tapa fundición de cualquier tamaño o diámetro. | [6 empty] | 1 | 19.98 | 19.98
Montaje o desmontaje marco y tapa de fundición de cualquier tamaño o diámetro.
MOOA.5a | Mano de obra | h | Encargado construcción | [6 empty] | 0.25 | 21.38 | 5.35
Encargado construcción.
MOOA.8a | Mano de obra | h | Oficial 1ª construcción | [6 empty] | 0.25 | 18.61 | 4.65
Oficial 1° construcción.
%MA2 | Otros | % | Medios auxiliares 2% | [6 empty] | 0.1 | 2 | 0.2
Medios auxiliares 2%
vUPA03 | Partida | m³ | Mto cto M-5 man | [6 empty] | 0.1 | 83.38 | 8.34
Mortero de albañilería M-5 confeccionado in situ a mano, realizado con cemento común CEM-II/B-P/32,5N y arena de granulometría 0/3 lavada, con una resistencia a compresión de 5 N/mm2, según UNE-EN 998-2.
MOOA12a | Mano de obra | h | Peón ordinario construcción | [6 empty] | 2.8 | 15.57 | 43.6
Peón ordinario construcción.
PBAC.2aa | Material | t | CEM II/B-P 32.5 N granel | [6 empty] | 0.247 | 91.68 | 22.64
Cemento portland con puzolana CEM II/B-P 32.5 N, según norma UNE-EN 197-1, a granel.
PBRA.1abb | Material | t | Arena 0/3 triturada lvd 10km | [6 empty] | 1.755 | 9.61 | 16.87
Arena triturada de naturaleza silícea, lavada, de granulometría 0/3, a pie de obra, considerando transporte con camión de 25 t, a una distancia media de 10km.
PBAA.1a | Material | m³ | Agua | [6 empty] | 0.256 | 1.05 | 0.27
Agua
[9 empty] | Total vUPA03 | 0.1 | 83.38 | 8.34
MMMW30a | Maquinaria | h | Vehículo ligero. | [6 empty] | 0.25 | 5.75 | 1.44
Vehículo ligero.
[9 empty] | Total vU08SM75 | 1 | 19.98 | 19.98
[9 empty] | Total vU08SS39 | 0 | 126.49 | 0
vU08SS40 | Partida | u | Suministro y colocación marco y tapa de fundición de 70 cm. de diámetro. Clase D-400. | [6 empty] | 0 | 121.22 | 0
Suministro y colocación marco y tapa de fundición de 70 cm. de diámetro. Clase D-400. Totalmente instalado.
PUCA11a1 | Material | u | Tapa+aro rgtr fund tráfico pes | [6 empty] | 1 | 101.24 | 101.24
Tapa circular y marco, de registro para tráfico pesado. Con apoyo de tapa y marco mecanizado para evitar ruidos al paso de vehículos, sin juntas de goma. Modelo "Ostra". Con superficie antideslizante. Carga de rotura 40 Tn. Fabricados en fundición de hierro y pintado con pintura bituminosa. Clase D-400 según norma UNE-EN 124:1995, marcado en pieza. De diámetro exterior 643mm.
vU08SM75 | Partida | u | Montaje o desmontaje marco y tapa fundición de cualquier tamaño o diámetro. | [6 empty] | 1 | 19.98 | 19.98
Montaje o desmontaje marco y tapa de fundición de cualquier tamaño o diámetro.
MOOA.5a | Mano de obra | h | Encargado construcción | [6 empty] | 0.25 | 21.38 | 5.35
Encargado construcción.
MOOA.8a | Mano de obra | h | Oficial 1ª construcción | [6 empty] | 0.25 | 18.61 | 4.65
Oficial 1° construcción.
%MA2 | Otros | % | Medios auxiliares 2% | [6 empty] | 0.1 | 2 | 0.2
Medios auxiliares 2%
vUPA03 | Partida | m³ | Mto cto M-5 man | [6 empty] | 0.1 | 83.38 | 8.34
Mortero de albañilería M-5 confeccionado in situ a mano, realizado con cemento común CEM-II/B-P/32,5N y arena de granulometría 0/3 lavada, con una resistencia a compresión de 5 N/mm2, según UNE-EN 998-2.
MOOA12a | Mano de obra | h | Peón ordinario construcción | [6 empty] | 2.8 | 15.57 | 43.6
Peón ordinario construcción.
PBAC.2aa | Material | t | CEM II/B-P 32.5 N granel | [6 empty] | 0.247 | 91.68 | 22.64
Cemento portland con puzolana CEM II/B-P 32.5 N, según norma UNE-EN 197-1, a granel.
PBRA.1abb | Material | t | Arena 0/3 triturada lvd 10km | [6 empty] | 1.755 | 9.61 | 16.87
Arena triturada de naturaleza silícea, lavada, de granulometría 0/3, a pie de obra, considerando transporte con camión de 25 t, a una distancia media de 10km.
PBAA.1a | Material | m³ | Agua | [6 empty] | 0.256 | 1.05 | 0.27
Agua
[9 empty] | Total vUPA03 | 0.1 | 83.38 | 8.34
MMMW30a | Maquinaria | h | Vehículo ligero. | [6 empty] | 0.25 | 5.75 | 1.44
Vehículo ligero.
[9 empty] | Total vU08SM75 | 1 | 19.98 | 19.98
[9 empty] | Total vU08SS40 | 0 | 121.22 | 0
vU08SS41 | Partida | u | Suministro y colocación ménsula suplementaria para cámaras CCTV. | [6 empty] | 0 | 828.63 | 0
Suministro y colocación ménsula suplementaria para cámaras CCTV. Totalmente instalado.
MOOE.8a | Mano de obra | h | Oficial 1ª electricidad | [6 empty] | 1.5 | 19.75 | 29.63
Oficial 1° electricidad.
MOOE12a | Mano de obra | h | Peón electricidad | [6 empty] | 1.5 | 15.89 | 23.84
Peón electricidad.
%MA2 | Otros | % | Medios auxiliares 2% | [6 empty] | 0.535 | 2 | 1.07
Medios auxiliares 2%
MMMG14e | Maquinaria | h | Cmn grúa cesta 35 m | [6 empty] | 1.5 | 82.42 | 123.63
Camión grúa con cesta hasta 35 m de altura.
USUA.2x30 | Material | u | Ménsula suplementaria para cámaras CCTV. | [6 empty] | 1 | 650.46 | 650.46
Ménsula suplementaria para cámaras CCTV.
[9 empty] | Total vU08SS41 | 0 | 828.63 | 0
vU08SS42 | Partida | u | Suministro y colocación módulo de fibra óptica Panel Itinerarios Alternativos (PIA). | [6 empty] | 0 | 5343.21 | 0
Suministro y colocación módulo de fibra óptica de 0,25 x 1,35 m. para la representación de hasta 9 caracteres y tres aspectos de Panel Itinerarios Alternativos (PIA), incluso detector de lámpara fundida. Totalmente instalado.
PUSS71x52 | Material | u | Módulo de fibra óptica de 0,25 x 1,35 m. Panel Itinerarios Alternativos (PIA). | [6 empty] | 1 | 5238.1 | 5238.1
Módulo de fibra óptica de 0,25 x 1,35 m. para la representación de hasta 9 caracteres y tres aspectos de Panel Itinerarios Alternativos (PIA), incluso detector de lámpara fundida.
vU08SM81 | Partida | u | Montaje o desmontaje módulo de fibra óptica para panel P.I.A. | [6 empty] | 1 | 105.11 | 105.11
Montaje o desmontaje módulo de fibra óptica de 0,25 x 1,35 m. para representación de hasta 9 caracteres y 3 aspectos, completo, incluso detector de lámpara fundida.
MOOE.8a | Mano de obra | h | Oficial 1ª electricidad | [6 empty] | 2 | 19.75 | 39.5
Oficial 1° electricidad.
MOOE12a | Mano de obra | h | Peón electricidad | [6 empty] | 2 | 15.89 | 31.78
Peón electricidad.
%MA2 | Otros | % | Medios auxiliares 2% | [6 empty] | 0.713 | 2 | 1.43
Medios auxiliares 2%
MMMW23a | Maquinaria | h | Camión grúa con cesta 10 m. | [6 empty] | 2 | 15.5 | 31
Camión grua con cesta hasta 10 m. de altura.
XXXX.3b | Material | u | Pequeño material eléctrico | [6 empty] | 4 | 0.1 | 0.4
Pequeño material eléctrico.
XXXX.3a | Material | u | Pequeño material | [6 empty] | 1 | 1 | 1
Pequeño material.
[9 empty] | Total vU08SM81 | 1 | 105.11 | 105.11
[9 empty] | Total vU08SS42 | 0 | 5343.21 | 0
vU08SS43 | Partida | u | Suministro y colocación módulo informativo superior panel (PAU). | [6 empty] | 0 | 39746.68 | 0
Suministro y colocación módulo informativo superior panel de 1.900 x 500 mm. (PAU). Totalmente instalado.
USUA.2x15 | Material | u | Panel alfanumérico urbano 3 módulos, poste y módulo superior. | [6 empty] | 1 | 39693.43 | 39693.43
Panel alfanumérico y gráfico urbano, (PAU), 3 módulos 1.900 x 500 mm., 2 líneas de caracteres de 120 mm, comp. pixel 7x5, graf. 320 x 320 mm.Pixel de 1 LED rojo x 1 LED verde x 1 LED azul, incluso módulo informático superior y poste.
vU08SM91 | Partida | u | Montaje o desmontaje módulo panel de aluminio extrusionado de 1,9 x 0,50 m. para panel P.A.U. | [6 empty] | 1 | 53.25 | 53.25
Montaje o desmontaje módulo panel de aluminio extrusionado de 1,9 x 0,50 m. para panel P.A.U.
MOOE.8a | Mano de obra | h | Oficial 1ª electricidad | [6 empty] | 1 | 19.75 | 19.75
Oficial 1° electricidad.
MOOE12a | Mano de obra | h | Peón electricidad | [6 empty] | 1 | 15.89 | 15.89
Peón electricidad.
%MA2 | Otros | % | Medios auxiliares 2% | [6 empty] | 0.356 | 2 | 0.71
Medios auxiliares 2%
MMMW23a | Maquinaria | h | Camión grúa con cesta 10 m. | [6 empty] | 1 | 15.5 | 15.5
Camión grua con cesta hasta 10 m. de altura.
XXXX.3b | Material | u | Pequeño material eléctrico | [6 empty] | 4 | 0.1 | 0.4
Pequeño material eléctrico.
XXXX.3a | Material | u | Pequeño material | [6 empty] | 1 | 1 | 1
Pequeño material.
[9 empty] | Total vU08SM91 | 1 | 53.25 | 53.25
[9 empty] | Total vU08SS43 | 0 | 39746.68 | 0
vU08SS44 | Partida | u | Suministro y colocación módulo Panel Acceso Aparcamientos. | [6 empty] | 0 | 2554.12 | 0
Suministro y colocación módulo Panel Acceso Aparcamientos (PAA), de 1,90 x 0,30 m. Totalmente instalado.
USUA.2x09 | Material | u | Módulo Panel Acceso Aparcamientos (PAA). | [6 empty] | 1 | 2474.93 | 2474.93
Módulo Panel Acceso Aparcamientos (PAA).
vU08SM113 | Partida | u | Montaje o desmontaje poste de aluminio para panel P.I.S.A. | [6 empty] | 1 | 79.19 | 79.19
Montaje o desmontaje de poste aluminio para montaje Panel Inicial Aparcamientos de 8 módulos de 2,5 x 0,30 m.
MOOE.8a | Mano de obra | h | Oficial 1ª electricidad | [6 empty] | 1.5 | 19.75 | 29.63
Oficial 1° electricidad.
MOOE12a | Mano de obra | h | Peón electricidad | [6 empty] | 1.5 | 15.89 | 23.84
Peón electricidad.
%MA2 | Otros | % | Medios auxiliares 2% | [6 empty] | 0.535 | 2 | 1.07
Medios auxiliares 2%
MMMW23a | Maquinaria | h | Camión grúa con cesta 10 m. | [6 empty] | 1.5 | 15.5 | 23.25
Camión grua con cesta hasta 10 m. de altura.
PIEW.3b | Material | u | Pequeño material eléctrico | [6 empty] | 4 | 0.1 | 0.4
Pequeño material eléctrico.
PIEW.3a | Material | u | Pequeño material | [6 empty] | 1 | 1 | 1
Pequeño material.
[9 empty] | Total vU08SM113 | 1 | 79.19 | 79.19
[9 empty] | Total vU08SS44 | 0 | 2554.12 | 0
vU08SS45 | Partida | u | Suministro y colocación módulo Panel Inicial Aparcamiento (PISA), 2,50 x 0,30 m. | [6 empty] | 0 | 2824.15 | 0
Suministro y colocación módulo Panel Inicial Aparcamiento (PISA), 2,50 x 0,30 m. Totalmente instalado.
USUA.2x04 | Material | u | Módulo Panel (PISA) 2,50 x0.30 m. | [6 empty] | 1 | 2719.04 | 2719.04
Módulo Panel (PISA) 2,50 x0.30 m.
vU08SM82 | Partida | u | Montaje o desmontaje módulo de fibra óptica para panel P.I.A. | [6 empty] | 1 | 105.11 | 105.11
Montaje o desmontaje módulo de fibra óptica de 0,25 x 1,35 m. para representación de hasta 9 caracteres y 3 aspectos, completo, incluso detector de lámpara fundida.
MOOE.8a | Mano de obra | h | Oficial 1ª electricidad | [6 empty] | 2 | 19.75 | 39.5
Oficial 1° electricidad.
MOOE12a | Mano de obra | h | Peón electricidad | [6 empty] | 2 | 15.89 | 31.78
Peón electricidad.
%MA2 | Otros | % | Medios auxiliares 2% | [6 empty] | 0.713 | 2 | 1.43
Medios auxiliares 2%
MMMW23a | Maquinaria | h | Camión grúa con cesta 10 m. | [6 empty] | 2 | 15.5 | 31
Camión grua con cesta hasta 10 m. de altura.
PIEW.3b | Material | u | Pequeño material eléctrico | [6 empty] | 4 | 0.1 | 0.4
Pequeño material eléctrico.
PIEW.3a | Material | u | Pequeño material | [6 empty] | 1 | 1 | 1
Pequeño material.
[9 empty] | Total vU08SM82 | 1 | 105.11 | 105.11
[9 empty] | Total vU08SS45 | 0 | 2824.15 | 0
vU08SS46 | Partida | u | Suministro y colocación módulo Panel Urbano. (PAU) | [6 empty] | 0 | 12192.22 | 0
Suministro y colocación módulo Panel alfanumérico y gráfico Urbano. (PAU), 1 módulo 1.900 x 500 mm., 2 líneas de 12 caracteres de 120 mm., Comp. Pixel 7x5, Graf. 320x320 mm. Pixel de 1 LED rojo x 1 LED verde x 1 LED azul. Totalmente instalado.
USUA.2x16 | Material | u | Módulo Panel alfanumérico y gráfico Urbano. (PAU), 1.900 x 500 mm. | [6 empty] | 1 | 12138.97 | 12138.97
Módulo Panel alfanumérico y gráfico Urbano. (PAU), 1 módulo 1.900 x 500 mm., 2 líneas de 12 caracteres de 120 mm., Comp. Pixel 7x5, Graf. 320x320 mm. Pixel de 1 LED rojo x 1 LED verde x 1 LED azul.
vU08SM91 | Partida | u | Montaje o desmontaje módulo panel de aluminio extrusionado de 1,9 x 0,50 m. para panel P.A.U. | [6 empty] | 1 | 53.25 | 53.25
Montaje o desmontaje módulo panel de aluminio extrusionado de 1,9 x 0,50 m. para panel P.A.U.
MOOE.8a | Mano de obra | h | Oficial 1ª electricidad | [6 empty] | 1 | 19.75 | 19.75
Oficial 1° electricidad.
MOOE12a | Mano de obra | h | Peón electricidad | [6 empty] | 1 | 15.89 | 15.89
Peón electricidad.
%MA2 | Otros | % | Medios auxiliares 2% | [6 empty] | 0.356 | 2 | 0.71
Medios auxiliares 2%
MMMW23a | Maquinaria | h | Camión grúa con cesta 10 m. | [6 empty] | 1 | 15.5 | 15.5
Camión grua con cesta hasta 10 m. de altura.
XXXX.3b | Material | u | Pequeño material eléctrico | [6 empty] | 4 | 0.1 | 0.4
Pequeño material eléctrico.
XXXX.3a | Material | u | Pequeño material | [6 empty] | 1 | 1 | 1
Pequeño material.
[9 empty] | Total vU08SM91 | 1 | 53.25 | 53.25
[9 empty] | Total vU08SS46 | 0 | 12192.22 | 0
vU08SS47 | Partida | u | Suministro y colocación módulo para ampliación de armario de regulador. | [6 empty] | 0 | 675.56 | 0
Suministro y colocación módulo para ampliación de armario de regulador. Totalmente instalado.
PUSS71x45a | Material | u | Módulo para ampliación de armario de regulador. | [6 empty] | 1 | 650.98 | 650.98
Módulo para ampliación de armario de regulador.
vU08SM80 | Partida | u | Montaje o desmontaje módulo ampliación chasis. | [6 empty] | 1 | 24.58 | 24.58
Montaje o desmontaje módulo de ampliación chasis para 8 Grupos.
MOOE.8a | Mano de obra | h | Oficial 1ª electricidad | [6 empty] | 0.66 | 19.75 | 13.04
Oficial 1° electricidad.
MOOE12a | Mano de obra | h | Peón electricidad | [6 empty] | 0.66 | 15.89 | 10.49
Peón electricidad.
%MA2 | Otros | % | Medios auxiliares 2% | [6 empty] | 0.235 | 2 | 0.47
Medios auxiliares 2%
MMMW30a | Maquinaria | h | Vehículo ligero. | [6 empty] | 0.1 | 5.75 | 0.58
Vehículo ligero.
[9 empty] | Total vU08SM80 | 1 | 24.58 | 24.58
[9 empty] | Total vU08SS47 | 0 | 675.56 | 0
vU08SS48 | Partida | u | Suministro y colocación módulo unidad central y F.A. Panel (PAA). | [6 empty] | 0 | 3147.29 | 0
Suministro y colocación módulo unidad central y fuente de alimentación para panel acceso aparcamientos (PAA). de hasta 4 módulos de 1,90 x 0,30 m. Totalmente instalado.
USUA.2x10 | Material | u | Modulo unidad central y fuente de alimentacion Panel Acceso Aparcamientos hasta 4 módulos de 1.90 x 0.30 m. | [6 empty] | 1 | 3042.18 | 3042.18
Módulo unidad central y fuente de alimentación Panel Acceso Aparcamientos hasta 4 módulos de 1.90 x 0.30 m.
vU08SM84 | Partida | u | Montaje o desmontaje módulo de panel P.I.S.A. | [6 empty] | 1 | 105.11 | 105.11
Montaje o desmontaje de módulo Panel Inicial Aparcamientos de 2,50 x 0,30 m.
MOOE.8a | Mano de obra | h | Oficial 1ª electricidad | [6 empty] | 2 | 19.75 | 39.5
Oficial 1° electricidad.
MOOE12a | Mano de obra | h | Peón electricidad | [6 empty] | 2 | 15.89 | 31.78
Peón electricidad.
%MA2 | Otros | % | Medios auxiliares 2% | [6 empty] | 0.713 | 2 | 1.43
Medios auxiliares 2%
MMMW23a | Maquinaria | h | Camión grúa con cesta 10 m. | [6 empty] | 2 | 15.5 | 31
Camión grua con cesta hasta 10 m. de altura.
PIEW.3b | Material | u | Pequeño material eléctrico | [6 empty] | 4 | 0.1 | 0.4
Pequeño material eléctrico.
PIEW.3a | Material | u | Pequeño material | [6 empty] | 1 | 1 | 1
Pequeño material.
[9 empty] | Total vU08SM84 | 1 | 105.11 | 105.11
[9 empty] | Total vU08SS48 | 0 | 3147.29 | 0
vU08SS49 | Partida | u | Suministro y colocación módulo unidad central y F.A. Panel (PISA). | [6 empty] | 0 | 3368.05 | 0
Suministro y colocación módulo unidad central y fuente de alimentación para panel inicial aparcamientos (PISA). de hasta 8 módulos de 2,50 x 0,30 m. Totalmente instalado.
USUA.2x06 | Material | u | Módulo unidad central y F. A para panel inicial aparcamientos (PISA). de hasta 8 módulos de 2,50 x 0,30 m. | [6 empty] | 1 | 3314.8 | 3314.8
Módulo unidad central y Fuente de alimentación para panel inicial aparcamientos (PISA). de hasta 8 módulos de 2,50 x 0,30 m.
vU08SM92 | Partida | u | Montaje o desmontaje módulo panel de aluminio extrusionado de 1,9 x 0,50 m. para panel P.A.U. | [6 empty] | 1 | 53.25 | 53.25
Montaje o desmontaje módulo panel de aluminio extrusionado de 1,9 x 0,50 m. para panel P.A.U.
MOOE.8a | Mano de obra | h | Oficial 1ª electricidad | [6 empty] | 1 | 19.75 | 19.75
Oficial 1° electricidad.
MOOE12a | Mano de obra | h | Peón electricidad | [6 empty] | 1 | 15.89 | 15.89
Peón electricidad.
%MA2 | Otros | % | Medios auxiliares 2% | [6 empty] | 0.356 | 2 | 0.71
Medios auxiliares 2%
MMMW23a | Maquinaria | h | Camión grúa con cesta 10 m. | [6 empty] | 1 | 15.5 | 15.5
Camión grua con cesta hasta 10 m. de altura.
PIEW.3b | Material | u | Pequeño material eléctrico | [6 empty] | 4 | 0.1 | 0.4
Pequeño material eléctrico.
PIEW.3a | Material | u | Pequeño material | [6 empty] | 1 | 1 | 1
Pequeño material.
[9 empty] | Total vU08SM92 | 1 | 53.25 | 53.25
[9 empty] | Total vU08SS49 | 0 | 3368.05 | 0
vU08SS50 | Partida | u | Suministro y colocación Panel alfanumérico urbano (PAU) 1 módulo. | [6 empty] | 0 | 15547.94 | 0
Panel alfanumérico y gráfico urbano, (PAU), 1 módulo 1.900 x 500 mm., 2 líneas de caracteres de 120 mm, comp. pixel 7x5, graf. 320 x 320 mm. Pixel de 1 LED rojo x 1 LED verde x 1 LED azul, incluso módulo informático superior y poste.
USUA.2x14 | Material | u | Panel alfanumérico urbano 1 módulo, poste y módulo superior. | [6 empty] | 1 | 15415.5 | 15415.5
Panel alfanumérico y gráfico urbano, (PAU), 1 módulo 1.900 x 500 mm., 2 líneas de caracteres de 120 mm, comp. pixel 7x5, graf. 320 x 320 mm.Pixel de 1 LED rojo x 1 LED verde x 1 LED azul, incluso módulo informático superior y poste.
vU08SM91 | Partida | u | Montaje o desmontaje módulo panel de aluminio extrusionado de 1,9 x 0,50 m. para panel P.A.U. | [6 empty] | 1 | 53.25 | 53.25
Montaje o desmontaje módulo panel de aluminio extrusionado de 1,9 x 0,50 m. para panel P.A.U.
MOOE.8a | Mano de obra | h | Oficial 1ª electricidad | [6 empty] | 1 | 19.75 | 19.75
Oficial 1° electricidad.
MOOE12a | Mano de obra | h | Peón electricidad | [6 empty] | 1 | 15.89 | 15.89
Peón electricidad.
%MA2 | Otros | % | Medios auxiliares 2% | [6 empty] | 0.356 | 2 | 0.71
Medios auxiliares 2%
MMMW23a | Maquinaria | h | Camión grúa con cesta 10 m. | [6 empty] | 1 | 15.5 | 15.5
Camión grua con cesta hasta 10 m. de altura.
XXXX.3b | Material | u | Pequeño material eléctrico | [6 empty] | 4 | 0.1 | 0.4
Pequeño material eléctrico.
XXXX.3a | Material | u | Pequeño material | [6 empty] | 1 | 1 | 1
Pequeño material.
[9 empty] | Total vU08SM91 | 1 | 53.25 | 53.25
vU08SM111 | Partida | u | Montaje o desmontaje poste de aluminio para panel P.A.U. | [6 empty] | 1 | 79.19 | 79.19
Montaje o desmontaje poste de aluminio para panel P.A.U.
MOOE.8a | Mano de obra | h | Oficial 1ª electricidad | [6 empty] | 1.5 | 19.75 | 29.63
Oficial 1° electricidad.
MOOE12a | Mano de obra | h | Peón electricidad | [6 empty] | 1.5 | 15.89 | 23.84
Peón electricidad.
%MA2 | Otros | % | Medios auxiliares 2% | [6 empty] | 0.535 | 2 | 1.07
Medios auxiliares 2%
MMMW23a | Maquinaria | h | Camión grúa con cesta 10 m. | [6 empty] | 1.5 | 15.5 | 23.25
Camión grua con cesta hasta 10 m. de altura.
XXXX.3b | Material | u | Pequeño material eléctrico | [6 empty] | 4 | 0.1 | 0.4
Pequeño material eléctrico.
XXXX.3a | Material | u | Pequeño material | [6 empty] | 1 | 1 | 1
Pequeño material.
[9 empty] | Total vU08SM111 | 1 | 79.19 | 79.19
[9 empty] | Total vU08SS50 | 0 | 15547.94 | 0
vU08SS51 | Partida | u | Suministro y colocación Panel alfanumérico urbano (PAU) 2 módulos. | [6 empty] | 0 | 27740.16 | 0
Panel alfanumérico y gráfico urbano, (PAU), 2 módulos 1.900 x 500 mm., 2 líneas de caracteres de 120 mm, comp. pixel 7x5, graf. 320 x 320 mm. Pixel de 1 LED rojo x 1 LED verde x 1 LED azul, incluso módulo informático superior y poste.
USUA.2x13 | Material | u | Panel alfanumérico urbano 2 módulos, poste y módulo superior. | [6 empty] | 1 | 27554.47 | 27554.47
Panel alfanumérico y gráfico urbano, (PAU), 2 módulos 1.900 x 500 mm., 2 líneas de caracteres de 120 mm, comp. pixel 7x5, graf. 320 x 320 mm.Pixel de 1 LED rojo x 1 LED verde x 1 LED azul, incluso módulo informático superior y poste.
vU08SM91 | Partida | u | Montaje o desmontaje módulo panel de aluminio extrusionado de 1,9 x 0,50 m. para panel P.A.U. | [6 empty] | 2 | 53.25 | 106.5
Montaje o desmontaje módulo panel de aluminio extrusionado de 1,9 x 0,50 m. para panel P.A.U.
MOOE.8a | Mano de obra | h | Oficial 1ª electricidad | [6 empty] | 1 | 19.75 | 19.75
Oficial 1° electricidad.
MOOE12a | Mano de obra | h | Peón electricidad | [6 empty] | 1 | 15.89 | 15.89
Peón electricidad.
%MA2 | Otros | % | Medios auxiliares 2% | [6 empty] | 0.356 | 2 | 0.71
Medios auxiliares 2%
MMMW23a | Maquinaria | h | Camión grúa con cesta 10 m. | [6 empty] | 1 | 15.5 | 15.5
Camión grua con cesta hasta 10 m. de altura.
XXXX.3b | Material | u | Pequeño material eléctrico | [6 empty] | 4 | 0.1 | 0.4
Pequeño material eléctrico.
XXXX.3a | Material | u | Pequeño material | [6 empty] | 1 | 1 | 1
Pequeño material.
[9 empty] | Total vU08SM91 | 2 | 53.25 | 106.5
vU08SM111 | Partida | u | Montaje o desmontaje poste de aluminio para panel P.A.U. | [6 empty] | 1 | 79.19 | 79.19
Montaje o desmontaje poste de aluminio para panel P.A.U.
MOOE.8a | Mano de obra | h | Oficial 1ª electricidad | [6 empty] | 1.5 | 19.75 | 29.63
Oficial 1° electricidad.
MOOE12a | Mano de obra | h | Peón electricidad | [6 empty] | 1.5 | 15.89 | 23.84
Peón electricidad.
%MA2 | Otros | % | Medios auxiliares 2% | [6 empty] | 0.535 | 2 | 1.07
Medios auxiliares 2%
MMMW23a | Maquinaria | h | Camión grúa con cesta 10 m. | [6 empty] | 1.5 | 15.5 | 23.25
Camión grua con cesta hasta 10 m. de altura.
XXXX.3b | Material | u | Pequeño material eléctrico | [6 empty] | 4 | 0.1 | 0.4
Pequeño material eléctrico.
XXXX.3a | Material | u | Pequeño material | [6 empty] | 1 | 1 | 1
Pequeño material.
[9 empty] | Total vU08SM111 | 1 | 79.19 | 79.19
[9 empty] | Total vU08SS51 | 0 | 27740.16 | 0
vU08SS52 | Partida | u | Suministro y colocación Panel aluminio Acceso Aparcamientos 4 módulos (PAA). | [6 empty] | 0 | 12213.18 | 0
Suministro y colocación Panel aluminio extrusionado Acceso Aparcamientos 4 módulos de 1,90 x 0,30 m. (PAA).
USUA.2x07 | Material | u | Panel aluminio extrusionado de acceso a aparcamientos de 4 módulos de 1.90 x 0.30 m. (PAA). | [6 empty] | 1 | 12133.99 | 12133.99
Panel aluminio extrusionado de acceso a aparcamientos de 4 módulos de 1.90 x 0.30 m. (PAA). Totalmente instalado.
vU08SM112 | Partida | u | Montaje o desmontaje poste de aluminio para panel P.A.U. | [6 empty] | 1 | 79.19 | 79.19
Montaje o desmontaje poste de aluminio para panel P.A.U.
MOOE.8a | Mano de obra | h | Oficial 1ª electricidad | [6 empty] | 1.5 | 19.75 | 29.63
Oficial 1° electricidad.
MOOE12a | Mano de obra | h | Peón electricidad | [6 empty] | 1.5 | 15.89 | 23.84
Peón electricidad.
%MA2 | Otros | % | Medios auxiliares 2% | [6 empty] | 0.535 | 2 | 1.07
Medios auxiliares 2%
MMMW23a | Maquinaria | h | Camión grúa con cesta 10 m. | [6 empty] | 1.5 | 15.5 | 23.25
Camión grua con cesta hasta 10 m. de altura.
PIEW.3b | Material | u | Pequeño material eléctrico | [6 empty] | 4 | 0.1 | 0.4
Pequeño material eléctrico.
PIEW.3a | Material | u | Pequeño material | [6 empty] | 1 | 1 | 1
Pequeño material.
[9 empty] | Total vU08SM112 | 1 | 79.19 | 79.19
[9 empty] | Total vU08SS52 | 0 | 12213.18 | 0
vU08SS53 | Partida | u | Suministro y colocación Panel aluminio extrusionado 8 módulos en Aparcamiento (PISA) | [6 empty] | 0 | 23823.44 | 0
Suministro y colocación Panel aluminio extrusionado 8 módulos en Aparcamiento (PISA). Totalmente instalado.
USUA.2x02 | Material | u | Suministro y colocación Panel aluminio 2,50 x 0,30 (PISA) 8 módulos. | [6 empty] | 1 | 23510.92 | 23510.92
Suministro y colocación Panel aluminio 2,50 x 0,30 (PISA) 8 módulos. Inicial aparcamientos. Totalmente instalado.
vU08SM103 | Partida | u | Montaje o desmontaje panel de aluminio P.I.A. | [6 empty] | 1 | 312.52 | 312.52
Montaje o desmontaje panel itinerarios alternativos P.I.A. de aluminio extrusionado 4,5x2,0 m. con rotulación fija y huecos para la variable.
MOOE.8a | Mano de obra | h | Oficial 1ª electricidad | [6 empty] | 6 | 19.75 | 118.5
Oficial 1° electricidad.
MOOE12a | Mano de obra | h | Peón electricidad | [6 empty] | 6 | 15.89 | 95.34
Peón electricidad.
%MA2 | Otros | % | Medios auxiliares 2% | [6 empty] | 2.138 | 2 | 4.28
Medios auxiliares 2%
MMMW23a | Maquinaria | h | Camión grúa con cesta 10 m. | [6 empty] | 6 | 15.5 | 93
Camión grua con cesta hasta 10 m. de altura.
PIEW.3b | Material | u | Pequeño material eléctrico | [6 empty] | 4 | 0.1 | 0.4
Pequeño material eléctrico.
PIEW.3a | Material | u | Pequeño material | [6 empty] | 1 | 1 | 1
Pequeño material.
[9 empty] | Total vU08SM103 | 1 | 312.52 | 312.52
[9 empty] | Total vU08SS53 | 0 | 23823.44 | 0
vU08SS54 | Partida | u | Suministro y colocación Panel aluminio Itinerarios alternativos. (PIA). | [6 empty] | 0 | 4321.22 | 0
Suministro y colocación panel aluminio extrusionado 4,50 x 2,00 m. con rotulación fija y huecos para la variable en itinerarios alternativos. (PIA). Totalmente instalado.
USUA.2x01 | Material | u | Panel aluminio 4.5x2 m. PIA. | [6 empty] | 1 | 4008.7 | 4008.7
Panel aluminio extrusionado 4,50 x 2,00 m. con rotulación fija y huecos para la variable en itinerarios alternativos. (PIA).
vU08SM102 | Partida | u | Montaje o desmontaje panel de aluminio P.I.A. | [6 empty] | 1 | 312.52 | 312.52
Montaje o desmontaje panel itinerarios alternativos P.I.A. de aluminio extrusionado 4,5x2,0 m. con rotulación fija y huecos para la variable.
MOOE.8a | Mano de obra | h | Oficial 1ª electricidad | [6 empty] | 6 | 19.75 | 118.5
Oficial 1° electricidad.
MOOE12a | Mano de obra | h | Peón electricidad | [6 empty] | 6 | 15.89 | 95.34
Peón electricidad.
%MA2 | Otros | % | Medios auxiliares 2% | [6 empty] | 2.138 | 2 | 4.28
Medios auxiliares 2%
MMMW23a | Maquinaria | h | Camión grúa con cesta 10 m. | [6 empty] | 6 | 15.5 | 93
Camión grua con cesta hasta 10 m. de altura.
XXXX.3b | Material | u | Pequeño material eléctrico | [6 empty] | 4 | 0.1 | 0.4
Pequeño material eléctrico.
XXXX.3a | Material | u | Pequeño material | [6 empty] | 1 | 1 | 1
Pequeño material.
[9 empty] | Total vU08SM102 | 1 | 312.52 | 312.52
[9 empty] | Total vU08SS54 | 0 | 4321.22 | 0
vU08SS55 | Partida | u | Suministro y colocación pica para toma de tierra y accesorios. | [6 empty] | 0 | 28.62 | 0
Suministro y colocación pica para toma de tierra y accesorios. Totalmente instalada.
PIEP.1ba | Material | u | Electrodo pica ø14.6mm lg 2m | [6 empty] | 1 | 18.74 | 18.74
Electrodo de pica de acero de 2 m de longitud y 14.6 mm de diámetro, con recubrimiento cobre de espesor medio de 300 micras, según UNE 21056.
vU08SM107 | Partida | u | Montaje o desmontaje placa o pica para toma tierra. | [6 empty] | 1 | 9.88 | 9.88
Montaje o desmontaje placa o pica para toma tierra con todos los accesorios necesarios.
MOOE12a | Mano de obra | h | Peón electricidad | [6 empty] | 0.45 | 15.89 | 7.15
Peón electricidad.
%MA2 | Otros | % | Medios auxiliares 2% | [6 empty] | 0.072 | 2 | 0.14
Medios auxiliares 2%
MMMW30a | Maquinaria | h | Vehículo ligero. | [6 empty] | 0.45 | 5.75 | 2.59
Vehículo ligero.
[9 empty] | Total vU08SM107 | 1 | 9.88 | 9.88
[9 empty] | Total vU08SS55 | 0 | 28.62 | 0
vU08SS56 | Partida | u | Suministro y colocación placa "para verde pulsar". | [6 empty] | 0 | 13.14 | 0
Suministro y colocación placa "para verde pulsar" en caja de pulsador. Totalmente instalado.
MOOE.8a | Mano de obra | h | Oficial 1ª electricidad | [6 empty] | 0.22 | 19.75 | 4.35
Oficial 1° electricidad.
MOOE12a | Mano de obra | h | Peón electricidad | [6 empty] | 0.22 | 15.89 | 3.5
Peón electricidad.
%MA2 | Otros | % | Medios auxiliares 2% | [6 empty] | 0.079 | 2 | 0.16
Medios auxiliares 2%
PUSS71x13 | Material | u | Placa "para verde pulsar" en caja pulsador. | [6 empty] | 1 | 2.86 | 2.86
Placa "Para verde pulsar" en caja de pulsador.
MMMW30a | Maquinaria | h | Vehículo ligero. | [6 empty] | 0.22 | 5.75 | 1.27
Vehículo ligero.
XXXX.3a | Material | u | Pequeño material | [6 empty] | 1 | 1 | 1
Pequeño material.
[9 empty] | Total vU08SS56 | 0 | 13.14 | 0
vU08SS57 | Partida | u | Suministro y colocación placa frontal de semáforo detector peatones por infrarrojos. | [6 empty] | 0 | 9.67 | 0
Suministro y colocación placa frontal de semáforo detector peatones por infrarrojos. Totalmente instalado.
MOOE12a | Mano de obra | h | Peón electricidad | [6 empty] | 0.2 | 15.89 | 3.18
Peón electricidad.
%MA2 | Otros | % | Medios auxiliares 2% | [6 empty] | 0.032 | 2 | 0.06
Medios auxiliares 2%
PUSS71x18 | Material | u | Placa frontal semáforo detector peatones por infrarrojos. | [6 empty] | 1 | 4.28 | 4.28
Placa frontal semáforo detector peatones por infrarrojos.
MMMW30a | Maquinaria | h | Vehículo ligero. | [6 empty] | 0.2 | 5.75 | 1.15
Vehículo ligero.
XXXX.3a | Material | u | Pequeño material | [6 empty] | 1 | 1 | 1
Pequeño material.
[9 empty] | Total vU08SS57 | 0 | 9.67 | 0
vU08SS58 | Partida | u | Suministro y colocación placa para toma de tierra y accesorios. | [6 empty] | 0 | 59.65 | 0
Suministro y colocación placa para toma de tierra y accesorios. Totalmente instalado.
EIEP.3a | Partida | u | Placa Cu puesta tierra e 3mm | [6 empty] | 1 | 49.77 | 49.77
Placa de cobre desnudo para puesta a tierra de 3mm de espesor, colocada sobre base de carbón triturado de 50cm de espesor a 2m de profundidad, incluso tubo de acero galvanizado de diámetro 2, excavación, relleno, transporte de tierras sobrantes a vertedero y conexiones, según el Reglamento Electrotécnico de Baja Tensión 2002.
MOOA12a | Mano de obra | h | Peón ordinario construcción | [6 empty] | 1.7 | 15.57 | 26.47
Peón ordinario construcción.
MOOE.8a | Mano de obra | h | Oficial 1ª electricidad | [6 empty] | 0.75 | 19.75 | 14.81
Oficial 1° electricidad.
PIEP.2b | Material | u | Placa Cobre desnudo 3mm e p/TT | [6 empty] | 1 | 8.39 | 8.39
Placa de cobre desnudo para toma de tierra de 3mm de espesor, según el Reglamento Electrotécnico de Baja Tensión 2002.
%MA02 | Otros |  | Medios Auxiliares 0,2% | [6 empty] | 0.497 | 0.2 | 0.1
Medios Auxiliares 0,2%
[9 empty] | Total EIEP.3a | 1 | 49.77 | 49.77
vU08SM107 | Partida | u | Montaje o desmontaje placa o pica para toma tierra. | [6 empty] | 1 | 9.88 | 9.88
Montaje o desmontaje placa o pica para toma tierra con todos los accesorios necesarios.
MOOE12a | Mano de obra | h | Peón electricidad | [6 empty] | 0.45 | 15.89 | 7.15
Peón electricidad.
%MA2 | Otros | % | Medios auxiliares 2% | [6 empty] | 0.072 | 2 | 0.14
Medios auxiliares 2%
MMMW30a | Maquinaria | h | Vehículo ligero. | [6 empty] | 0.45 | 5.75 | 2.59
Vehículo ligero.
[9 empty] | Total vU08SM107 | 1 | 9.88 | 9.88
[9 empty] | Total vU08SS58 | 0 | 59.65 | 0
vU08SS59 | Partida | u | Suministro y colocación placa transparente en caja de pulsador. | [6 empty] | 0 | 14.46 | 0
Suministro y colocación placa transparente "Esperen Verde" en caja de pulsador. Totalmente instalado.
MOOE.8a | Mano de obra | h | Oficial 1ª electricidad | [6 empty] | 0.22 | 19.75 | 4.35
Oficial 1° electricidad.
MOOE12a | Mano de obra | h | Peón electricidad | [6 empty] | 0.22 | 15.89 | 3.5
Peón electricidad.
%MA2 | Otros | % | Medios auxiliares 2% | [6 empty] | 0.079 | 2 | 0.16
Medios auxiliares 2%
PUSS71x14 | Material | u | Placa transparente "Esperen Verde" en caja de pulsador. | [6 empty] | 1 | 4.08 | 4.08
Placa transparente "Esperen Verde" en caja de pulsador.
MMMW30a | Maquinaria | h | Vehículo ligero. | [6 empty] | 0.22 | 5.75 | 1.27
Vehículo ligero.
XXXX.3b | Material | u | Pequeño material eléctrico | [6 empty] | 1 | 0.1 | 0.1
Pequeño material eléctrico.
XXXX.3a | Material | u | Pequeño material | [6 empty] | 1 | 1 | 1
Pequeño material.
[9 empty] | Total vU08SS59 | 0 | 14.46 | 0
vU08SS60 | Partida | u | Suministro y colocación placa y abrazadera metálica peatones o bicicletas. | [6 empty] | 0 | 29.05 | 0
Suministro y colocación de placa metálica simbólica peatones o bicicletas, incluyendo abrazadera. Totalmente instalado.
MOOE.8a | Mano de obra | h | Oficial 1ª electricidad | [6 empty] | 0.05 | 19.75 | 0.99
Oficial 1° electricidad.
MOOE12a | Mano de obra | h | Peón electricidad | [6 empty] | 0.05 | 15.89 | 0.79
Peón electricidad.
%MA2 | Otros | % | Medios auxiliares 2% | [6 empty] | 0.018 | 2 | 0.04
Medios auxiliares 2%
PUSS71x15 | Material | u | Placa metálica simbólica peatón o bici. | [6 empty] | 1 | 23.08 | 23.08
Placa metálica simbólica peatón o bici.
PUSS71x16 | Material | u | Abrazadera placa metálica | [6 empty] | 1 | 3.36 | 3.36
Abrazadera placa metálica
MMMW30a | Maquinaria | h | Vehículo ligero. | [6 empty] | 0.05 | 5.75 | 0.29
Vehículo ligero.
XXXX.3a | Material | u | Pequeño material | [6 empty] | 0.5 | 1 | 0.5
Pequeño material.
[9 empty] | Total vU08SS60 | 0 | 29.05 | 0
vU08SS61 | Partida | u | Suministro y colocación portalámparas para semáforo de 100 mm. | [6 empty] | 0 | 9.22 | 0
Suministro y colocación portalámparas para semáforo de 100 mm.
MOOE12a | Mano de obra | h | Peón electricidad | [6 empty] | 0.25 | 15.89 | 3.97
Peón electricidad.
%MA02 | Otros |  | Medios Auxiliares 0,2% | [6 empty] | 0.04 | 0.2 | 0.01
Medios Auxiliares 0,2%
PUSS8007 | Material | u | Portalámparas para semáforo. | [6 empty] | 1 | 3.8 | 3.8
Portalámparas para semáforo.
MMMW30a | Maquinaria | h | Vehículo ligero. | [6 empty] | 0.25 | 5.75 | 1.44
Vehículo ligero.
[9 empty] | Total vU08SS61 | 0 | 9.22 | 0
vU08SS62 | Partida | u | Suministro y colocación portilla báculo pintada en negro forja. | [6 empty] | 0 | 14.15 | 0
Suministro y colocación portilla báculo pintada en negro forja, incluso cerradura. Totalmente instalado.
PUSS71x39 | Material | u | Portilla báculo con cerradura pintada en negro forja. | [6 empty] | 1 | 8.66 | 8.66
Portilla báculo con cerradura pintada en negro forja.
vU08SM109 | Partida | u | Montaje o desmontaje portilla para báculo. | [6 empty] | 1 | 5.49 | 5.49
Montaje o desmontaje portilla para báculo.
MOOE12a | Mano de obra | h | Peón electricidad | [6 empty] | 0.25 | 15.89 | 3.97
Peón electricidad.
%MA2 | Otros | % | Medios auxiliares 2% | [6 empty] | 0.04 | 2 | 0.08
Medios auxiliares 2%
MMMW30a | Maquinaria | h | Vehículo ligero. | [6 empty] | 0.25 | 5.75 | 1.44
Vehículo ligero.
[9 empty] | Total vU08SM109 | 1 | 5.49 | 5.49
[9 empty] | Total vU08SS62 | 0 | 14.15 | 0
vU08SS63 | Partida | u | Suministro y colocación poste aluminio para panel 8 módulos en aparcamientos (PISA). | [6 empty] | 0 | 2665.48 | 0
Suministro y colocación poste aluminio para panel inicial aparcamientos (PISA), de 8 módulos de 2,50 x 0,30 m. Totalmente Instalado.
USUA.2x03 | Material | u | Poste aluminio montaje panel inicial aparcamientos de 8 módulos (PISA) de 2.5 x 0.30 m. | [6 empty] | 1 | 2586.29 | 2586.29
Poste aluminio montaje panel inicial aparcamientos de 8 módulos (PISA) de 2.5 x 0.30 m.
vU08SM115 | Partida | u | Montaje o desmontaje poste para banderola altura hasta 5 m. Panel P.I.A. | [6 empty] | 1 | 79.19 | 79.19
Montaje o desmontaje poste para montaje en banderola de panel hasta 5 m. de altura de gálibo.
MOOE.8a | Mano de obra | h | Oficial 1ª electricidad | [6 empty] | 1.5 | 19.75 | 29.63
Oficial 1° electricidad.
MOOE12a | Mano de obra | h | Peón electricidad | [6 empty] | 1.5 | 15.89 | 23.84
Peón electricidad.
%MA2 | Otros | % | Medios auxiliares 2% | [6 empty] | 0.535 | 2 | 1.07
Medios auxiliares 2%
MMMW23a | Maquinaria | h | Camión grúa con cesta 10 m. | [6 empty] | 1.5 | 15.5 | 23.25
Camión grua con cesta hasta 10 m. de altura.
PIEW.3b | Material | u | Pequeño material eléctrico | [6 empty] | 4 | 0.1 | 0.4
Pequeño material eléctrico.
PIEW.3a | Material | u | Pequeño material | [6 empty] | 1 | 1 | 1
Pequeño material.
[9 empty] | Total vU08SM115 | 1 | 79.19 | 79.19
[9 empty] | Total vU08SS63 | 0 | 2665.48 | 0
vU08SS64 | Partida | u | Suministro y colocación poste banderola Panel Itinerarios Alternativos (PIA). | [6 empty] | 0 | 3073.85 | 0
Suministro y colocación poste banderola Panel Itinerarios Alternativos (PIA), hasta 5 m de altura de gálibo. Totalmente instalado.
USIV.7cx1 | Material | u | Poste para montaje en banderola de panel PIA hasta 5 m. de altura de gálibo. | [6 empty] | 1 | 2994.66 | 2994.66
Poste para montaje en banderola de panel PIA hasta 5 m. de altura de gálibo.
vU08SM114 | Partida | u | Montaje o desmontaje poste para banderola altura hasta 5 m. Panel P.I.A. | [6 empty] | 1 | 79.19 | 79.19
Montaje o desmontaje poste para montaje en banderola de panel hasta 5 m. de altura de gálibo.
MOOE.8a | Mano de obra | h | Oficial 1ª electricidad | [6 empty] | 1.5 | 19.75 | 29.63
Oficial 1° electricidad.
MOOE12a | Mano de obra | h | Peón electricidad | [6 empty] | 1.5 | 15.89 | 23.84
Peón electricidad.
%MA2 | Otros | % | Medios auxiliares 2% | [6 empty] | 0.535 | 2 | 1.07
Medios auxiliares 2%
MMMW23a | Maquinaria | h | Camión grúa con cesta 10 m. | [6 empty] | 1.5 | 15.5 | 23.25
Camión grua con cesta hasta 10 m. de altura.
XXXX.3b | Material | u | Pequeño material eléctrico | [6 empty] | 4 | 0.1 | 0.4
Pequeño material eléctrico.
XXXX.3a | Material | u | Pequeño material | [6 empty] | 1 | 1 | 1
Pequeño material.
[9 empty] | Total vU08SM114 | 1 | 79.19 | 79.19
[9 empty] | Total vU08SS64 | 0 | 3073.85 | 0
vU08SP$ | Partida | u | Suministro y colocación poste metálico galvanizado para cámaras CCTV | [6 empty] | 0 | 0 | 0
Suministro y colocación Poste metálico galvanizado para cámaras CCTV. Totalmente instalado.
vU08SS65 | Partida | u | Suministro y colocación poste telescópico aluminio 4 Módulos . (PAA). | [6 empty] | 0 | 1829.11 | 0
Suministro y colocación poste de aluminio telescópico para montaje de Panel Acceso Aparcamientos (PAA) de hasta 4 módulos de 1,90 x 0,30 m. Totalmente instalado.
USUA.2x08 | Material | u | Poste aluminio telescópico PAA. 4 módulos. | [6 empty] | 1 | 1568.45 | 1568.45
Poste de aluminio telescópico para montaje de Panel de Acceso Aparcamientos de hasta 4 módulos de 1,90 x 0,30 m.
vU08SM101 | Partida | u | Montaje o desmontaje panel de aluminio extrusionado de 2,5x0,30 m. para panel P.I.S.A. | [6 empty] | 1 | 260.66 | 260.66
Montaje o desmontaje de panel de aluminio extrusionado de 8 módulos de 2,5x0,30 m.,Panel P.I.S.A. Información Aparcamientos.
MOOE.8a | Mano de obra | h | Oficial 1ª electricidad | [6 empty] | 5 | 19.75 | 98.75
Oficial 1° electricidad.
MOOE12a | Mano de obra | h | Peón electricidad | [6 empty] | 5 | 15.89 | 79.45
Peón electricidad.
%MA2 | Otros | % | Medios auxiliares 2% | [6 empty] | 1.782 | 2 | 3.56
Medios auxiliares 2%
MMMW23a | Maquinaria | h | Camión grúa con cesta 10 m. | [6 empty] | 5 | 15.5 | 77.5
Camión grua con cesta hasta 10 m. de altura.
PIEW.3b | Material | u | Pequeño material eléctrico | [6 empty] | 4 | 0.1 | 0.4
Pequeño material eléctrico.
PIEW.3a | Material | u | Pequeño material | [6 empty] | 1 | 1 | 1
Pequeño material.
[9 empty] | Total vU08SM101 | 1 | 260.66 | 260.66
[9 empty] | Total vU08SS65 | 0 | 1829.11 | 0
vU08SS66 | Partida | u | Suministro y colocación poste tubo cilíndrico panel alfanumérico y grafico urbano, (PAU). | [6 empty] | 0 | 1644.17 | 0
Suministro y colocación poste de tubo cilíndrico acanalado en perfil de aluminio para panel alfanumérico y grafico urbano, (PAU). Totalmente instalado.
USUA.2x18 | Material | u | Módulo informativo superior (PAU). | [6 empty] | 1 | 1564.98 | 1564.98
Módulo informativo superior panel alfanumérico y gráfico urbano de 1.900 x 500 mm. (PAU).
vU08SM111 | Partida | u | Montaje o desmontaje poste de aluminio para panel P.A.U. | [6 empty] | 1 | 79.19 | 79.19
Montaje o desmontaje poste de aluminio para panel P.A.U.
MOOE.8a | Mano de obra | h | Oficial 1ª electricidad | [6 empty] | 1.5 | 19.75 | 29.63
Oficial 1° electricidad.
MOOE12a | Mano de obra | h | Peón electricidad | [6 empty] | 1.5 | 15.89 | 23.84
Peón electricidad.
%MA2 | Otros | % | Medios auxiliares 2% | [6 empty] | 0.535 | 2 | 1.07
Medios auxiliares 2%
MMMW23a | Maquinaria | h | Camión grúa con cesta 10 m. | [6 empty] | 1.5 | 15.5 | 23.25
Camión grua con cesta hasta 10 m. de altura.
XXXX.3b | Material | u | Pequeño material eléctrico | [6 empty] | 4 | 0.1 | 0.4
Pequeño material eléctrico.
XXXX.3a | Material | u | Pequeño material | [6 empty] | 1 | 1 | 1
Pequeño material.
[9 empty] | Total vU08SM111 | 1 | 79.19 | 79.19
[9 empty] | Total vU08SS66 | 0 | 1644.17 | 0
vU08SS67 | Partida | u | Suministro y colocación poste y/o soporte sustentador para cámara de CCTV en terraza de edificio. | [6 empty] | 0 | 1835.24 | 0
Suministro y colocación Poste y/o soporte sustentador para cámara de CCTV en terraza de edificio. Totalmente instalado.
USUA.2x27 | Material | u | Poste y/o soporte sustentador para cámara de CCTV en terraza de edificio. | [6 empty] | 1 | 1725.6 | 1725.6
Poste y/o soporte sustentador para cámara de CCTV en terraza de edificio.
vU08SM119 | Partida | u | Montaje o desmontaje poste sustentador sobre terraza de edificio para cámara de TV. | [6 empty] | 1 | 109.64 | 109.64
Montaje o desmontaje poste sustentador sobre terraza de edificio para cámara de TV.
MOOE.8a | Mano de obra | h | Oficial 1ª electricidad | [6 empty] | 3 | 19.75 | 59.25
Oficial 1° electricidad.
MOOE12a | Mano de obra | h | Peón electricidad | [6 empty] | 3 | 15.89 | 47.67
Peón electricidad.
%MA2 | Otros | % | Medios auxiliares 2% | [6 empty] | 1.069 | 2 | 2.14
Medios auxiliares 2%
MMMW30a | Maquinaria | h | Vehículo ligero. | [6 empty] | 0.1 | 5.75 | 0.58
Vehículo ligero.
[9 empty] | Total vU08SM119 | 1 | 109.64 | 109.64
[9 empty] | Total vU08SS67 | 0 | 1835.24 | 0
vU08SS68 | Partida | u | Suministro y colocación protección poste metálico CCTV. | [6 empty] | 0 | 398.14 | 0
Suministro y colocación protección poste metálico CCTV. Totalmente instalado.
USUA.2x28 | Material | u | Protección para poste metálico CCTV. | [6 empty] | 1 | 242 | 242
Protección para poste metálico CCTV.
vU08SM145 | Partida | u | Montaje o desmontaje señal oculta con cualquier pictograma, hasta 5 aspectos. | [6 empty] | 1 | 156.14 | 156.14
Montaje o desmontaje señal oculta con cualquier pictograma, hasta 5 aspectos.
MOOE.8a | Mano de obra | h | Oficial 1ª electricidad | [6 empty] | 3 | 19.75 | 59.25
Oficial 1° electricidad.
MOOE12a | Mano de obra | h | Peón electricidad | [6 empty] | 3 | 15.89 | 47.67
Peón electricidad.
%MA2 | Otros | % | Medios auxiliares 2% | [6 empty] | 1.069 | 2 | 2.14
Medios auxiliares 2%
MMMW23a | Maquinaria | h | Camión grúa con cesta 10 m. | [6 empty] | 3 | 15.5 | 46.5
Camión grua con cesta hasta 10 m. de altura.
MMMW30a | Maquinaria | h | Vehículo ligero. | [6 empty] | 0.1 | 5.75 | 0.58
Vehículo ligero.
[9 empty] | Total vU08SM145 | 1 | 156.14 | 156.14
[9 empty] | Total vU08SS68 | 0 | 398.14 | 0
vU08SS69 | Partida | u | Suministro y colocación proyector LEDs 200W / 20000 lm / 6000 K. | [6 empty] | 0 | 120.15 | 0
Suministro y colocación Proyector LEDs con cuerpo de aluminio 200W / 20000 lm / 6000 K para colocación sobre báculo o columna, IP67 para exterior, incluso sistema de fijación a soporte, cableado y conexionado y todo el material para su correcto funcionamiento. Totalmente instalado.
MOOE.8a | Mano de obra | h | Oficial 1ª electricidad | [6 empty] | 1 | 19.75 | 19.75
Oficial 1° electricidad.
MOOE12a | Mano de obra | h | Peón electricidad | [6 empty] | 1 | 15.89 | 15.89
Peón electricidad.
%MA2 | Otros | % | Medios auxiliares 2% | [6 empty] | 0.356 | 2 | 0.71
Medios auxiliares 2%
MMMW23a | Maquinaria | h | Camión grúa con cesta 10 m. | [6 empty] | 1 | 15.5 | 15.5
Camión grua con cesta hasta 10 m. de altura.
XXXX.3b | Material | u | Pequeño material eléctrico | [6 empty] | 1 | 0.1 | 0.1
Pequeño material eléctrico.
XXXX.3a | Material | u | Pequeño material | [6 empty] | 1 | 1 | 1
Pequeño material.
USUA.2x42 | Material | u | Proyector LEDs 200W / 20000 lm / 6000 K. IP67. | [6 empty] | 1 | 67.2 | 67.2
Proyector LEDs 200W / 20000 lm / 6000 K. IP67.
[9 empty] | Total vU08SS69 | 0 | 120.15 | 0
vU08SS70 | Partida | u | Suministro y colocación pulsador para actuador de peatones. | [6 empty] | 0 | 12.62 | 0
Suministro y colocación pulsador para actuador de peatones. Totalmente instalado.
MOOE.8a | Mano de obra | h | Oficial 1ª electricidad | [6 empty] | 0.2 | 19.75 | 3.95
Oficial 1° electricidad.
MOOE12a | Mano de obra | h | Peón electricidad | [6 empty] | 0.2 | 15.89 | 3.18
Peón electricidad.
%MA2 | Otros | % | Medios auxiliares 2% | [6 empty] | 0.071 | 2 | 0.14
Medios auxiliares 2%
PUSS71x12 | Material | u | Pulsador actuador paso de peatones. | [6 empty] | 1 | 3.1 | 3.1
Pulsador actuador paso de peatones.
MMMW30a | Maquinaria | h | Vehículo ligero. | [6 empty] | 0.2 | 5.75 | 1.15
Vehículo ligero.
XXXX.3b | Material | u | Pequeño material eléctrico | [6 empty] | 1 | 0.1 | 0.1
Pequeño material eléctrico.
XXXX.3a | Material | u | Pequeño material | [6 empty] | 1 | 1 | 1
Pequeño material.
[9 empty] | Total vU08SS70 | 0 | 12.62 | 0
vU08SS71 | Partida | u | Suministro y colocación receptor señal Bus/Tranvía. | [6 empty] | 0 | 676.55 | 0
Suministro y colocación receptor señal Bus/Tranvía. Totalmente instalado.
vU08SM130 | Partida | u | Montaje o desmontaje receptor señal Bus-Tranvía. | [6 empty] | 1 | 19.36 | 19.36
Montaje o desmontaje receptor señal Bus-Tranvía.
MOOE.8a | Mano de obra | h | Oficial 1ª electricidad | [6 empty] | 0.5 | 19.75 | 9.88
Oficial 1° electricidad.
MOOE12a | Mano de obra | h | Peón electricidad | [6 empty] | 0.5 | 15.89 | 7.95
Peón electricidad.
%MA2 | Otros | % | Medios auxiliares 2% | [6 empty] | 0.178 | 2 | 0.36
Medios auxiliares 2%
MMMW30a | Maquinaria | h | Vehículo ligero. | [6 empty] | 0.2 | 5.75 | 1.15
Vehículo ligero.
XXXX.1a | Material | h | Instrumento de medida | [6 empty] | 0.1 | 0.18 | 0.02
Instrumentación para medidas y comprobaciones.
[9 empty] | Total vU08SM130 | 1 | 19.36 | 19.36
USUA.2x44 | Material | u | Receptor de señal para Bus o Tranvía. | [6 empty] | 1 | 657.19 | 657.19
Receptor de señal para Bus o Tranvía.
[9 empty] | Total vU08SS71 | 0 | 676.55 | 0
vU08SS72 | Partida | u | Suministro y colocación reflector semáforo 200 mm. N/A. | [6 empty] | 0 | 25.7 | 0
Suministro y colocación reflector semáforo halógeno 200 mm. Nivel Alto.
MOOE12a | Mano de obra | h | Peón electricidad | [6 empty] | 0.33 | 15.89 | 5.24
Peón electricidad.
%MA02 | Otros |  | Medios Auxiliares 0,2% | [6 empty] | 0.052 | 0.2 | 0.01
Medios Auxiliares 0,2%
PUSS.8008 | Material | u | Reflector semáforo halógeno 200 mm. | [6 empty] | 1 | 15.33 | 15.33
Reflector semáforo halógeno 200 mm.
MMMW23a | Maquinaria | h | Camión grúa con cesta 10 m. | [6 empty] | 0.33 | 15.5 | 5.12
Camión grua con cesta hasta 10 m. de altura.
[9 empty] | Total vU08SS72 | 0 | 25.7 | 0
vU08SS73 | Partida | u | Suministro y colocación reflector semáforo 200 mm. N/B. | [6 empty] | 0 | 20.75 | 0
Suministro y colocación reflector semáforo halógeno 200 mm. Nivel Bajo.
MOOE12a | Mano de obra | h | Peón electricidad | [6 empty] | 0.25 | 15.89 | 3.97
Peón electricidad.
%MA02 | Otros |  | Medios Auxiliares 0,2% | [6 empty] | 0.04 | 0.2 | 0.01
Medios Auxiliares 0,2%
PUSS.8008 | Material | u | Reflector semáforo halógeno 200 mm. | [6 empty] | 1 | 15.33 | 15.33
Reflector semáforo halógeno 200 mm.
MMMW30a | Maquinaria | h | Vehículo ligero. | [6 empty] | 0.25 | 5.75 | 1.44
Vehículo ligero.
[9 empty] | Total vU08SS73 | 0 | 20.75 | 0
vU08SS74 | Partida | u | Suministro y colocación semáforo 11/200 Invidentes incorporado en foco peatón o mixto, Policarbonato. | [6 empty] | 0 | 990.39 | 0
Suministro y montaje de semáforo acústico para paso Invidentes incorporado en foco peatón o mixtas de LEDs, de policarbonato de 200 mm. de lado, accionamiento por mando a distancia o conexión bluetooth, incluso pruebas. Totalmente instalado.
PUSS8003 | Material | u | Cuerpo modular semáforo 200 mm lado. Policarbonato. | [6 empty] | 1 | 26.5 | 26.5
Cuerpo modular semáforo 200 mm. de lado en policarbonato, incluyendo puerta o tapa, visera, junta de goma, tuercas de unión y todos los elementos accesorios para su completa instalación.
PUSS71x8 | Material | u | Semáforo acústico invidentes 200 mm de lado, incorporado en foco de LEDs. | [6 empty] | 2 | 479.42 | 958.84
Semáforo acústico invidentes 200 mm de lado incorporado en foco de LEDs peatón o mixto. Accionado mediante mando o conexión Bluetooth. Incluso pequeño material y elementos necesarios.
vU08SM144 | Partida | h | Montaje o desmontaje semáforo 200mm. Nivel Bajo. | [6 empty] | 0.33 | 15.3 | 5.05
Montaje o desmontaje, hasta 4 m de altura, de semáforo de 200 mm de diámetro o lado, incluso invidentes y accesorios afines internos y de sustentación incluyendo medios auxiliares y pequeño material. Nivel bajo.
MOOE.8a | Mano de obra | h | Oficial 1ª electricidad | [6 empty] | 0.33 | 19.75 | 6.52
Oficial 1° electricidad.
MOOE12a | Mano de obra | h | Peón electricidad | [6 empty] | 0.33 | 15.89 | 5.24
Peón electricidad.
%MA2 | Otros | % | Medios auxiliares 2% | [6 empty] | 0.118 | 2 | 0.24
Medios auxiliares 2%
MMMW30a | Maquinaria | h | Vehículo ligero. | [6 empty] | 0.33 | 5.75 | 1.9
Vehículo ligero.
PIEW.3b | Material | u | Pequeño material eléctrico | [6 empty] | 4 | 0.1 | 0.4
Pequeño material eléctrico.
PIEW.3a | Material | u | Pequeño material | [6 empty] | 1 | 1 | 1
Pequeño material.
[9 empty] | Total vU08SM144 | 0.33 | 15.3 | 5.05
[9 empty] | Total vU08SS74 | 0 | 990.39 | 0
vU08SS75 | Partida | u | Suministro y colocación semáforo 12/200 Halógeno PPC, Policarbonato. | [6 empty] | 0 | 155.47 | 0
Suministro y montaje de semáforo de policarbonato de 2 focos de 200 mm. de lado para peatones o mixtos (peatón-bici) con lámparas halógenas, de cualquier color o siluetas. Incluso pruebas. Totalmente instalado.
PUSS8003 | Material | u | Cuerpo modular semáforo 200 mm lado. Policarbonato. | [6 empty] | 2 | 26.5 | 53
Cuerpo modular semáforo 200 mm. de lado en policarbonato, incluyendo puerta o tapa, visera, junta de goma, tuercas de unión y todos los elementos accesorios para su completa instalación.
PUSS8006 | Material | u | Lente semáforo 200 mm. de lado de cualquier color y figura. | [6 empty] | 2 | 5.11 | 10.22
Lente semáforo 200 mm. de lado de cualquier color y figura.
PUSS8007 | Material | u | Portalámparas para semáforo. | [6 empty] | 2 | 3.8 | 7.6
Portalámparas para semáforo.
PUSS8010 | Material | u | Transformador lámpara halógena 230/10 V. y 60 W. | [6 empty] | 2 | 15.05 | 30.1
Transformador lámpara halógena 230/10 V. y 60 W.
PUSS.8008 | Material | u | Reflector semáforo halógeno 200 mm. | [6 empty] | 2 | 15.33 | 30.66
Reflector semáforo halógeno 200 mm.
PUSS8009a | Material | u | Lámpara halógena 10 V. y 50 W. | [6 empty] | 2 | 9.42 | 18.84
Lámpara halógena 10 V. y 50 W.
vU08SM144 | Partida | h | Montaje o desmontaje semáforo 200mm. Nivel Bajo. | [6 empty] | 0.33 | 15.3 | 5.05
Montaje o desmontaje, hasta 4 m de altura, de semáforo de 200 mm de diámetro o lado, incluso invidentes y accesorios afines internos y de sustentación incluyendo medios auxiliares y pequeño material. Nivel bajo.
MOOE.8a | Mano de obra | h | Oficial 1ª electricidad | [6 empty] | 0.33 | 19.75 | 6.52
Oficial 1° electricidad.
MOOE12a | Mano de obra | h | Peón electricidad | [6 empty] | 0.33 | 15.89 | 5.24
Peón electricidad.
%MA2 | Otros | % | Medios auxiliares 2% | [6 empty] | 0.118 | 2 | 0.24
Medios auxiliares 2%
MMMW30a | Maquinaria | h | Vehículo ligero. | [6 empty] | 0.33 | 5.75 | 1.9
Vehículo ligero.
PIEW.3b | Material | u | Pequeño material eléctrico | [6 empty] | 4 | 0.1 | 0.4
Pequeño material eléctrico.
PIEW.3a | Material | u | Pequeño material | [6 empty] | 1 | 1 | 1
Pequeño material.
[9 empty] | Total vU08SM144 | 0.33 | 15.3 | 5.05
[9 empty] | Total vU08SS75 | 0 | 155.47 | 0
vU08SS76 | Partida | u | Suministro y colocación semáforo descontador independiente 11/200 LEDs, Policarbonato. | [6 empty] | 0 | 572.07 | 0
Suministro y montaje semáforo descontador independiente de LEDs en foco de 200 mm de lado, incluso pruebas. Totalmente instalado.
PUSS8003 | Material | u | Cuerpo modular semáforo 200 mm lado. Policarbonato. | [6 empty] | 1 | 26.5 | 26.5
Cuerpo modular semáforo 200 mm. de lado en policarbonato, incluyendo puerta o tapa, visera, junta de goma, tuercas de unión y todos los elementos accesorios para su completa instalación.
PUSS71x5 | Material | u | Descontador de LEDs en foco de 200 mm de lado. | [6 empty] | 1 | 540.52 | 540.52
Descontador de LEDs matricial en foco de 200 mm de lado.
vU08SM144 | Partida | h | Montaje o desmontaje semáforo 200mm. Nivel Bajo. | [6 empty] | 0.33 | 15.3 | 5.05
Montaje o desmontaje, hasta 4 m de altura, de semáforo de 200 mm de diámetro o lado, incluso invidentes y accesorios afines internos y de sustentación incluyendo medios auxiliares y pequeño material. Nivel bajo.
MOOE.8a | Mano de obra | h | Oficial 1ª electricidad | [6 empty] | 0.33 | 19.75 | 6.52
Oficial 1° electricidad.
MOOE12a | Mano de obra | h | Peón electricidad | [6 empty] | 0.33 | 15.89 | 5.24
Peón electricidad.
%MA2 | Otros | % | Medios auxiliares 2% | [6 empty] | 0.118 | 2 | 0.24
Medios auxiliares 2%
MMMW30a | Maquinaria | h | Vehículo ligero. | [6 empty] | 0.33 | 5.75 | 1.9
Vehículo ligero.
PIEW.3b | Material | u | Pequeño material eléctrico | [6 empty] | 4 | 0.1 | 0.4
Pequeño material eléctrico.
PIEW.3a | Material | u | Pequeño material | [6 empty] | 1 | 1 | 1
Pequeño material.
[9 empty] | Total vU08SM144 | 0.33 | 15.3 | 5.05
[9 empty] | Total vU08SS76 | 0 | 572.07 | 0
vU08SS77 | Partida | u | Suministro y colocación semáforo detector de peatones por Infrarrojos de 200 mm de lado. | [6 empty] | 0 | 337.74 | 0
Suministro y colocación semáforo detector de peatones de 200 mm de lado. Totalmente instalado.
MOOE.8a | Mano de obra | h | Oficial 1ª electricidad | [6 empty] | 0.26 | 19.75 | 5.14
Oficial 1° electricidad.
MOOE12a | Mano de obra | h | Peón electricidad | [6 empty] | 0.26 | 15.89 | 4.13
Peón electricidad.
%MA2 | Otros | % | Medios auxiliares 2% | [6 empty] | 0.093 | 2 | 0.19
Medios auxiliares 2%
PUSS8003 | Material | u | Cuerpo modular semáforo 200 mm lado. Policarbonato. | [6 empty] | 1 | 26.5 | 26.5
Cuerpo modular semáforo 200 mm. de lado en policarbonato, incluyendo puerta o tapa, visera, junta de goma, tuercas de unión y todos los elementos accesorios para su completa instalación.
PUSS71x17 | Material | u | Detector de Peatones por infrarrojos. | [6 empty] | 1 | 299.18 | 299.18
Detector de Peatones por infrarrojos.
MMMW30a | Maquinaria | h | Vehículo ligero. | [6 empty] | 0.26 | 5.75 | 1.5
Vehículo ligero.
XXXX.3b | Material | u | Pequeño material eléctrico | [6 empty] | 1 | 0.1 | 0.1
Pequeño material eléctrico.
XXXX.3a | Material | u | Pequeño material | [6 empty] | 1 | 1 | 1
Pequeño material.
[9 empty] | Total vU08SS77 | 0 | 337.74 | 0
vU08SS$ | Partida | u | Suministro y colocación semáforo. Policarbonato | [6 empty] | 0 | 0 | 0
Suministro y montaje de semáforo de policarbonato. Totalmente instalado.
vU08SZ$ | Partida | u | Suministro y colocación semáfoto 12/200 mm de lado PP. Policarbonato | [6 empty] | 0 | 0 | 0
Suministro y montaje de semáforo de policarbonato de 2 focos de 200 mm. de lado LEDs. Incluso pruebas. Totalmente instalado.
vU08SS78 | Partida | u | Suministro y colocación señal de peligro P-20 peligro peatones reforzada con iluminación LEDs intermitentes. | [6 empty] | 0 | 854.95 | 0
Suministro y colocación señal triangular P-20 de 70 cm de lado (peligro peatones) reforzada con iluminación LEDs intermitentes, incluso soporte aluminio Ø 90 mm y longitud 3,2 m en pintura negro forja, abrazaderas y anclaje cimentación. Totalmente instalado.
MOOE.8a | Mano de obra | h | Oficial 1ª electricidad | [6 empty] | 0.5 | 19.75 | 9.88
Oficial 1° electricidad.
MOOE12a | Mano de obra | h | Peón electricidad | [6 empty] | 0.5 | 15.89 | 7.95
Peón electricidad.
%MA2 | Otros | % | Medios auxiliares 2% | [6 empty] | 0.178 | 2 | 0.36
Medios auxiliares 2%
MMMW23a | Maquinaria | h | Camión grúa con cesta 10 m. | [6 empty] | 0.5 | 15.5 | 7.75
Camión grua con cesta hasta 10 m. de altura.
XXXX.3b | Material | u | Pequeño material eléctrico | [6 empty] | 1 | 0.1 | 0.1
Pequeño material eléctrico.
XXXX.3a | Material | u | Pequeño material | [6 empty] | 1 | 1 | 1
Pequeño material.
USUA.2x43 | Material | u | Señal triangular P-20 de 70 cm de lado (peligro peatones) reforzada con iluminación LEDs intermitentes y accesorios. | [6 empty] | 1 | 827.91 | 827.91
Señal triangular P-20 de 70 cm de lado (peligro peatones) reforzada con iluminación LEDs intermitentes y accesorios.
[9 empty] | Total vU08SS78 | 0 | 854.95 | 0
vU08SS79 | Partida | u | Suministro y colocación señal Oculta, Panel de LEDs. Cualquier pictograma, hasta 5 aspectos. | [6 empty] | 0 | 3886.28 | 0
Suministro y colocación Señal Oculta, Panel de LEDs de 1.000 x 1.000 mm. Cualquier pictograma, hasta 5 aspectos, incluso soporte horquilla de 2,40m. Totalmente instalada.
USUA.2x22 | Material | u | Señal Oculta, Panel de LEDs (en su defecto Fibra Óptica) de 1.000 x 1.000 mm. Cualquier pictograma, hasta 5 aspectos. | [6 empty] | 1 | 3727.9 | 3727.9
Señal Oculta, Panel de LEDs (en su defecto Fibra Óptica) de 1.000 x 1.000 mm. Cualquier pictograma, hasta 5 aspectos, incluso soporte horquilla de 2,40m. o banderola.
vU08SM110 | Partida | u | Montaje o desmontaje poste de aluminio para panel P.A.A. | [6 empty] | 2 | 79.19 | 158.38
Montaje o desmontaje de poste de aluminio telescópico para montaje de panel de acceso a aparcamientos de hasta 4 módulos de 1,90x0,30 m.
MOOE.8a | Mano de obra | h | Oficial 1ª electricidad | [6 empty] | 1.5 | 19.75 | 29.63
Oficial 1° electricidad.
MOOE12a | Mano de obra | h | Peón electricidad | [6 empty] | 1.5 | 15.89 | 23.84
Peón electricidad.
%MA2 | Otros | % | Medios auxiliares 2% | [6 empty] | 0.535 | 2 | 1.07
Medios auxiliares 2%
MMMW23a | Maquinaria | h | Camión grúa con cesta 10 m. | [6 empty] | 1.5 | 15.5 | 23.25
Camión grua con cesta hasta 10 m. de altura.
PIEW.3b | Material | u | Pequeño material eléctrico | [6 empty] | 4 | 0.1 | 0.4
Pequeño material eléctrico.
PIEW.3a | Material | u | Pequeño material | [6 empty] | 1 | 1 | 1
Pequeño material.
[9 empty] | Total vU08SM110 | 2 | 79.19 | 158.38
[9 empty] | Total vU08SS79 | 0 | 3886.28 | 0
vU08SS80 | Partida | u | Suministro y colocación soporte corona para 4 cámaras fijas. | [6 empty] | 0 | 910.49 | 0
Suministro y colocación corona para 4 cámaras fijas. Totalmente instalado.
USUA.2x32 | Material | u | Soporte corona para 4 cámaras fijas. | [6 empty] | 1 | 806.78 | 806.78
Soporte corona para 4 cámaras fijas.
vU08SM122 | Partida | u | Montaje o desmontaje protección para columna soporte de TV. | [6 empty] | 1 | 103.71 | 103.71
Montaje o desmontaje protección para columna soporte de TV.
MOOE.8a | Mano de obra | h | Oficial 1ª electricidad | [6 empty] | 2 | 19.75 | 39.5
Oficial 1° electricidad.
MOOE12a | Mano de obra | h | Peón electricidad | [6 empty] | 2 | 15.89 | 31.78
Peón electricidad.
%MA2 | Otros | % | Medios auxiliares 2% | [6 empty] | 0.713 | 2 | 1.43
Medios auxiliares 2%
MMMW23a | Maquinaria | h | Camión grúa con cesta 10 m. | [6 empty] | 2 | 15.5 | 31
Camión grua con cesta hasta 10 m. de altura.
[9 empty] | Total vU08SM122 | 1 | 103.71 | 103.71
[9 empty] | Total vU08SS80 | 0 | 910.49 | 0
vU08SS81 | Partida | u | Suministro y colocación soporte doble para semáforo, pintado en negro forja. | [6 empty] | 0 | 67.47 | 0
Suministro y colocación soporte doble para semáforo, pintado en negro forja. Totalmente instalado.
PUSS71x28 | Material | u | Soporte doble semáforo pintado en negro forja. | [6 empty] | 1 | 56.48 | 56.48
Soporte doble semáforo pintado en negro forja.
vU08SM152 | Partida | u | Montaje o desmontaje soporte para semáforo de cualquier tipo. | [6 empty] | 1 | 10.99 | 10.99
Montaje o desmontaje soporte para semáforo de cualquier tipo.
MOOE12a | Mano de obra | h | Peón electricidad | [6 empty] | 0.5 | 15.89 | 7.95
Peón electricidad.
%MA2 | Otros | % | Medios auxiliares 2% | [6 empty] | 0.08 | 2 | 0.16
Medios auxiliares 2%
MMMW30a | Maquinaria | h | Vehículo ligero. | [6 empty] | 0.5 | 5.75 | 2.88
Vehículo ligero.
[9 empty] | Total vU08SM152 | 1 | 10.99 | 10.99
[9 empty] | Total vU08SS81 | 0 | 67.47 | 0
vU08SS82 | Partida | u | Suministro y colocación soporte fijo orientable exteriores para cámara CCTV. | [6 empty] | 0 | 303.78 | 0
Suministro y colocación soporte fijo orientable exteriores para cámara CCTV. Totalmente instalado.
USUA.2x31 | Material | u | Soporte fijo orientable exteriores para cámara CCTV. | [6 empty] | 1 | 200.07 | 200.07
Soporte fijo orientable exteriores para cámara CCTV.
vU08SM122 | Partida | u | Montaje o desmontaje protección para columna soporte de TV. | [6 empty] | 1 | 103.71 | 103.71
Montaje o desmontaje protección para columna soporte de TV.
MOOE.8a | Mano de obra | h | Oficial 1ª electricidad | [6 empty] | 2 | 19.75 | 39.5
Oficial 1° electricidad.
MOOE12a | Mano de obra | h | Peón electricidad | [6 empty] | 2 | 15.89 | 31.78
Peón electricidad.
%MA2 | Otros | % | Medios auxiliares 2% | [6 empty] | 0.713 | 2 | 1.43
Medios auxiliares 2%
MMMW23a | Maquinaria | h | Camión grúa con cesta 10 m. | [6 empty] | 2 | 15.5 | 31
Camión grua con cesta hasta 10 m. de altura.
[9 empty] | Total vU08SM122 | 1 | 103.71 | 103.71
[9 empty] | Total vU08SS82 | 0 | 303.78 | 0
vU08SS83 | Partida | u | Suministro y colocación soporte panorámico exterior. | [6 empty] | 0 | 1742.33 | 0
Suministro y colocación soporte panorámico exterior. Totalmente instalado.
USUA.2x34 | Material | u | Soporte panorámico exterior. | [6 empty] | 1 | 1669.04 | 1669.04
Soporte panorámico exterior.
vU08SM11 | Partida | u | Montaje o desmontaje armario para electrónica de paso inferior 1200x700x300. | [6 empty] | 1 | 73.29 | 73.29
Montaje o desmontaje armario para electrónica de paso inferior 1200x700x300.
MOOE.8a | Mano de obra | h | Oficial 1ª electricidad | [6 empty] | 2 | 19.75 | 39.5
Oficial 1° electricidad.
MOOE12a | Mano de obra | h | Peón electricidad | [6 empty] | 2 | 15.89 | 31.78
Peón electricidad.
%MA2 | Otros | % | Medios auxiliares 2% | [6 empty] | 0.713 | 2 | 1.43
Medios auxiliares 2%
MMMW30a | Maquinaria | h | Vehículo ligero. | [6 empty] | 0.1 | 5.75 | 0.58
Vehículo ligero.
[9 empty] | Total vU08SM11 | 1 | 73.29 | 73.29
[9 empty] | Total vU08SS83 | 0 | 1742.33 | 0
vU08SJ$ | Partida | u | Suministro y colocación soporte para semáforo, pintado en negro forja | [6 empty] | 0 | 0 | 0
Suministro y colocación soporte para semáforo pintado en negro forja. Totalmente instalado.
vU08SS84 | Partida | u | Suministro y colocación soporte triple para semáforo, pintado en negro forja. | [6 empty] | 0 | 50.49 | 0
Suministro y colocación soporte triple para semáforo pintado en negro forja. Totalmente instalado.
PUSS71x29 | Material | u | Soporte triple semáforo, pintado en negro forja. | [6 empty] | 1 | 39.5 | 39.5
Soporte triple semáforo, pintado en negro forja.
vU08SM152 | Partida | u | Montaje o desmontaje soporte para semáforo de cualquier tipo. | [6 empty] | 1 | 10.99 | 10.99
Montaje o desmontaje soporte para semáforo de cualquier tipo.
MOOE12a | Mano de obra | h | Peón electricidad | [6 empty] | 0.5 | 15.89 | 7.95
Peón electricidad.
%MA2 | Otros | % | Medios auxiliares 2% | [6 empty] | 0.08 | 2 | 0.16
Medios auxiliares 2%
MMMW30a | Maquinaria | h | Vehículo ligero. | [6 empty] | 0.5 | 5.75 | 2.88
Vehículo ligero.
[9 empty] | Total vU08SM152 | 1 | 10.99 | 10.99
[9 empty] | Total vU08SS84 | 0 | 50.49 | 0
vU08SS85 | Partida | u | Suministro y colocación sujeción de seguridad para cámara CCTV. | [6 empty] | 0 | 80.75 | 0
Suministro y colocación sujeción de seguridad para cámara CCTV. Totalmente instalado.
USUA.2x29 | Material | u | Sujeción de seguridad para cámara CCTV. | [6 empty] | 1 | 21.35 | 21.35
Sujeción de seguridad para cámara CCTV.
vU08SM153 | Partida | u | Montaje o desmontaje sujeción de seguridad para cámara de TV. | [6 empty] | 1 | 59.4 | 59.4
Montaje o desmontaje sujeción de seguridad para cámara de TV.
MOOE.8a | Mano de obra | h | Oficial 1ª electricidad | [6 empty] | 0.5 | 19.75 | 9.88
Oficial 1° electricidad.
MOOE12a | Mano de obra | h | Peón electricidad | [6 empty] | 0.5 | 15.89 | 7.95
Peón electricidad.
%MA2 | Otros | % | Medios auxiliares 2% | [6 empty] | 0.178 | 2 | 0.36
Medios auxiliares 2%
MMMG14e | Maquinaria | h | Cmn grúa cesta 35 m | [6 empty] | 0.5 | 82.42 | 41.21
Camión grúa con cesta hasta 35 m de altura.
[9 empty] | Total vU08SM153 | 1 | 59.4 | 59.4
[9 empty] | Total vU08SS85 | 0 | 80.75 | 0
vU08SS86 | Partida | u | Suministro y colocación suplemento poste panel inicial aparcamientos, (PISA), de 2,50 x 0,30 m. | [6 empty] | 0 | 1282.75 | 0
Suministro y colocación suplemento poste panel inicial aparcamientos, (PISA), de 2,50 x 0,30 m. Totalmente Instalado.
USUA.2x05 | Material | u | Suplemento poste panel inicial aparcamientos, (PISA), de 2,50 x 0,30 m. | [6 empty] | 1 | 1245.21 | 1245.21
Suplemento poste panel inicial aparcamientos, (PISA), de 2,50 x 0,30 m.
vU08SM53 | Partida | u | Montaje o desmontaje electrónica panel P.I.A. | [6 empty] | 2 | 18.77 | 37.54
Montaje o desmontaje de electrónica para panel de Fibra Óptica con "Time Out" (5 min). Panel P.I.A.
MOOE.8a | Mano de obra | h | Oficial 1ª electricidad | [6 empty] | 0.5 | 19.75 | 9.88
Oficial 1° electricidad.
MOOE12a | Mano de obra | h | Peón electricidad | [6 empty] | 0.5 | 15.89 | 7.95
Peón electricidad.
%MA2 | Otros | % | Medios auxiliares 2% | [6 empty] | 0.178 | 2 | 0.36
Medios auxiliares 2%
MMMW30a | Maquinaria | h | Vehículo ligero. | [6 empty] | 0.1 | 5.75 | 0.58
Vehículo ligero.
[9 empty] | Total vU08SM53 | 2 | 18.77 | 37.54
[9 empty] | Total vU08SS86 | 0 | 1282.75 | 0
vU08SS87 | Partida | u | Suministro y colocación tapa actuador paso peatones. | [6 empty] | 0 | 16.05 | 0
Suministro y colocación tapa actuador paso peatones. Totalmente instalado.
MOOE.8a | Mano de obra | h | Oficial 1ª electricidad | [6 empty] | 0.15 | 19.75 | 2.96
Oficial 1° electricidad.
MOOE12a | Mano de obra | h | Peón electricidad | [6 empty] | 0.15 | 15.89 | 2.38
Peón electricidad.
%MA2 | Otros | % | Medios auxiliares 2% | [6 empty] | 0.053 | 2 | 0.11
Medios auxiliares 2%
PUSS71x11 | Material | u | Tapa actuador paso peatones. | [6 empty] | 1 | 8.64 | 8.64
Tapa de actuador para paso de peatones.
MMMW30a | Maquinaria | h | Vehículo ligero. | [6 empty] | 0.15 | 5.75 | 0.86
Vehículo ligero.
XXXX.3b | Material | u | Pequeño material eléctrico | [6 empty] | 1 | 0.1 | 0.1
Pequeño material eléctrico.
XXXX.3a | Material | u | Pequeño material | [6 empty] | 1 | 1 | 1
Pequeño material.
[9 empty] | Total vU08SS87 | 0 | 16.05 | 0
vU08SS88 | Partida | u | Suministro y colocación tapa de fundición de 40 x 40 cm. Clase C-250. | [6 empty] | 0 | 48.98 | 0
Suministro y colocación tapa de fundición dúctil clase C-250 según UNE-EN 124 para arqueta de 40 x 40cm de dimensiones interiores. Totalmente instalado.
MOOA.5a | Mano de obra | h | Encargado construcción | [6 empty] | 0.1 | 21.38 | 2.14
Encargado construcción.
MOOA.8a | Mano de obra | h | Oficial 1ª construcción | [6 empty] | 0.1 | 18.61 | 1.86
Oficial 1° construcción.
%MA2 | Otros | % | Medios auxiliares 2% | [6 empty] | 0.04 | 2 | 0.08
Medios auxiliares 2%
PUCA32bd1 | Material | u | Tapa fundición C-250 arq 60X60mm | [6 empty] | 1 | 44.32 | 44.32
Tapa cuadrada de fundición ductil clase C-250 según UNE-EN 124 para arqueta de 60X60cm de dimensiones interiores.
MMMW30a | Maquinaria | h | Vehículo ligero. | [6 empty] | 0.1 | 5.75 | 0.58
Vehículo ligero.
[9 empty] | Total vU08SS88 | 0 | 48.98 | 0
vU08SS89 | Partida | u | Suministro y colocación tapa de fundición de 60 x 60 cm. Clase C-250. | [6 empty] | 0 | 48.98 | 0
Suministro y colocación tapa de fundición dúctil clase C-250 según UNE-EN 124 para arqueta de 60 x 60cm de dimensiones interiores. Totalmente instalado.
MOOA.5a | Mano de obra | h | Encargado construcción | [6 empty] | 0.1 | 21.38 | 2.14
Encargado construcción.
MOOA.8a | Mano de obra | h | Oficial 1ª construcción | [6 empty] | 0.1 | 18.61 | 1.86
Oficial 1° construcción.
%MA2 | Otros | % | Medios auxiliares 2% | [6 empty] | 0.04 | 2 | 0.08
Medios auxiliares 2%
PUCA32bd1 | Material | u | Tapa fundición C-250 arq 60X60mm | [6 empty] | 1 | 44.32 | 44.32
Tapa cuadrada de fundición ductil clase C-250 según UNE-EN 124 para arqueta de 60X60cm de dimensiones interiores.
MMMW30a | Maquinaria | h | Vehículo ligero. | [6 empty] | 0.1 | 5.75 | 0.58
Vehículo ligero.
[9 empty] | Total vU08SS89 | 0 | 48.98 | 0
vU08SS90 | Partida | u | Suministro y colocación tapa de fundición de 70 cm. de diámetro. Clase D-400. | [6 empty] | 0 | 105.9 | 0
Suministro y colocación tapa de fundición de 70 cm. de diámetro. Clase D-400. Totalmente instalado.
MOOA.5a | Mano de obra | h | Encargado construcción | [6 empty] | 0.1 | 21.38 | 2.14
Encargado construcción.
MOOA.8a | Mano de obra | h | Oficial 1ª construcción | [6 empty] | 0.1 | 18.61 | 1.86
Oficial 1° construcción.
%MA2 | Otros | % | Medios auxiliares 2% | [6 empty] | 0.04 | 2 | 0.08
Medios auxiliares 2%
PUCA11a11 | Material | u | Tapa registro modelo "Ostra" Clase D-400 | [6 empty] | 1 | 101.24 | 101.24
Tapa circular, de registro para tráfico pesado. Con apoyo de tapa y marco mecanizado para evitar ruidos al paso de vehículos, sin juntas de goma. Modelo "Ostra". Con superficie antideslizante. Carga de rotura 40 Tn. Fabricados en fundición de hierro y pintado con pintura bituminosa. Clase D-400 según norma UNE-EN 124:1995, marcado en pieza. De diámetro exterior 643mm.
MMMW30a | Maquinaria | h | Vehículo ligero. | [6 empty] | 0.1 | 5.75 | 0.58
Vehículo ligero.
[9 empty] | Total vU08SS90 | 0 | 105.9 | 0
vU08SS91 | Partida | u | Suministro y colocación toma de corriente estanca 2P+T, 16 A. | [6 empty] | 0 | 18.36 | 0
UD. TOMA CORRIENTE DOBLE ESTANCA 2P+T 16A SCHUKO, PLACAS, ACCESORIOS, ETC., TODO ELLO INSTALADO, PRUEBAS, VERIFICACIONES, ENSAYOS.
MOOE.8a | Mano de obra | h | Oficial 1ª electricidad | [6 empty] | 0.2 | 19.75 | 3.95
Oficial 1° electricidad.
MOOE12a | Mano de obra | h | Peón electricidad | [6 empty] | 0.2 | 15.89 | 3.18
Peón electricidad.
%MA2 | Otros | % | Medios auxiliares 2% | [6 empty] | 0.071 | 2 | 0.14
Medios auxiliares 2%
PIED24aaa1 | Material | u | Toma corriente ind monof (2P+T) estanca, 16A. | [6 empty] | 1 | 9.94 | 9.94
Toma de corriente industrial de base saliente, monofásica (2P+T) estanca,de 16A de intensidad y con un grado de protección IP 66, según el Reglamento Electrotécnico de Baja Tensión 2002.
MMMW30a | Maquinaria | h | Vehículo ligero. | [6 empty] | 0.2 | 5.75 | 1.15
Vehículo ligero.
[9 empty] | Total vU08SS91 | 0 | 18.36 | 0
vU08SS92 | Partida | u | Suministro y colocación toma de corriente. | [6 empty] | 0 | 31.15 | 0
Suministro y colocación toma de corriente, conexión ventilador, termostato e iluminación. Totalmente instalado.
PUSS71x49 | Material | u | Toma de corriente. | [6 empty] | 1 | 25.66 | 25.66
Toma de corriente.
vU08SM162 | Partida | u | Montaje o desmontaje toma de corriente. | [6 empty] | 1 | 5.49 | 5.49
Montaje o desmontaje toma de corriente, conexión a ventilador, termostato e iluminación.
MOOE12a | Mano de obra | h | Peón electricidad | [6 empty] | 0.25 | 15.89 | 3.97
Peón electricidad.
%MA2 | Otros | % | Medios auxiliares 2% | [6 empty] | 0.04 | 2 | 0.08
Medios auxiliares 2%
MMMW30a | Maquinaria | h | Vehículo ligero. | [6 empty] | 0.25 | 5.75 | 1.44
Vehículo ligero.
[9 empty] | Total vU08SM162 | 1 | 5.49 | 5.49
[9 empty] | Total vU08SS92 | 0 | 31.15 | 0
vU08SS93 | Partida | u | Suministro y colocación transformador lámpara halógena 230/10 V. y 60 W. | [6 empty] | 0 | 20.47 | 0
Suministro y colocación transformador lámpara halógena 230/10 V. y 60 W.
MOOE12a | Mano de obra | h | Peón electricidad | [6 empty] | 0.25 | 15.89 | 3.97
Peón electricidad.
%MA02 | Otros |  | Medios Auxiliares 0,2% | [6 empty] | 0.04 | 0.2 | 0.01
Medios Auxiliares 0,2%
PUSS8010 | Material | u | Transformador lámpara halógena 230/10 V. y 60 W. | [6 empty] | 1 | 15.05 | 15.05
Transformador lámpara halógena 230/10 V. y 60 W.
MMMW30a | Maquinaria | h | Vehículo ligero. | [6 empty] | 0.25 | 5.75 | 1.44
Vehículo ligero.
[9 empty] | Total vU08SS93 | 0 | 20.47 | 0
vU08SS94 | Partida | m | Suministro y colocación tubo flexible de 25 mm. | [6 empty] | 0 | 1.48 | 0
Suministro y colocación tubo flexible de 25 mm. Totalmente instalado.
PIET.2da1 | Material | m | Tubo flexible de 25 mm. | [6 empty] | 1 | 0.16 | 0.16
Tubo flexible de 25 mm.
vU08SM168 | Partida | m | Montaje o desmontaje tubo flexible PVC de cualquier diámetro inferior a 100 mm. | [6 empty] | 1 | 1.32 | 1.32
Montaje o desmontaje tubo flexible PVC de cualquier diámetro inferior a 100 mm.
MOOE12a | Mano de obra | h | Peón electricidad | [6 empty] | 0.06 | 15.89 | 0.95
Peón electricidad.
%MA2 | Otros | % | Medios auxiliares 2% | [6 empty] | 0.01 | 2 | 0.02
Medios auxiliares 2%
MMMW30a | Maquinaria | h | Vehículo ligero. | [6 empty] | 0.06 | 5.75 | 0.35
Vehículo ligero.
[9 empty] | Total vU08SM168 | 1 | 1.32 | 1.32
[9 empty] | Total vU08SS94 | 0 | 1.48 | 0
vU08SS95 | Partida | m | Suministro y colocación tubo rígido acero galvanizado de 40 mm. | [6 empty] | 0 | 8.43 | 0
Suministro y colocación tubo rígido de acero galvanizado para canalización de 40 mm de diámetro nominal, incluso piezas especiales. Totalmente instalado.
PIET.1fa1 | Material | m | Tubo rígido de acero galvanizado de 40 mm. | [6 empty] | 1 | 6.23 | 6.23
Tubo rígido de acero galvanizado de 40 mm.
vU08SM167 | Partida | m | Montaje o desmontaje tubo acero galvanizado de cualquier diámetro inferior a 100 mm. | [6 empty] | 1 | 2.2 | 2.2
Montaje o desmontaje tubo acero galvanizado de cualquier diámetro inferior a 100 mm.
MOOE12a | Mano de obra | h | Peón electricidad | [6 empty] | 0.1 | 15.89 | 1.59
Peón electricidad.
%MA2 | Otros | % | Medios auxiliares 2% | [6 empty] | 0.016 | 2 | 0.03
Medios auxiliares 2%
MMMW30a | Maquinaria | h | Vehículo ligero. | [6 empty] | 0.1 | 5.75 | 0.58
Vehículo ligero.
[9 empty] | Total vU08SM167 | 1 | 2.2 | 2.2
[9 empty] | Total vU08SS95 | 0 | 8.43 | 0
vU08SS96 | Partida | m | Suministro y colocación tubo rígido acero galvanizado de 50 mm. | [6 empty] | 0 | 10.43 | 0
Suministro y colocación tubo rígido de acero galvanizado para canalización de 50 mm de diámetro nominal, incluso piezas especiales. Totalmente instalado.
PIET.1ga1 | Material | m | Tubo rígido de acero galvanizado de 50 mm. | [6 empty] | 1 | 8.23 | 8.23
Tubo rígido de acero galvanizado de 50 mm.
vU08SM167 | Partida | m | Montaje o desmontaje tubo acero galvanizado de cualquier diámetro inferior a 100 mm. | [6 empty] | 1 | 2.2 | 2.2
Montaje o desmontaje tubo acero galvanizado de cualquier diámetro inferior a 100 mm.
MOOE12a | Mano de obra | h | Peón electricidad | [6 empty] | 0.1 | 15.89 | 1.59
Peón electricidad.
%MA2 | Otros | % | Medios auxiliares 2% | [6 empty] | 0.016 | 2 | 0.03
Medios auxiliares 2%
MMMW30a | Maquinaria | h | Vehículo ligero. | [6 empty] | 0.1 | 5.75 | 0.58
Vehículo ligero.
[9 empty] | Total vU08SM167 | 1 | 2.2 | 2.2
[9 empty] | Total vU08SS96 | 0 | 10.43 | 0
vU08SS97 | Partida | u | Suministro y colocación ventilador 230 V, 22 W. | [6 empty] | 0 | 38.22 | 0
Suministro y colocación ventilador 230 V, 22 W. Totalmente instalado.
MOOE12a | Mano de obra | h | Peón electricidad | [6 empty] | 0.25 | 15.89 | 3.97
Peón electricidad.
%MA2 | Otros | % | Medios auxiliares 2% | [6 empty] | 0.04 | 2 | 0.08
Medios auxiliares 2%
PUSS71x51 | Material | u | Ventilador 230 V, 22 W. | [6 empty] | 1 | 32.73 | 32.73
Ventilador 230 V, 22 W.
MMMW30a | Maquinaria | h | Vehículo ligero. | [6 empty] | 0.25 | 5.75 | 1.44
Vehículo ligero.
[9 empty] | Total vU08SS97 | 0 | 38.22 | 0
[9 empty] | Total vU08SS | 1 | 0 | 0
vU08SC | Capítulo |  | CABLES | [6 empty] | 1 | 0 | 0
vU08SC01 | Partida | u | Suministro y colocación adaptador BNC Hembra aéreo. | [6 empty] | 0 | 7.48 | 0
Suministro y colocación adaptador BNC Hembra aéreo, incluso instalación y verificación. Totalmente instalado y comprobado.
PIAD13x7 | Material | u | Adaptador BNC Hembra aéreo. | [6 empty] | 1 | 5.51 | 5.51
Adaptador BNC Hembra aéreo.
MOOL.186 | Material | h | Inspección, verificación y apriete de cualquier tipo de cables. | [6 empty] | 0.05 | 39.4 | 1.97
Inspección, verificación y apriete de cualquier tipo de cables.
MOOE.8a | Mano de obra | h | Oficial 1ª electricidad | [6 empty] | 1 | 19.75 | 19.75
Oficial 1° electricidad.
MOOE12a | Mano de obra | h | Peón electricidad | [6 empty] | 1 | 15.89 | 15.89
Peón electricidad.
%MA2 | Otros | % | Medios auxiliares 2% | [6 empty] | 0.356 | 2 | 0.71
Medios auxiliares 2%
MMMW30a | Maquinaria | h | Vehículo ligero. | [6 empty] | 0.499 | 5.75 | 2.87
Vehículo ligero.
XXXX.1a | Material | h | Instrumento de medida | [6 empty] | 1 | 0.18 | 0.18
Instrumentación para medidas y comprobaciones.
[9 empty] | Total MOOL.186 | 0.05 | 39.4 | 1.97
[9 empty] | Total vU08SC01 | 0 | 7.48 | 0
vU08SC02 | Partida | u | Suministro y colocación adaptador RCA Hembra a BNC Hembra. | [6 empty] | 0 | 8.09 | 0
Suministro y colocación adaptador RCA Hembra a BNC Hembra, incluso instalación y verificación. Totalmente instalado y comprobado.
PIAD13x5 | Material | u | Adaptador RCA Hembra a BNC Hembra. | [6 empty] | 1 | 6.12 | 6.12
Adaptador RCA Hembra a BNC Hembra.
MOOL.186 | Material | h | Inspección, verificación y apriete de cualquier tipo de cables. | [6 empty] | 0.05 | 39.4 | 1.97
Inspección, verificación y apriete de cualquier tipo de cables.
MOOE.8a | Mano de obra | h | Oficial 1ª electricidad | [6 empty] | 1 | 19.75 | 19.75
Oficial 1° electricidad.
MOOE12a | Mano de obra | h | Peón electricidad | [6 empty] | 1 | 15.89 | 15.89
Peón electricidad.
%MA2 | Otros | % | Medios auxiliares 2% | [6 empty] | 0.356 | 2 | 0.71
Medios auxiliares 2%
MMMW30a | Maquinaria | h | Vehículo ligero. | [6 empty] | 0.499 | 5.75 | 2.87
Vehículo ligero.
XXXX.1a | Material | h | Instrumento de medida | [6 empty] | 1 | 0.18 | 0.18
Instrumentación para medidas y comprobaciones.
[9 empty] | Total MOOL.186 | 0.05 | 39.4 | 1.97
[9 empty] | Total vU08SC02 | 0 | 8.09 | 0
vU08SC03 | Partida | u | Suministro y colocación adaptador S-VIDEO a RCA Macho. | [6 empty] | 0 | 9.7 | 0
Suministro y colocación adaptador S-VIDEO a RCA Macho, incluso instalación y verificación. Totalmente instalado y comprobado.
PIAD13x6 | Material | u | Adaptador S-VIDEO a RCA Macho. | [6 empty] | 1 | 7.73 | 7.73
Adaptador S-VIDEO a RCA Macho.
MOOL.186 | Material | h | Inspección, verificación y apriete de cualquier tipo de cables. | [6 empty] | 0.05 | 39.4 | 1.97
Inspección, verificación y apriete de cualquier tipo de cables.
MOOE.8a | Mano de obra | h | Oficial 1ª electricidad | [6 empty] | 1 | 19.75 | 19.75
Oficial 1° electricidad.
MOOE12a | Mano de obra | h | Peón electricidad | [6 empty] | 1 | 15.89 | 15.89
Peón electricidad.
%MA2 | Otros | % | Medios auxiliares 2% | [6 empty] | 0.356 | 2 | 0.71
Medios auxiliares 2%
MMMW30a | Maquinaria | h | Vehículo ligero. | [6 empty] | 0.499 | 5.75 | 2.87
Vehículo ligero.
XXXX.1a | Material | h | Instrumento de medida | [6 empty] | 1 | 0.18 | 0.18
Instrumentación para medidas y comprobaciones.
[9 empty] | Total MOOL.186 | 0.05 | 39.4 | 1.97
[9 empty] | Total vU08SC03 | 0 | 9.7 | 0
vU08SC04 | Partida | m | Suministro y colocación bandeja soporte para cables de cualquier tipo. | [6 empty] | 0 | 11.03 | 0
Suministro y colocación bandeja perforada soporte para cables de cualquier tipo, en galeria de servicio, con dimensiones 15x100 mm. Totalmente instalada.
MOOE.8a | Mano de obra | h | Oficial 1ª electricidad | [6 empty] | 0.1 | 19.75 | 1.98
Oficial 1° electricidad.
MOOE12a | Mano de obra | h | Peón electricidad | [6 empty] | 0.1 | 15.89 | 1.59
Peón electricidad.
%MA2 | Otros | % | Medios auxiliares 2% | [6 empty] | 0.036 | 2 | 0.07
Medios auxiliares 2%
PIET.7bcba | Material | m | Band a galv perf 15x100 | [6 empty] | 1.05 | 7.01 | 7.36
Bandeja perforada de chapa de acero galvanizado, de dimensiones 15x100 mm, para canalización eléctrica, suministrada en tramos de 2m de longitud, según el Reglamento Electrotécnico de Baja Tensión 2002.
MMMW30a | Maquinaria | h | Vehículo ligero. | [6 empty] | 0.005 | 5.75 | 0.03
Vehículo ligero.
[9 empty] | Total vU08SC04 | 0 | 11.03 | 0
vU08SC05 | Partida | m | Suministro y colocación cable 1x0,5 mm2 Cu H05Z1-K Cca, S1b - d1 - a1. Sin armar. | [6 empty] | 0 | 0.4 | 0
Suministro y colocación cable unipolar de cobre tipo H05Z1-KK Cca, S1b - d1 - a1 para una tensión de 450/750 V formado por 1 condutor de 0,5 mm de sección y cubierta de PVC, conforme al Reglamento Electrotécnico de Baja Tensión 2002. Totalmente instalado y comprobado.
PIEC.1baabg23 | Material | m | Cbl Cu H05Z1-K Cca, S1b - d1 - a1. 450/750 V 1 x 0,5 mm2. | [6 empty] | 1 | 0.19 | 0.19
Cable de cobre tipo H05Z1-K Cca, S1b - d1 - a1. para una tensión de 450/750 V formado por 1 conductor de 0,5 mm de sección y cubierta externa de PVC, conforme al Reglamento Electrotécnico de Baja Tensión 2002
vU08SM24 | Partida | h | Montaje o desmontaje cables de cualquier tipo y sección. | [6 empty] | 0.005 | 42.28 | 0.21
Montaje o desmontaje cables de cualquier tipo y sección.
MOOE.8a | Mano de obra | h | Oficial 1ª electricidad | [6 empty] | 1 | 19.75 | 19.75
Oficial 1° electricidad.
MOOE12a | Mano de obra | h | Peón electricidad | [6 empty] | 1 | 15.89 | 15.89
Peón electricidad.
%MA2 | Otros | % | Medios auxiliares 2% | [6 empty] | 0.356 | 2 | 0.71
Medios auxiliares 2%
MMMW30a | Maquinaria | h | Vehículo ligero. | [6 empty] | 1 | 5.75 | 5.75
Vehículo ligero.
XXXX.1a | Material | h | Instrumento de medida | [6 empty] | 1 | 0.18 | 0.18
Instrumentación para medidas y comprobaciones.
[9 empty] | Total vU08SM24 | 0.005 | 42.28 | 0.21
[9 empty] | Total vU08SC05 | 0 | 0.4 | 0
vU08SC06 | Partida | m | Suministro y colocación cable 1x0,75 mm2 Cu H05Z1-K Cca, S1b - d1 - a1. Sin armar. | [6 empty] | 0 | 0.44 | 0
Suministro y colocación cable unipolar de cobre tipo H05Z1-KK Cca, S1b - d1 - a1 para una tensión de 450/750 V formado por 1 condutor de 0,75 mm de sección y cubierta de PVC, conforme al Reglamento Electrotécnico de Baja Tensión 2002. Totalmente instalado y comprobado.
PIEC.1baabg24 | Material | m | Cbl Cu H05Z1-K Cca, S1b - d1 - a1. 450/750 V 1 x 0,75 mm2. | [6 empty] | 1 | 0.23 | 0.23
Cable de cobre tipo H05Z1-K Cca, S1b - d1 - a1. para una tensión de 450/750 V formado por 1 conductor de 0,75 mm de sección y cubierta externa de PVC, conforme al Reglamento Electrotécnico de Baja Tensión 2002
vU08SM24 | Partida | h | Montaje o desmontaje cables de cualquier tipo y sección. | [6 empty] | 0.005 | 42.28 | 0.21
Montaje o desmontaje cables de cualquier tipo y sección.
MOOE.8a | Mano de obra | h | Oficial 1ª electricidad | [6 empty] | 1 | 19.75 | 19.75
Oficial 1° electricidad.
MOOE12a | Mano de obra | h | Peón electricidad | [6 empty] | 1 | 15.89 | 15.89
Peón electricidad.
%MA2 | Otros | % | Medios auxiliares 2% | [6 empty] | 0.356 | 2 | 0.71
Medios auxiliares 2%
MMMW30a | Maquinaria | h | Vehículo ligero. | [6 empty] | 1 | 5.75 | 5.75
Vehículo ligero.
XXXX.1a | Material | h | Instrumento de medida | [6 empty] | 1 | 0.18 | 0.18
Instrumentación para medidas y comprobaciones.
[9 empty] | Total vU08SM24 | 0.005 | 42.28 | 0.21
[9 empty] | Total vU08SC06 | 0 | 0.44 | 0
vU08SC07 | Partida | m | Suministro y colocación cable 1x4 mm2 Cu RV-K Cca, S1b - d1 - a1. Sin armar. | [6 empty] | 0 | 1.14 | 0
Suministro y colocación cable unipolar de cobre tipo RV-K Cca, S1b - d1 - a1 para una tensión de 0.6/1kV formado por 1 condutor de 4 mm de sección con aislamiento de polietileno reticulado y cubierta de PVC, conforme al Reglamento Electrotécnico de Baja Tensión 2002. Totalmente instalado y comprobado.
PIEC.1baabc | Material | m | Cbl Cu RV-K Cca, S1b - d1 - a1, 0.6/1kV 1x4mm2 | [6 empty] | 1 | 0.63 | 0.63
Cable unipolar de cobre tipo RV-K Cca, S1b - d1 - a1, para una tensión de 0.6/1kV formado por 1 conductos de 4mm de sección con aislamiento de polietileno reticulado y cubierta de PVC, conforme al Reglamento Electrotécnico de Baja Tensión 2002.
vU08SM24 | Partida | h | Montaje o desmontaje cables de cualquier tipo y sección. | [6 empty] | 0.012 | 42.28 | 0.51
Montaje o desmontaje cables de cualquier tipo y sección.
MOOE.8a | Mano de obra | h | Oficial 1ª electricidad | [6 empty] | 1 | 19.75 | 19.75
Oficial 1° electricidad.
MOOE12a | Mano de obra | h | Peón electricidad | [6 empty] | 1 | 15.89 | 15.89
Peón electricidad.
%MA2 | Otros | % | Medios auxiliares 2% | [6 empty] | 0.356 | 2 | 0.71
Medios auxiliares 2%
MMMW30a | Maquinaria | h | Vehículo ligero. | [6 empty] | 1 | 5.75 | 5.75
Vehículo ligero.
XXXX.1a | Material | h | Instrumento de medida | [6 empty] | 1 | 0.18 | 0.18
Instrumentación para medidas y comprobaciones.
[9 empty] | Total vU08SM24 | 0.012 | 42.28 | 0.51
[9 empty] | Total vU08SC07 | 0 | 1.14 | 0
vU08SC08 | Partida | m | Suministro y colocación cable 1x6 mm2 Cu RV-K Cca, S1b - d1 - a1. Sin armar. | [6 empty] | 0 | 1.39 | 0
Suministro y colocación cable unipolar de cobre tipo RV-K Cca, S1b - d1 - a1 para una tensión de 0.6/1kV formado por 1 condutor de 6 mm de sección con aislamiento de polietileno reticulado y cubierta de PVC, conforme al Reglamento Electrotécnico de Baja Tensión 2002. Totalmente instalado y comprobado.
PIEC.1baabd | Material | m | Cbl Cu RV-K Cca, S1b - d1 - a1, 0.6/1kV 1x6mm2 | [6 empty] | 1 | 0.88 | 0.88
Cable unipolar de cobre tipo RV-K Cca, S1b - d1 - a1, para una tensión de 0.6/1kV formado por 1 conductor de 6mm de sección con aislamiento de polietileno reticulado y cubierta de PVC, conforme al Reglamento Electrotécnico de Baja Tensión 2002.
vU08SM24 | Partida | h | Montaje o desmontaje cables de cualquier tipo y sección. | [6 empty] | 0.012 | 42.28 | 0.51
Montaje o desmontaje cables de cualquier tipo y sección.
MOOE.8a | Mano de obra | h | Oficial 1ª electricidad | [6 empty] | 1 | 19.75 | 19.75
Oficial 1° electricidad.
MOOE12a | Mano de obra | h | Peón electricidad | [6 empty] | 1 | 15.89 | 15.89
Peón electricidad.
%MA2 | Otros | % | Medios auxiliares 2% | [6 empty] | 0.356 | 2 | 0.71
Medios auxiliares 2%
MMMW30a | Maquinaria | h | Vehículo ligero. | [6 empty] | 1 | 5.75 | 5.75
Vehículo ligero.
XXXX.1a | Material | h | Instrumento de medida | [6 empty] | 1 | 0.18 | 0.18
Instrumentación para medidas y comprobaciones.
[9 empty] | Total vU08SM24 | 0.012 | 42.28 | 0.51
[9 empty] | Total vU08SC08 | 0 | 1.39 | 0
vU08SC09 | Partida | m | Suministro y colocación cable 1x16 mm2 bicolor para toma de tierra. | [6 empty] | 0 | 2.71 | 0
M3. BASE DE GRAVA-CEMENTO FABRICADA "IN-SITU" CON ZAHORRAS ARTIFICIALES, EXTENDIDA Y COMPACTADA
PIEC.1aaaaf | Material | m | Cbl Cu H07V-K 450/750V 1x16mm2 | [6 empty] | 1 | 2.2 | 2.2
Cable unipolar de cobre tipo H07V-K para una tensión de 450/750V formado por 1 conductor de 16mm de sección con aislamiento de PVC (sin cubierta), conforme al Reglamento Electrotécnico de Baja Tensión 2002.
vU08SM24 | Partida | h | Montaje o desmontaje cables de cualquier tipo y sección. | [6 empty] | 0.012 | 42.28 | 0.51
Montaje o desmontaje cables de cualquier tipo y sección.
MOOE.8a | Mano de obra | h | Oficial 1ª electricidad | [6 empty] | 1 | 19.75 | 19.75
Oficial 1° electricidad.
MOOE12a | Mano de obra | h | Peón electricidad | [6 empty] | 1 | 15.89 | 15.89
Peón electricidad.
%MA2 | Otros | % | Medios auxiliares 2% | [6 empty] | 0.356 | 2 | 0.71
Medios auxiliares 2%
MMMW30a | Maquinaria | h | Vehículo ligero. | [6 empty] | 1 | 5.75 | 5.75
Vehículo ligero.
XXXX.1a | Material | h | Instrumento de medida | [6 empty] | 1 | 0.18 | 0.18
Instrumentación para medidas y comprobaciones.
[9 empty] | Total vU08SM24 | 0.012 | 42.28 | 0.51
[9 empty] | Total vU08SC09 | 0 | 2.71 | 0
vU08SA$ | Partida | m | Suministro y colocación cable acometida Cu Cca, S1b - d1 - a1 | [6 empty] | 0 | 0 | 0
Suministro y colocación cable unipolar de cobre Cca, S1b - d1 - a1 para una tensión de 0.6/1kV formado por 1 condutor con aislamiento de polietileno reticulado. Totalmente instalado y comprobado.
vU08SC$ | Partida | m | Suministro y colocación cable Cu Cca, S1b - d1 - a1 | [6 empty] | 0 | 0 | 0
Suministro y colocación cable de cobre tipo $C Cca, S1b - d1 - a1 para una tensión de 0.6/1kV, conforme al Reglamento Electrotécnico de Baja Tensión 2002. Totalmente instalado y comprobado.
vU08SC10 | Partida | m | Suministro y colocación cable conexión RG11. | [6 empty] | 0 | 2.04 | 0
Suministro y colocación cable conexión RG11, incluso instalación y verificación. Totalmente instalado y comprobado.
PIAD13x2 | Material | m | Cable de conexión RG11. | [6 empty] | 1 | 1.41 | 1.41
Cable de conexión RG11.
MOOL.186 | Material | h | Inspección, verificación y apriete de cualquier tipo de cables. | [6 empty] | 0.016 | 39.4 | 0.63
Inspección, verificación y apriete de cualquier tipo de cables.
MOOE.8a | Mano de obra | h | Oficial 1ª electricidad | [6 empty] | 1 | 19.75 | 19.75
Oficial 1° electricidad.
MOOE12a | Mano de obra | h | Peón electricidad | [6 empty] | 1 | 15.89 | 15.89
Peón electricidad.
%MA2 | Otros | % | Medios auxiliares 2% | [6 empty] | 0.356 | 2 | 0.71
Medios auxiliares 2%
MMMW30a | Maquinaria | h | Vehículo ligero. | [6 empty] | 0.499 | 5.75 | 2.87
Vehículo ligero.
XXXX.1a | Material | h | Instrumento de medida | [6 empty] | 1 | 0.18 | 0.18
Instrumentación para medidas y comprobaciones.
[9 empty] | Total MOOL.186 | 0.016 | 39.4 | 0.63
[9 empty] | Total vU08SC10 | 0 | 2.04 | 0
vU08SC11 | Partida | m | Suministro y colocación cable conexión RG59. | [6 empty] | 0 | 2.9 | 0
Suministro y colocación cable conexión RG59, incluso instalación y verificación. Totalmente instalado y comprobado.
PIAD13x1 | Material | m | Cable de conexión RG59. | [6 empty] | 1 | 1.76 | 1.76
Cable de conexión RG59.
MOOL.186 | Material | h | Inspección, verificación y apriete de cualquier tipo de cables. | [6 empty] | 0.029 | 39.4 | 1.14
Inspección, verificación y apriete de cualquier tipo de cables.
MOOE.8a | Mano de obra | h | Oficial 1ª electricidad | [6 empty] | 1 | 19.75 | 19.75
Oficial 1° electricidad.
MOOE12a | Mano de obra | h | Peón electricidad | [6 empty] | 1 | 15.89 | 15.89
Peón electricidad.
%MA2 | Otros | % | Medios auxiliares 2% | [6 empty] | 0.356 | 2 | 0.71
Medios auxiliares 2%
MMMW30a | Maquinaria | h | Vehículo ligero. | [6 empty] | 0.499 | 5.75 | 2.87
Vehículo ligero.
XXXX.1a | Material | h | Instrumento de medida | [6 empty] | 1 | 0.18 | 0.18
Instrumentación para medidas y comprobaciones.
[9 empty] | Total MOOL.186 | 0.029 | 39.4 | 1.14
[9 empty] | Total vU08SC11 | 0 | 2.9 | 0
vU08SC12 | Partida | m | Suministro y colocación cable de 1 cuadrete EAPSP. Apantallado y armado. | [6 empty] | 0 | 2.22 | 0
Suministro y colocación cable de 1 cuadrete EAPSP. Apantallado y armado con cinta de acero corrugada. Totalmente instalado y comprobado.
PUSS66x1 | Material | ml | Cable de 1 cuadrete EAPSP. Apantallado y armado. | [6 empty] | 1 | 1.54 | 1.54
Cable de 1 cuadrete EAPSP. Apantallado y armado.
vU08SM24 | Partida | h | Montaje o desmontaje cables de cualquier tipo y sección. | [6 empty] | 0.016 | 42.28 | 0.68
Montaje o desmontaje cables de cualquier tipo y sección.
MOOE.8a | Mano de obra | h | Oficial 1ª electricidad | [6 empty] | 1 | 19.75 | 19.75
Oficial 1° electricidad.
MOOE12a | Mano de obra | h | Peón electricidad | [6 empty] | 1 | 15.89 | 15.89
Peón electricidad.
%MA2 | Otros | % | Medios auxiliares 2% | [6 empty] | 0.356 | 2 | 0.71
Medios auxiliares 2%
MMMW30a | Maquinaria | h | Vehículo ligero. | [6 empty] | 1 | 5.75 | 5.75
Vehículo ligero.
XXXX.1a | Material | h | Instrumento de medida | [6 empty] | 1 | 0.18 | 0.18
Instrumentación para medidas y comprobaciones.
[9 empty] | Total vU08SM24 | 0.016 | 42.28 | 0.68
[9 empty] | Total vU08SC12 | 0 | 2.22 | 0
vU08SC13 | Partida | m | Suministro y colocación cable de acero para fiador línea aérea nº 17. | [6 empty] | 0 | 0.79 | 0
Suministro y colocación cable de acero para fiador línea aérea nº 17. Totalmente instalado.
PEAA21a1 | Material | m | Cable de acero para fiador línea aérea nº 17. | [6 empty] | 1 | 0.28 | 0.28
Cable de acero para fiador línea aérea nº 17.
vU08SM24 | Partida | h | Montaje o desmontaje cables de cualquier tipo y sección. | [6 empty] | 0.012 | 42.28 | 0.51
Montaje o desmontaje cables de cualquier tipo y sección.
MOOE.8a | Mano de obra | h | Oficial 1ª electricidad | [6 empty] | 1 | 19.75 | 19.75
Oficial 1° electricidad.
MOOE12a | Mano de obra | h | Peón electricidad | [6 empty] | 1 | 15.89 | 15.89
Peón electricidad.
%MA2 | Otros | % | Medios auxiliares 2% | [6 empty] | 0.356 | 2 | 0.71
Medios auxiliares 2%
MMMW30a | Maquinaria | h | Vehículo ligero. | [6 empty] | 1 | 5.75 | 5.75
Vehículo ligero.
XXXX.1a | Material | h | Instrumento de medida | [6 empty] | 1 | 0.18 | 0.18
Instrumentación para medidas y comprobaciones.
[9 empty] | Total vU08SM24 | 0.012 | 42.28 | 0.51
[9 empty] | Total vU08SC13 | 0 | 0.79 | 0
vU08SC14 | Partida | m | Suministro y colocación cable de acero para fiador línea aérea nº 19. | [6 empty] | 0 | 0.88 | 0
Suministro y colocación cable de acero para fiador línea aérea nº 19. Totalmente instalado.
PEAA21a2 | Material | ml | Cable de acero para fiador línea aérea nº 19. | [6 empty] | 1 | 0.37 | 0.37
Cable de acero para fiador línea aérea nº 19.
vU08SM24 | Partida | h | Montaje o desmontaje cables de cualquier tipo y sección. | [6 empty] | 0.012 | 42.28 | 0.51
Montaje o desmontaje cables de cualquier tipo y sección.
MOOE.8a | Mano de obra | h | Oficial 1ª electricidad | [6 empty] | 1 | 19.75 | 19.75
Oficial 1° electricidad.
MOOE12a | Mano de obra | h | Peón electricidad | [6 empty] | 1 | 15.89 | 15.89
Peón electricidad.
%MA2 | Otros | % | Medios auxiliares 2% | [6 empty] | 0.356 | 2 | 0.71
Medios auxiliares 2%
MMMW30a | Maquinaria | h | Vehículo ligero. | [6 empty] | 1 | 5.75 | 5.75
Vehículo ligero.
XXXX.1a | Material | h | Instrumento de medida | [6 empty] | 1 | 0.18 | 0.18
Instrumentación para medidas y comprobaciones.
[9 empty] | Total vU08SM24 | 0.012 | 42.28 | 0.51
[9 empty] | Total vU08SC14 | 0 | 0.88 | 0
vU08SC15 | Partida | m | Suministro y colocación cable de cobre heptafilar de 35 mm. Desnudo. | [6 empty] | 0 | 1.72 | 0
Suministro y colocación cable de cobre desnudo heptafilar 35 mm. conforme al Reglamento Electrotécnico de Baja Tensión 2002. Totalmente instalado y comprobado.
PIEC11c | Material | m | Cable cobre desnudo 1x35 | [6 empty] | 1 | 1.21 | 1.21
Cable desnudo de cobre recocido de 1x35mm2 de sección, según el Reglamento Electrotécnico de Baja Tensión 2002.
vU08SM24 | Partida | h | Montaje o desmontaje cables de cualquier tipo y sección. | [6 empty] | 0.012 | 42.28 | 0.51
Montaje o desmontaje cables de cualquier tipo y sección.
MOOE.8a | Mano de obra | h | Oficial 1ª electricidad | [6 empty] | 1 | 19.75 | 19.75
Oficial 1° electricidad.
MOOE12a | Mano de obra | h | Peón electricidad | [6 empty] | 1 | 15.89 | 15.89
Peón electricidad.
%MA2 | Otros | % | Medios auxiliares 2% | [6 empty] | 0.356 | 2 | 0.71
Medios auxiliares 2%
MMMW30a | Maquinaria | h | Vehículo ligero. | [6 empty] | 1 | 5.75 | 5.75
Vehículo ligero.
XXXX.1a | Material | h | Instrumento de medida | [6 empty] | 1 | 0.18 | 0.18
Instrumentación para medidas y comprobaciones.
[9 empty] | Total vU08SM24 | 0.012 | 42.28 | 0.51
[9 empty] | Total vU08SC15 | 0 | 1.72 | 0
vU08SO$ | Partida | m | Suministro y colocación cable de fibras ópticas armado | [6 empty] | 0 | 0 | 0
Suministro y colocación de manguera de fibra óptica para exterior de cubierta libre de halógenos y cubierta metálica, anti roedores y antihumedad, según las normas ISO/IEC 11801 y EIA/TIA 568 B, totalmente instalada, comprobada y en correcto estado de funcionamiento. Totalmente instalado y comprobado.
vU08SC16 | Partida | m | Suministro y colocación cable pares trenzado UTP CAT6 para red Local. | [6 empty] | 0 | 0.83 | 0
Suministro y colocación cable pares trenzado UTP CAT6 para red Local, cubierta libre de halógenos. Totalmente instalado y comprobado.
PIAD.4bba | Material | m | Cbl pares red dt UTP ctg 6 libre | [6 empty] | 1 | 0.79 | 0.79
Cable de pares UTP para red de datos de categoría 6 y cubierta libre de halógenos, las características de los cables están recogidas en categoría 6 y la especificación de clase E de la norma ISO/IEC 11801 y de categoría 6 de la norma EIA/TIA 568 B.
vU08SM24 | Partida | h | Montaje o desmontaje cables de cualquier tipo y sección. | [6 empty] | 0.001 | 42.28 | 0.04
Montaje o desmontaje cables de cualquier tipo y sección.
MOOE.8a | Mano de obra | h | Oficial 1ª electricidad | [6 empty] | 1 | 19.75 | 19.75
Oficial 1° electricidad.
MOOE12a | Mano de obra | h | Peón electricidad | [6 empty] | 1 | 15.89 | 15.89
Peón electricidad.
%MA2 | Otros | % | Medios auxiliares 2% | [6 empty] | 0.356 | 2 | 0.71
Medios auxiliares 2%
MMMW30a | Maquinaria | h | Vehículo ligero. | [6 empty] | 1 | 5.75 | 5.75
Vehículo ligero.
XXXX.1a | Material | h | Instrumento de medida | [6 empty] | 1 | 0.18 | 0.18
Instrumentación para medidas y comprobaciones.
[9 empty] | Total vU08SM24 | 0.001 | 42.28 | 0.04
[9 empty] | Total vU08SC16 | 0 | 0.83 | 0
vU08SC17 | Partida | m | Suministro y colocación cable pares trenzado FUTP CAT6 para red Local. | [6 empty] | 0 | 1.11 | 0
Suministro y colocación cable pares trenzado FUTP CAT6 para red Local. Totalmente instalado y comprobado.
PIAD.4bbb | Material | m | Cbl pares red dt FTP ctg 6 libre | [6 empty] | 1 | 1.07 | 1.07
Cable de pares FTP para red de datos de categoría 6 y cubierta libre de halógenos, las características de los cables están recogidas en categoría 6 y la especificación de clase E de la norma ISO/IEC 11801 y de categoría 6 de la norma EIA/TIA 568 B.
vU08SM24 | Partida | h | Montaje o desmontaje cables de cualquier tipo y sección. | [6 empty] | 0.001 | 42.28 | 0.04
Montaje o desmontaje cables de cualquier tipo y sección.
MOOE.8a | Mano de obra | h | Oficial 1ª electricidad | [6 empty] | 1 | 19.75 | 19.75
Oficial 1° electricidad.
MOOE12a | Mano de obra | h | Peón electricidad | [6 empty] | 1 | 15.89 | 15.89
Peón electricidad.
%MA2 | Otros | % | Medios auxiliares 2% | [6 empty] | 0.356 | 2 | 0.71
Medios auxiliares 2%
MMMW30a | Maquinaria | h | Vehículo ligero. | [6 empty] | 1 | 5.75 | 5.75
Vehículo ligero.
XXXX.1a | Material | h | Instrumento de medida | [6 empty] | 1 | 0.18 | 0.18
Instrumentación para medidas y comprobaciones.
[9 empty] | Total vU08SM24 | 0.001 | 42.28 | 0.04
[9 empty] | Total vU08SC17 | 0 | 1.11 | 0
vU08SC18 | Partida | u | Suministro y colocación caja de empalmes de fibras ópticas (hasta 36 fibras). | [6 empty] | 0 | 305.9 | 0
Suministro y colocación caja de empalmes de fibras ópticas (hasta 36 fibras). Incluso instalación y verificación. Totalmente instalado y comprobado.
PIAD12x4 | Material | u | Caja de empalmes de fibras ópticas (hasta 36 fibras). | [6 empty] | 1 | 227.1 | 227.1
Caja de empalmes de fibras ópticas (hasta 36 fibras).
MOOL.186 | Material | h | Inspección, verificación y apriete de cualquier tipo de cables. | [6 empty] | 2 | 39.4 | 78.8
Inspección, verificación y apriete de cualquier tipo de cables.
MOOE.8a | Mano de obra | h | Oficial 1ª electricidad | [6 empty] | 1 | 19.75 | 19.75
Oficial 1° electricidad.
MOOE12a | Mano de obra | h | Peón electricidad | [6 empty] | 1 | 15.89 | 15.89
Peón electricidad.
%MA2 | Otros | % | Medios auxiliares 2% | [6 empty] | 0.356 | 2 | 0.71
Medios auxiliares 2%
MMMW30a | Maquinaria | h | Vehículo ligero. | [6 empty] | 0.499 | 5.75 | 2.87
Vehículo ligero.
XXXX.1a | Material | h | Instrumento de medida | [6 empty] | 1 | 0.18 | 0.18
Instrumentación para medidas y comprobaciones.
[9 empty] | Total MOOL.186 | 2 | 39.4 | 78.8
[9 empty] | Total vU08SC18 | 0 | 305.9 | 0
vU08SC19 | Partida | u | Suministro y colocación conector RJ-45 para cable FTP. | [6 empty] | 0 | 3.85 | 0
Suministro y colocación conector RJ-45 para cable FTP, incluso instalación y verificación. Totalmente instalado y comprobado.
PIAD13x4 | Material | u | Conector RJ-45 para cable FTP. | [6 empty] | 1 | 1.88 | 1.88
Conector RJ-45 para cable FTP.
MOOL.186 | Material | h | Inspección, verificación y apriete de cualquier tipo de cables. | [6 empty] | 0.05 | 39.4 | 1.97
Inspección, verificación y apriete de cualquier tipo de cables.
MOOE.8a | Mano de obra | h | Oficial 1ª electricidad | [6 empty] | 1 | 19.75 | 19.75
Oficial 1° electricidad.
MOOE12a | Mano de obra | h | Peón electricidad | [6 empty] | 1 | 15.89 | 15.89
Peón electricidad.
%MA2 | Otros | % | Medios auxiliares 2% | [6 empty] | 0.356 | 2 | 0.71
Medios auxiliares 2%
MMMW30a | Maquinaria | h | Vehículo ligero. | [6 empty] | 0.499 | 5.75 | 2.87
Vehículo ligero.
XXXX.1a | Material | h | Instrumento de medida | [6 empty] | 1 | 0.18 | 0.18
Instrumentación para medidas y comprobaciones.
[9 empty] | Total MOOL.186 | 0.05 | 39.4 | 1.97
[9 empty] | Total vU08SC19 | 0 | 3.85 | 0
vU08SC20 | Partida | u | Suministro y colocación conector RJ-45 para cable UTP. | [6 empty] | 0 | 2.84 | 0
Suministro y colocación conector RJ-45 para cable UTP, incluso instalación y verificación. Totalmente instalado y comprobado.
PIAD13x3 | Material | u | Conector RJ-45 para cable UTP. | [6 empty] | 1 | 0.87 | 0.87
Conector RJ-45 para cable UTP.
MOOL.186 | Material | h | Inspección, verificación y apriete de cualquier tipo de cables. | [6 empty] | 0.05 | 39.4 | 1.97
Inspección, verificación y apriete de cualquier tipo de cables.
MOOE.8a | Mano de obra | h | Oficial 1ª electricidad | [6 empty] | 1 | 19.75 | 19.75
Oficial 1° electricidad.
MOOE12a | Mano de obra | h | Peón electricidad | [6 empty] | 1 | 15.89 | 15.89
Peón electricidad.
%MA2 | Otros | % | Medios auxiliares 2% | [6 empty] | 0.356 | 2 | 0.71
Medios auxiliares 2%
MMMW30a | Maquinaria | h | Vehículo ligero. | [6 empty] | 0.499 | 5.75 | 2.87
Vehículo ligero.
XXXX.1a | Material | h | Instrumento de medida | [6 empty] | 1 | 0.18 | 0.18
Instrumentación para medidas y comprobaciones.
[9 empty] | Total MOOL.186 | 0.05 | 39.4 | 1.97
[9 empty] | Total vU08SC20 | 0 | 2.84 | 0
vU08SC21 | Partida | u | Suministro y colocación empalme por fusión de fibras ópticas (de 8 a 24 fibras). | [6 empty] | 0 | 42.6 | 0
Suministro y colocación empalme por fusión de fibras ópticas (de 8 a 24 fibras), incluso instalación y verificación. Totalmente instalado y comprobado.
PIAD12x6 | Material | u | Empalme por fusión de fibras ópticas (de 8 a 24 fibras). | [6 empty] | 1 | 22.9 | 22.9
Empalme por fusión de fibras ópticas (de 8 a 24 fibras).
MOOL.186 | Material | h | Inspección, verificación y apriete de cualquier tipo de cables. | [6 empty] | 0.5 | 39.4 | 19.7
Inspección, verificación y apriete de cualquier tipo de cables.
MOOE.8a | Mano de obra | h | Oficial 1ª electricidad | [6 empty] | 1 | 19.75 | 19.75
Oficial 1° electricidad.
MOOE12a | Mano de obra | h | Peón electricidad | [6 empty] | 1 | 15.89 | 15.89
Peón electricidad.
%MA2 | Otros | % | Medios auxiliares 2% | [6 empty] | 0.356 | 2 | 0.71
Medios auxiliares 2%
MMMW30a | Maquinaria | h | Vehículo ligero. | [6 empty] | 0.499 | 5.75 | 2.87
Vehículo ligero.
XXXX.1a | Material | h | Instrumento de medida | [6 empty] | 1 | 0.18 | 0.18
Instrumentación para medidas y comprobaciones.
[9 empty] | Total MOOL.186 | 0.5 | 39.4 | 19.7
[9 empty] | Total vU08SC21 | 0 | 42.6 | 0
vU08SC22 | Partida | u | Suministro y colocación empalme por fusión fibras ópticas hasta 8 fibras. | [6 empty] | 0 | 48.4 | 0
Suministro y colocación empalme por fusión fibras ópticas hasta 8 fibras por cable, incluso instalación y verificación. Totalmente instalado y comprobado.
PIAD12x1 | Material | u | Empalme fusión Fibras ópticas (hasta 8 fibras). | [6 empty] | 1 | 28.7 | 28.7
Empalme fusión Fibras ópticas (hasta 8 fibras).
MOOL.186 | Material | h | Inspección, verificación y apriete de cualquier tipo de cables. | [6 empty] | 0.5 | 39.4 | 19.7
Inspección, verificación y apriete de cualquier tipo de cables.
MOOE.8a | Mano de obra | h | Oficial 1ª electricidad | [6 empty] | 1 | 19.75 | 19.75
Oficial 1° electricidad.
MOOE12a | Mano de obra | h | Peón electricidad | [6 empty] | 1 | 15.89 | 15.89
Peón electricidad.
%MA2 | Otros | % | Medios auxiliares 2% | [6 empty] | 0.356 | 2 | 0.71
Medios auxiliares 2%
MMMW30a | Maquinaria | h | Vehículo ligero. | [6 empty] | 0.499 | 5.75 | 2.87
Vehículo ligero.
XXXX.1a | Material | h | Instrumento de medida | [6 empty] | 1 | 0.18 | 0.18
Instrumentación para medidas y comprobaciones.
[9 empty] | Total MOOL.186 | 0.5 | 39.4 | 19.7
[9 empty] | Total vU08SC22 | 0 | 48.4 | 0
vU08SC23 | Partida | u | Suministro y colocación jumper de fibra óptica. | [6 empty] | 0 | 61.36 | 0
Suministro y colocación de jumper de fibra óptica, incluso instalación y verificación. Totalmente instalado y comprobado.
PIAD12x7 | Material | u | Jumper de fibra óptica. | [6 empty] | 1 | 56.75 | 56.75
Jumper de fibra óptica.
MOOL.186 | Material | h | Inspección, verificación y apriete de cualquier tipo de cables. | [6 empty] | 0.117 | 39.4 | 4.61
Inspección, verificación y apriete de cualquier tipo de cables.
MOOE.8a | Mano de obra | h | Oficial 1ª electricidad | [6 empty] | 1 | 19.75 | 19.75
Oficial 1° electricidad.
MOOE12a | Mano de obra | h | Peón electricidad | [6 empty] | 1 | 15.89 | 15.89
Peón electricidad.
%MA2 | Otros | % | Medios auxiliares 2% | [6 empty] | 0.356 | 2 | 0.71
Medios auxiliares 2%
MMMW30a | Maquinaria | h | Vehículo ligero. | [6 empty] | 0.499 | 5.75 | 2.87
Vehículo ligero.
XXXX.1a | Material | h | Instrumento de medida | [6 empty] | 1 | 0.18 | 0.18
Instrumentación para medidas y comprobaciones.
[9 empty] | Total MOOL.186 | 0.117 | 39.4 | 4.61
[9 empty] | Total vU08SC23 | 0 | 61.36 | 0
vU08SB$ | Partida | m | Suministro y colocación pares de cables de 0.9mm². EAPSP. Apantallado y armado | [6 empty] | 0 | 0 | 0
Suministro y colocación cables de 0,9 mm². EAPSP. Apantallado y armado con cinta de acero corrugada. Totalmente instalado y comprobado.
vU08SC24 | Partida | u | Suministro y colocación terminación cable fibra óptica en CGT. | [6 empty] | 0 | 73.01 | 0
Suministro y colocación terminación cable fibra óptica en CGT, por fibra, incluso instalación y verificación.
PIAD12x2 | Material | u | Terminación de fibras en Centro Gestión de Tráfico. | [6 empty] | 1 | 53.31 | 53.31
Terminación de fibras en Centro Gestión de Tráfico.
MOOL.186 | Material | h | Inspección, verificación y apriete de cualquier tipo de cables. | [6 empty] | 0.5 | 39.4 | 19.7
Inspección, verificación y apriete de cualquier tipo de cables.
MOOE.8a | Mano de obra | h | Oficial 1ª electricidad | [6 empty] | 1 | 19.75 | 19.75
Oficial 1° electricidad.
MOOE12a | Mano de obra | h | Peón electricidad | [6 empty] | 1 | 15.89 | 15.89
Peón electricidad.
%MA2 | Otros | % | Medios auxiliares 2% | [6 empty] | 0.356 | 2 | 0.71
Medios auxiliares 2%
MMMW30a | Maquinaria | h | Vehículo ligero. | [6 empty] | 0.499 | 5.75 | 2.87
Vehículo ligero.
XXXX.1a | Material | h | Instrumento de medida | [6 empty] | 1 | 0.18 | 0.18
Instrumentación para medidas y comprobaciones.
[9 empty] | Total MOOL.186 | 0.5 | 39.4 | 19.7
[9 empty] | Total vU08SC24 | 0 | 73.01 | 0
vU08SC25 | Partida | u | Suministro y colocación terminación cámara fin de línea de 2 fibras ópticas. | [6 empty] | 0 | 146.03 | 0
Suministro y colocación terminación cámara fin de línea de 2 fibras ópticas. Totalmente instalado y comprobado.
PIAD12x3 | Material | u | Terminación cámara fin de línea de 2 fibras ópticas. | [6 empty] | 1 | 106.63 | 106.63
Terminación cámara fin de línea de 2 fibras ópticas.
MOOL.186 | Material | h | Inspección, verificación y apriete de cualquier tipo de cables. | [6 empty] | 1 | 39.4 | 39.4
Inspección, verificación y apriete de cualquier tipo de cables.
MOOE.8a | Mano de obra | h | Oficial 1ª electricidad | [6 empty] | 1 | 19.75 | 19.75
Oficial 1° electricidad.
MOOE12a | Mano de obra | h | Peón electricidad | [6 empty] | 1 | 15.89 | 15.89
Peón electricidad.
%MA2 | Otros | % | Medios auxiliares 2% | [6 empty] | 0.356 | 2 | 0.71
Medios auxiliares 2%
MMMW30a | Maquinaria | h | Vehículo ligero. | [6 empty] | 0.499 | 5.75 | 2.87
Vehículo ligero.
XXXX.1a | Material | h | Instrumento de medida | [6 empty] | 1 | 0.18 | 0.18
Instrumentación para medidas y comprobaciones.
[9 empty] | Total MOOL.186 | 1 | 39.4 | 39.4
[9 empty] | Total vU08SC25 | 0 | 146.03 | 0
vU08SC26 | Partida | m | Suministro y colocación torpedo para empalme. | [6 empty] | 0 | 28.5 | 0
Suministro y colocación torpedo para empalme de cable de cualquier tipo. Totalmente instalado.
MOOE.8a | Mano de obra | h | Oficial 1ª electricidad | [6 empty] | 0.15 | 19.75 | 2.96
Oficial 1° electricidad.
MOOE12a | Mano de obra | h | Peón electricidad | [6 empty] | 0.15 | 15.89 | 2.38
Peón electricidad.
%MA2 | Otros | % | Medios auxiliares 2% | [6 empty] | 0.053 | 2 | 0.11
Medios auxiliares 2%
PIEC.1xa1 | Material | m | Torpedo de empalme de cable de cualquier tipo. | [6 empty] | 1 | 22.76 | 22.76
Torpedo de empalme de cable de cualquier tipo.
MMMW30a | Maquinaria | h | Vehículo ligero. | [6 empty] | 0.05 | 5.75 | 0.29
Vehículo ligero.
[9 empty] | Total vU08SC26 | 0 | 28.5 | 0
vU08SC27 | Partida | u | Suministro y colocación torpedo simple para fibras ópticas (hasta 32 fibras). | [6 empty] | 0 | 219.08 | 0
Suministro y colocación de torpedo simple para fibras ópticas (hasta 32 fibras), incluso instalación y verificación. Totalmente instalado y comprobado.
PIAD12x5 | Material | u | Torpedo simple conexión fibras ópticas. (hasta 32 fibras). | [6 empty] | 1 | 140.28 | 140.28
Torpedo simple conexión fibras ópticas. (hasta 32 fibras).
MOOL.186 | Material | h | Inspección, verificación y apriete de cualquier tipo de cables. | [6 empty] | 2 | 39.4 | 78.8
Inspección, verificación y apriete de cualquier tipo de cables.
MOOE.8a | Mano de obra | h | Oficial 1ª electricidad | [6 empty] | 1 | 19.75 | 19.75
Oficial 1° electricidad.
MOOE12a | Mano de obra | h | Peón electricidad | [6 empty] | 1 | 15.89 | 15.89
Peón electricidad.
%MA2 | Otros | % | Medios auxiliares 2% | [6 empty] | 0.356 | 2 | 0.71
Medios auxiliares 2%
MMMW30a | Maquinaria | h | Vehículo ligero. | [6 empty] | 0.499 | 5.75 | 2.87
Vehículo ligero.
XXXX.1a | Material | h | Instrumento de medida | [6 empty] | 1 | 0.18 | 0.18
Instrumentación para medidas y comprobaciones.
[9 empty] | Total MOOL.186 | 2 | 39.4 | 78.8
[9 empty] | Total vU08SC27 | 0 | 219.08 | 0
[9 empty] | Total vU08SC | 1 | 0 | 0
vU08SR | Capítulo |  | REGULADORES,CENTRALES Y CCTV | [6 empty] | 1 | 0 | 0
vU08SR01 | Partida | u | Medida reflectométrica y prueba de potencia por fibra. | [6 empty] | 0 | 21.03 | 0
Medida reflectométrica y prueba de potencia por fibra.
PUSS168 | Material | u | Medida reflectométrica y prueba de potencia por fibra. | [6 empty] | 1 | 21.03 | 21.03
Medida reflectométrica y prueba de potencia por fibra.
[9 empty] | Total vU08SR01 | 0 | 21.03 | 0
vU08SR02 | Partida | u | Suministro Cabina almacenamiento ethernet 4 discos. (sin incluir discos). | [6 empty] | 0 | 1890 | 0
Suministro Cabina almacenamiento ethernet 4 discos. (sin incluir discos).
PUSS220 | Material | u | Cabina almacenamiento ethernet 4 discos. (sin incluir discos). | [6 empty] | 1 | 1890 | 1890
Cabina almacenamiento ethernet 4 discos. (sin incluir discos).
[9 empty] | Total vU08SR02 | 0 | 1890 | 0
vU08SR03 | Partida | u | Suministro Cabina almacenamiento ethernet 8 discos. (sin incluir discos) | [6 empty] | 0 | 3120.4 | 0
Suministro Cabina almacenamiento ethernet 8 discos. (sin incluir discos)
PUSS221 | Material | u | Cabina almacenamiento ethernet 8 discos. (sin incluir discos). | [6 empty] | 1 | 3120.4 | 3120.4
Cabina almacenamiento ethernet 8 discos. (sin incluir discos).
[9 empty] | Total vU08SR03 | 0 | 3120.4 | 0
vU08SR04 | Partida | u | Suministro Cabina de discos para 24 unidades. | [6 empty] | 0 | 3575.5 | 0
Suministro Cabina de discos con capacidad de 24 unidades. (Sin incluir discos).
PUSS237 | Material | u | Cabina de discos Fibra Óptica. | [6 empty] | 1 | 3575.5 | 3575.5
Cabina de discos Fibra Óptica para 24 discos. (Sin incluir discos).
[9 empty] | Total vU08SR04 | 0 | 3575.5 | 0
vU08SR05 | Partida | u | Suministro Consola multi acceso servidores SIT. (KVM). | [6 empty] | 0 | 1085.47 | 0
Suministro Consola multi acceso servidores SIT. (KVM).
PUSS222 | Material | u | Consola multi acceso servidores SIT. (KVM). | [6 empty] | 1 | 1085.47 | 1085.47
Consola multi acceso servidores SIT. (KVM).
[9 empty] | Total vU08SR05 | 0 | 1085.47 | 0
vU08SR06 | Partida | u | Suministro CPU en Rack. | [6 empty] | 0 | 1925.3 | 0
Suministro CPU en Rack, doble núcleo o superior, acorde al mercado existente en el momento de se adquisición, incluidos todos los elementos necesarios y especificados en el Pliego de Condiciones.
PUSS219 | Material | u | Ordenador CPU en Rack. | [6 empty] | 1 | 1925.3 | 1925.3
Ordenador CPU en rack, doble núcleo o superior, acorde al mercado existente en el momento de su adquisición, incluidos todos los elementos necesarios y especificados en el Pliego de Condiciones.
[9 empty] | Total vU08SR06 | 0 | 1925.3 | 0
vU08SR07 | Partida | u | Suministro equipo móvil de comunicación. | [6 empty] | 0 | 145.26 | 0
Suministro equipo móvil de comunicación.
PUSS235 | Material | u | Equipo de comunicación para tarjeta SIM. | [6 empty] | 1 | 145.26 | 145.26
Equipo de comunicación para tarjeta SIM.
[9 empty] | Total vU08SR07 | 0 | 145.26 | 0
vU08SR08 | Partida | u | Suministro Puerto 10/100/1000 Base T para RJ-45. | [6 empty] | 0 | 120 | 0
Suministro Puerto 10/100/1000 Base T para RJ-45.
PUSS224 | Material | u | Puerto 10/100/1000 Base T | [6 empty] | 1 | 120 | 120
Puerto 10/100/1000 Base T
[9 empty] | Total vU08SR08 | 0 | 120 | 0
vU08SN$ | Partida | u | Suministro Puerto FibreChannel | [6 empty] | 0 | 0 | 0
Suministro Puerto FibreChannel.
vU08SR09 | Partida | u | Suministro Puerto Gigabit 1000 Base LX/LH Fibra Óptica. | [6 empty] | 0 | 170 | 0
Suministro Puerto Gigabit 1000 Base LX/LH Fibra Óptica.
PUSS225 | Material | u | Puerto Gygabit 1000 Base LX/LH SFP. | [6 empty] | 1 | 170 | 170
Puerto Gygabit 1000 Base LX/LH SFP.
[9 empty] | Total vU08SR09 | 0 | 170 | 0
vU08SR10 | Partida | u | Suministro Puerto TenGigabit 10G Base LX/LH SFP. | [6 empty] | 0 | 3172 | 0
Suministro Puerto TenGigabit 10G Base LX/LH SFP.
PUSS226 | Material | u | Puerto TenGygabit 10G Base LX/LH SFP. | [6 empty] | 1 | 3172 | 3172
Puerto TenGygabit 10G Base LX/LH SFP.
[9 empty] | Total vU08SR10 | 0 | 3172 | 0
vU08SR11 | Partida | u | Suministro Servidor CPU en Rack. | [6 empty] | 0 | 5380 | 0
Suministro Servidor CPU en Rack, doble núcleo o superior, acorde al mercado existente en el momento de se adquisición, incluidos todos los elementos necesarios y especificados en el Pliego de Condiciones.
PUSS219a | Material | u | Servidor CPU en Rack. | [6 empty] | 1 | 5380 | 5380
Servidor CPU en rack, doble núcleo o superior, acorde al mercado existente en el momento de su adquisición, incluidos todos los elementos necesarios y especificados en el Pliego de Condiciones.
[9 empty] | Total vU08SR11 | 0 | 5380 | 0
vU08SR12 | Partida | u | Suministro y colocación Adaptador BNC hembra aéreo. | [6 empty] | 0 | 5.91 | 0
Suministro y colocación Adaptador BNC hembra aéreo. Totalmente instalado.
MOOE12a | Mano de obra | h | Peón electricidad | [6 empty] | 0.1 | 15.89 | 1.59
Peón electricidad.
%MA2 | Otros | % | Medios auxiliares 2% | [6 empty] | 0.016 | 2 | 0.03
Medios auxiliares 2%
MMMW30a | Maquinaria | h | Vehículo ligero. | [6 empty] | 0.1 | 5.75 | 0.58
Vehículo ligero.
PUSS182 | Material | u | Adaptador BNC hembra aéreo. | [6 empty] | 1 | 3.71 | 3.71
Adaptador BNC hembra aéreo.
[9 empty] | Total vU08SR12 | 0 | 5.91 | 0
vU08SR13 | Partida | u | Suministro y colocación Adaptador RCA hembra a BNC hembra. | [6 empty] | 0 | 8.45 | 0
Suministro y colocación Adaptador RCA hembra a BNC hembra. Totalmente instalado.
MOOE12a | Mano de obra | h | Peón electricidad | [6 empty] | 0.1 | 15.89 | 1.59
Peón electricidad.
%MA2 | Otros | % | Medios auxiliares 2% | [6 empty] | 0.016 | 2 | 0.03
Medios auxiliares 2%
MMMW30a | Maquinaria | h | Vehículo ligero. | [6 empty] | 0.1 | 5.75 | 0.58
Vehículo ligero.
PUSS180 | Material | u | Adaptador RCA hembra a BNC hembra. | [6 empty] | 1 | 6.25 | 6.25
Adaptador RCA hembra a BNC hembra.
[9 empty] | Total vU08SR13 | 0 | 8.45 | 0
vU08SR14 | Partida | u | Suministro y colocación Adaptador S-video a RCA macho. | [6 empty] | 0 | 7.81 | 0
Suministro y colocación Adaptador S-video a RCA macho. Totalmente instalado.
MOOE12a | Mano de obra | h | Peón electricidad | [6 empty] | 0.1 | 15.89 | 1.59
Peón electricidad.
%MA2 | Otros | % | Medios auxiliares 2% | [6 empty] | 0.016 | 2 | 0.03
Medios auxiliares 2%
MMMW30a | Maquinaria | h | Vehículo ligero. | [6 empty] | 0.1 | 5.75 | 0.58
Vehículo ligero.
PUSS181 | Material | u | Adaptador S-video a RCA macho. | [6 empty] | 1 | 5.61 | 5.61
Adaptador S-video a RCA macho.
[9 empty] | Total vU08SR14 | 0 | 7.81 | 0
vU08SR15 | Partida | u | Suministro y colocación Amplificador intermedio. | [6 empty] | 0 | 988.17 | 0
Suministro y colocación Amplificador intermedio.. Totalmente instalado y verificado.
vU08SM06 | Partida | u | Montaje o desmontaje ampliación equipo intermedio. | [6 empty] | 1 | 12.58 | 12.58
Montaje o desmontaje ampliación para 16 intersecciones en equipo intermedio, para control de hasta 48 intersecciones.
MOOE.8a | Mano de obra | h | Oficial 1ª electricidad | [6 empty] | 0.33 | 19.75 | 6.52
Oficial 1° electricidad.
MOOE12a | Mano de obra | h | Peón electricidad | [6 empty] | 0.33 | 15.89 | 5.24
Peón electricidad.
%MA2 | Otros | % | Medios auxiliares 2% | [6 empty] | 0.118 | 2 | 0.24
Medios auxiliares 2%
MMMW30a | Maquinaria | h | Vehículo ligero. | [6 empty] | 0.1 | 5.75 | 0.58
Vehículo ligero.
[9 empty] | Total vU08SM06 | 1 | 12.58 | 12.58
PUSS162 | Material | u | Amplificador intermedio. | [6 empty] | 1 | 975.59 | 975.59
Amplificador intermedio de vídeo, sin alimentación.
[9 empty] | Total vU08SR15 | 0 | 988.17 | 0
vU08SR16 | Partida | u | Suministro y colocación Amplificador receptor simétrico / asimétrico. | [6 empty] | 0 | 978.78 | 0
Suministro y colocación Amplificador receptor simétrico / asimétrico de vídeo, sin alimentación. Totalmente instalado y verificado.
vU08SM06 | Partida | u | Montaje o desmontaje ampliación equipo intermedio. | [6 empty] | 1 | 12.58 | 12.58
Montaje o desmontaje ampliación para 16 intersecciones en equipo intermedio, para control de hasta 48 intersecciones.
MOOE.8a | Mano de obra | h | Oficial 1ª electricidad | [6 empty] | 0.33 | 19.75 | 6.52
Oficial 1° electricidad.
MOOE12a | Mano de obra | h | Peón electricidad | [6 empty] | 0.33 | 15.89 | 5.24
Peón electricidad.
%MA2 | Otros | % | Medios auxiliares 2% | [6 empty] | 0.118 | 2 | 0.24
Medios auxiliares 2%
MMMW30a | Maquinaria | h | Vehículo ligero. | [6 empty] | 0.1 | 5.75 | 0.58
Vehículo ligero.
[9 empty] | Total vU08SM06 | 1 | 12.58 | 12.58
PUSS163 | Material | u | Amplificador receptor simétrico / asimétrico. | [6 empty] | 1 | 966.2 | 966.2
Amplificador receptor simétrico / asimétrico de vídeo, sin alimentación.
[9 empty] | Total vU08SR16 | 0 | 978.78 | 0
vU08SR17 | Partida | u | Suministro y colocación Amplificador transmisor simétrico / coaxial. | [6 empty] | 0 | 732.22 | 0
Suministro y colocación Amplificador transmisor simétrico / coaxial con caja sobre poste, sin alimentación. Totalmente instalado y verificado.
vU08SM06 | Partida | u | Montaje o desmontaje ampliación equipo intermedio. | [6 empty] | 1 | 12.58 | 12.58
Montaje o desmontaje ampliación para 16 intersecciones en equipo intermedio, para control de hasta 48 intersecciones.
MOOE.8a | Mano de obra | h | Oficial 1ª electricidad | [6 empty] | 0.33 | 19.75 | 6.52
Oficial 1° electricidad.
MOOE12a | Mano de obra | h | Peón electricidad | [6 empty] | 0.33 | 15.89 | 5.24
Peón electricidad.
%MA2 | Otros | % | Medios auxiliares 2% | [6 empty] | 0.118 | 2 | 0.24
Medios auxiliares 2%
MMMW30a | Maquinaria | h | Vehículo ligero. | [6 empty] | 0.1 | 5.75 | 0.58
Vehículo ligero.
[9 empty] | Total vU08SM06 | 1 | 12.58 | 12.58
PUSS164 | Material | u | Amplificador transmisor simétrico / coaxial. | [6 empty] | 1 | 719.64 | 719.64
Amplificador transmisor simétrico / coaxial con caja sobre poste, sin alimentación.
[9 empty] | Total vU08SR17 | 0 | 732.22 | 0
vU08SR18 | Partida | u | Suministro y colocación Armario rack 19" 2000x1000x800 o similar. | [6 empty] | 0 | 2417.01 | 0
Suministro y colocación Armario rack 19" 2000x1000x800 o similar, con capacidad mínima de 44 UAS, 10 módulos de entradas - salidas, ampliación matriz con Fuente de Alimentación, paneles ciegos, cables de unión y unidades de ventilación necesarias. Totalmente instalado y verificado.
MOOE.8a | Mano de obra | h | Oficial 1ª electricidad | [6 empty] | 2 | 19.75 | 39.5
Oficial 1° electricidad.
MOOE12a | Mano de obra | h | Peón electricidad | [6 empty] | 2 | 15.89 | 31.78
Peón electricidad.
%MA2 | Otros | % | Medios auxiliares 2% | [6 empty] | 0.713 | 2 | 1.43
Medios auxiliares 2%
MMMW30a | Maquinaria | h | Vehículo ligero. | [6 empty] | 2 | 5.75 | 11.5
Vehículo ligero.
PUSS167 | Material | u | Armario rack 19" 2000x1000x800 o similar. | [6 empty] | 1 | 2332.8 | 2332.8
Armario rack 19" 2000x1000x800 o similar, con capacidad mínima de 44 UAS, 10 módulos de entradas - salidas, ampliación matriz con Fuente de Alimentación, paneles ciegos, cables de unión y unidades de ventilación necesarias.
[9 empty] | Total vU08SR18 | 0 | 2417.01 | 0
vU08SR19 | Partida | u | Suministro y colocación Armario exterior nodo red F.O. Incluido rack interior. | [6 empty] | 0 | 3129.1 | 0
Suministro y colocación Armario exterior nodo red F.O. Incluido rack interior. Totalmente instalado.
MOOE.8a | Mano de obra | h | Oficial 1ª electricidad | [6 empty] | 1 | 19.75 | 19.75
Oficial 1° electricidad.
MOOE12a | Mano de obra | h | Peón electricidad | [6 empty] | 1 | 15.89 | 15.89
Peón electricidad.
%MA2 | Otros | % | Medios auxiliares 2% | [6 empty] | 0.356 | 2 | 0.71
Medios auxiliares 2%
MMMW30a | Maquinaria | h | Vehículo ligero. | [6 empty] | 1 | 5.75 | 5.75
Vehículo ligero.
USRR.1a108 | Material | u | Armario exterior nodo red F.O. Incluido rack interior. | [6 empty] | 1 | 3087 | 3087
Armario exterior nodo red F.O. Incluido rack interior.
[9 empty] | Total vU08SR19 | 0 | 3129.1 | 0
vU08SR20 | Partida | u | Suministro y colocación Bandeja Fibra Óptica hasta 6 fibras. | [6 empty] | 0 | 93.76 | 0
Suministro y colocación Bandeja Fibra Óptica hasta 6 fibras. Totalmente instalado.
PUSS190 | Material | u | Bandeja Fibra Óptica hasta 6 fibras. | [6 empty] | 1 | 81.15 | 81.15
Bandeja Fibra Óptica hasta 6 fibras.
MOOE12a | Mano de obra | h | Peón electricidad | [6 empty] | 0.5 | 15.89 | 7.95
Peón electricidad.
%MA2 | Otros | % | Medios auxiliares 2% | [6 empty] | 0.891 | 2 | 1.78
Medios auxiliares 2%
MMMW30a | Maquinaria | h | Vehículo ligero. | [6 empty] | 0.5 | 5.75 | 2.88
Vehículo ligero.
[9 empty] | Total vU08SR20 | 0 | 93.76 | 0
vU08SR21 | Partida | u | Suministro y colocación Bandeja Fibra Óptica Rack 19" hasta 24 fibras. | [6 empty] | 0 | 225.38 | 0
Suministro y colocación Bandeja Fibra Óptica Rack 19" hasta 24 fibras. Totalmente instalado.
MOOE12a | Mano de obra | h | Peón electricidad | [6 empty] | 0.5 | 15.89 | 7.95
Peón electricidad.
%MA2 | Otros | % | Medios auxiliares 2% | [6 empty] | 0.08 | 2 | 0.16
Medios auxiliares 2%
MMMW30a | Maquinaria | h | Vehículo ligero. | [6 empty] | 0.5 | 5.75 | 2.88
Vehículo ligero.
PUSS189 | Material | u | Bandeja Fibra Óptica Rack 19" hasta 24 fibras. | [6 empty] | 1 | 214.39 | 214.39
Bandeja Fibra Óptica Rack 19" hasta 24 fibras.
[9 empty] | Total vU08SR21 | 0 | 225.38 | 0
vU08SW$ | Partida | u | Suministro y colocación Batería 12V | [6 empty] | 0 | 0 | 0
Suministro y colocación Batería 12 V. Totalmente instalada y verificada.
vU08SR22 | Partida | u | Suministro y colocación caja de protecciones acometida CPM1, hasta 4 elementos. | [6 empty] | 0 | 98.03 | 0
Suministro y colocación caja de protecciones acometida CPM1, hasta 4 elementos (sin incluir los mismos). Totalmente instalado.
PUSS137 | Material | u | Caja de protecciones acometida CPM1, hasta 4 elementos. | [6 empty] | 1 | 73.45 | 73.45
Caja de protecciones acometida CPM1, hasta 4 elementos.
vU08SM67 | Partida | u | Montaje o desmontaje fuente alimentación equipo intermedio. | [6 empty] | 1 | 24.58 | 24.58
Montaje o desmontaje fuente alimentación equipo intermedio.
MOOE.8a | Mano de obra | h | Oficial 1ª electricidad | [6 empty] | 0.66 | 19.75 | 13.04
Oficial 1° electricidad.
MOOE12a | Mano de obra | h | Peón electricidad | [6 empty] | 0.66 | 15.89 | 10.49
Peón electricidad.
%MA2 | Otros | % | Medios auxiliares 2% | [6 empty] | 0.235 | 2 | 0.47
Medios auxiliares 2%
MMMW30a | Maquinaria | h | Vehículo ligero. | [6 empty] | 0.1 | 5.75 | 0.58
Vehículo ligero.
[9 empty] | Total vU08SM67 | 1 | 24.58 | 24.58
[9 empty] | Total vU08SR22 | 0 | 98.03 | 0
vU08SR23 | Partida | u | Suministro y colocación caja de protecciones acometida CPM2, hasta 8 elementos. | [6 empty] | 0 | 163.46 | 0
Suministro y colocación caja de protecciones acometida CPM2, hasta 8 elementos (sin incluir los mismos). Totalmente instalado.
PUSS138 | Material | u | Caja de protecciones acometida CPM2, hasta 8 elementos. | [6 empty] | 1 | 138.88 | 138.88
Caja de protecciones acometida CPM2, hasta 8 elementos.
vU08SM67 | Partida | u | Montaje o desmontaje fuente alimentación equipo intermedio. | [6 empty] | 1 | 24.58 | 24.58
Montaje o desmontaje fuente alimentación equipo intermedio.
MOOE.8a | Mano de obra | h | Oficial 1ª electricidad | [6 empty] | 0.66 | 19.75 | 13.04
Oficial 1° electricidad.
MOOE12a | Mano de obra | h | Peón electricidad | [6 empty] | 0.66 | 15.89 | 10.49
Peón electricidad.
%MA2 | Otros | % | Medios auxiliares 2% | [6 empty] | 0.235 | 2 | 0.47
Medios auxiliares 2%
MMMW30a | Maquinaria | h | Vehículo ligero. | [6 empty] | 0.1 | 5.75 | 0.58
Vehículo ligero.
[9 empty] | Total vU08SM67 | 1 | 24.58 | 24.58
[9 empty] | Total vU08SR23 | 0 | 163.46 | 0
vU08SV$ | Partida | u | Suministro y colocación Cámara TV e IP | [6 empty] | 0 | 0 | 0
Suministro y colocación cámaras.
vU08SH$ | Partida | u | Suministro y colocación chasis | [6 empty] | 0 | 0 | 0
Suministro y colocación chasis. Totalmente instalado.
vU08SR24 | Partida | u | Suministro y colocación Conector BNC intemperie para cable coaxial. | [6 empty] | 0 | 17.5 | 0
Suministro y colocación Conector BNC intemperie para cable coaxial. Totalmente instalado y verificado.
vU08SM93 | Partida | u | Montaje o desmontaje módulo un contador. | [6 empty] | 1 | 12.58 | 12.58
Montaje o desmontaje módulo un contador.
MOOE.8a | Mano de obra | h | Oficial 1ª electricidad | [6 empty] | 0.33 | 19.75 | 6.52
Oficial 1° electricidad.
MOOE12a | Mano de obra | h | Peón electricidad | [6 empty] | 0.33 | 15.89 | 5.24
Peón electricidad.
%MA2 | Otros | % | Medios auxiliares 2% | [6 empty] | 0.118 | 2 | 0.24
Medios auxiliares 2%
MMMW30a | Maquinaria | h | Vehículo ligero. | [6 empty] | 0.1 | 5.75 | 0.58
Vehículo ligero.
[9 empty] | Total vU08SM93 | 1 | 12.58 | 12.58
PUSS166 | Material | u | Conector BNC intemperie para cable coaxial. | [6 empty] | 1 | 4.92 | 4.92
Conector BNC intemperie para cable coaxial.
[9 empty] | Total vU08SR24 | 0 | 17.5 | 0
vU08SR25 | Partida | u | Suministro y colocación conector BNC | [6 empty] | 0 | 20.7 | 0
Suministro y colocación conector BNC. Totalmente instalado.
PIEW.12 | Material | u | Conector BNC. | [6 empty] | 1 | 1.93 | 1.93
Conector BNC.
vU08SM37 | Partida | u | Montaje o desmontaje conector "cierre en bayoneta" BNC intemperie para cable coaxial. | [6 empty] | 1 | 18.77 | 18.77
Montaje o desmontaje conector "cierre en bayoneta" BNC intemperie para cable coaxial.
MOOE.8a | Mano de obra | h | Oficial 1ª electricidad | [6 empty] | 0.5 | 19.75 | 9.88
Oficial 1° electricidad.
MOOE12a | Mano de obra | h | Peón electricidad | [6 empty] | 0.5 | 15.89 | 7.95
Peón electricidad.
%MA2 | Otros | % | Medios auxiliares 2% | [6 empty] | 0.178 | 2 | 0.36
Medios auxiliares 2%
MMMW30a | Maquinaria | h | Vehículo ligero. | [6 empty] | 0.1 | 5.75 | 0.58
Vehículo ligero.
[9 empty] | Total vU08SM37 | 1 | 18.77 | 18.77
[9 empty] | Total vU08SR25 | 0 | 20.7 | 0
vU08SR26 | Partida | u | Suministro y colocación conector para cable de cualquier tipo. | [6 empty] | 0 | 14.13 | 0
Suministro y colocación conector para cable de cualquier tipo, hasta 50 mm. Totalmente instalado.
PIEW.11 | Material | u | Conector para cable de cualquier tipo, hata 50 mm. | [6 empty] | 1 | 1.55 | 1.55
Conector para cable de cualquier tipo, hata 50 mm.
vU08SM93 | Partida | u | Montaje o desmontaje módulo un contador. | [6 empty] | 1 | 12.58 | 12.58
Montaje o desmontaje módulo un contador.
MOOE.8a | Mano de obra | h | Oficial 1ª electricidad | [6 empty] | 0.33 | 19.75 | 6.52
Oficial 1° electricidad.
MOOE12a | Mano de obra | h | Peón electricidad | [6 empty] | 0.33 | 15.89 | 5.24
Peón electricidad.
%MA2 | Otros | % | Medios auxiliares 2% | [6 empty] | 0.118 | 2 | 0.24
Medios auxiliares 2%
MMMW30a | Maquinaria | h | Vehículo ligero. | [6 empty] | 0.1 | 5.75 | 0.58
Vehículo ligero.
[9 empty] | Total vU08SM93 | 1 | 12.58 | 12.58
[9 empty] | Total vU08SR26 | 0 | 14.13 | 0
vU08SR27 | Partida | u | Suministro y colocación Conector RJ-45 para cable UTP. | [6 empty] | 0 | 13.41 | 0
Suministro y colocación Conector RJ-45 para cable UTP. Totalmente instalado y verificado.
vU08SM93 | Partida | u | Montaje o desmontaje módulo un contador. | [6 empty] | 1 | 12.58 | 12.58
Montaje o desmontaje módulo un contador.
MOOE.8a | Mano de obra | h | Oficial 1ª electricidad | [6 empty] | 0.33 | 19.75 | 6.52
Oficial 1° electricidad.
MOOE12a | Mano de obra | h | Peón electricidad | [6 empty] | 0.33 | 15.89 | 5.24
Peón electricidad.
%MA2 | Otros | % | Medios auxiliares 2% | [6 empty] | 0.118 | 2 | 0.24
Medios auxiliares 2%
MMMW30a | Maquinaria | h | Vehículo ligero. | [6 empty] | 0.1 | 5.75 | 0.58
Vehículo ligero.
[9 empty] | Total vU08SM93 | 1 | 12.58 | 12.58
PUSS173 | Material | u | Conector RJ-45 para cable UTP. | [6 empty] | 1 | 0.83 | 0.83
Conector RJ-45 para cable UTP.
[9 empty] | Total vU08SR27 | 0 | 13.41 | 0
vU08SR28 | Partida | u | Suministro y colocación Conector RJ-45 para cable FTP. | [6 empty] | 0 | 14.37 | 0
Suministro y colocación Conector RJ-45 para cable FTP. Totalmente instalado y verificado.
vU08SM93 | Partida | u | Montaje o desmontaje módulo un contador. | [6 empty] | 1 | 12.58 | 12.58
Montaje o desmontaje módulo un contador.
MOOE.8a | Mano de obra | h | Oficial 1ª electricidad | [6 empty] | 0.33 | 19.75 | 6.52
Oficial 1° electricidad.
MOOE12a | Mano de obra | h | Peón electricidad | [6 empty] | 0.33 | 15.89 | 5.24
Peón electricidad.
%MA2 | Otros | % | Medios auxiliares 2% | [6 empty] | 0.118 | 2 | 0.24
Medios auxiliares 2%
MMMW30a | Maquinaria | h | Vehículo ligero. | [6 empty] | 0.1 | 5.75 | 0.58
Vehículo ligero.
[9 empty] | Total vU08SM93 | 1 | 12.58 | 12.58
PUSS174 | Material | u | Conector RJ-45 para cable FTP. | [6 empty] | 1 | 1.79 | 1.79
Conector RJ-45 para cable FTP.
[9 empty] | Total vU08SR28 | 0 | 14.37 | 0
vU08SR29 | Partida | u | Suministro y colocación conector tipo "T". | [6 empty] | 0 | 5.91 | 0
Suministro y colocación conector tipo "T". Totalmente instalado.
PIEW.13 | Material | u | Conector tipo "T" | [6 empty] | 1 | 5.28 | 5.28
Conector tipo "T"
vU08SM93 | Partida | u | Montaje o desmontaje módulo un contador. | [6 empty] | 0.05 | 12.58 | 0.63
Montaje o desmontaje módulo un contador.
MOOE.8a | Mano de obra | h | Oficial 1ª electricidad | [6 empty] | 0.33 | 19.75 | 6.52
Oficial 1° electricidad.
MOOE12a | Mano de obra | h | Peón electricidad | [6 empty] | 0.33 | 15.89 | 5.24
Peón electricidad.
%MA2 | Otros | % | Medios auxiliares 2% | [6 empty] | 0.118 | 2 | 0.24
Medios auxiliares 2%
MMMW30a | Maquinaria | h | Vehículo ligero. | [6 empty] | 0.1 | 5.75 | 0.58
Vehículo ligero.
[9 empty] | Total vU08SM93 | 0.05 | 12.58 | 0.63
[9 empty] | Total vU08SR29 | 0 | 5.91 | 0
vU08SR30 | Partida | u | Suministro y colocación Conmutador 8P 10/100. | [6 empty] | 0 | 305.93 | 0
Suministro y colocación Conmutador 8P 10/100. Totalmente instalado.
MOOE12a | Mano de obra | h | Peón electricidad | [6 empty] | 0.25 | 15.89 | 3.97
Peón electricidad.
%MA2 | Otros | % | Medios auxiliares 2% | [6 empty] | 0.04 | 2 | 0.08
Medios auxiliares 2%
MMMW30a | Maquinaria | h | Vehículo ligero. | [6 empty] | 0.5 | 5.75 | 2.88
Vehículo ligero.
PUSS193 | Material | u | Conmutador 8P 10/100. | [6 empty] | 1 | 299 | 299
Conmutador 8P 10/100.
[9 empty] | Total vU08SR30 | 0 | 305.93 | 0
vU08SQ$ | Partida | u | Suministro y colocación Conmutador 8 puertos 10/100 industrial | [6 empty] | 0 | 0 | 0
Suministro y colocación Conmutador 8 puertos 10/100 industrial.
vU08SY$ | Partida | u | Suministro y colocación Conmutador Layer 2 | [6 empty] | 0 | 0 | 0
Suministro y colocación Conmutador Layer 2, $BGE-SFP. Totalmente instalado.
vU08SX$ | Partida | u | Suministro y colocación Conmutador Layer 3 | [6 empty] | 0 | 0 | 0
Suministro y colocación Conmutador Layer 3. Totalmente instalado.
vU08SR31 | Partida | u | Suministro y colocación contador registrador aforos. | [6 empty] | 0 | 3721.07 | 0
Suministro y colocación contador registrador aforos. Totalmente instalado.
MOOE.8a | Mano de obra | h | Oficial 1ª electricidad | [6 empty] | 0.5 | 19.75 | 9.88
Oficial 1° electricidad.
MOOE12a | Mano de obra | h | Peón electricidad | [6 empty] | 0.5 | 15.89 | 7.95
Peón electricidad.
%MA2 | Otros | % | Medios auxiliares 2% | [6 empty] | 0.178 | 2 | 0.36
Medios auxiliares 2%
PUSS144 | Material | u | Contador registrador aforos. | [6 empty] | 1 | 3700 | 3700
Contador registrador aforos.
MMMW30a | Maquinaria | h | Vehículo ligero. | [6 empty] | 0.5 | 5.75 | 2.88
Vehículo ligero.
[9 empty] | Total vU08SR31 | 0 | 3721.07 | 0
vU08SR32 | Partida | u | Suministro y colocación controlador de aparcamientos. | [6 empty] | 0 | 2320.8 | 0
Suministro y colocación controlador de aparcamientos. Totalmente instalado.
PUSS153 | Material | u | Controlador de aparcamientos. | [6 empty] | 1 | 2137.9 | 2137.9
Controlador de aparcamientos.
vU08SM95 | Partida | u | Montaje o desmontaje módulo Unidad Central y Fuente Alimentación para panel P.I.S.A. | [6 empty] | 1 | 182.9 | 182.9
Montaje o desmontaje módulo Unidad Central y Fuente Alimentación para panel P.I.S.A de hasta 8 módulos de 2,5x0,30 m.
MOOE.8a | Mano de obra | h | Oficial 1ª electricidad | [6 empty] | 3.5 | 19.75 | 69.13
Oficial 1° electricidad.
MOOE12a | Mano de obra | h | Peón electricidad | [6 empty] | 3.5 | 15.89 | 55.62
Peón electricidad.
%MA2 | Otros | % | Medios auxiliares 2% | [6 empty] | 1.248 | 2 | 2.5
Medios auxiliares 2%
MMMW23a | Maquinaria | h | Camión grúa con cesta 10 m. | [6 empty] | 3.5 | 15.5 | 54.25
Camión grua con cesta hasta 10 m. de altura.
PIEW.3b | Material | u | Pequeño material eléctrico | [6 empty] | 4 | 0.1 | 0.4
Pequeño material eléctrico.
PIEW.3a | Material | u | Pequeño material | [6 empty] | 1 | 1 | 1
Pequeño material.
[9 empty] | Total vU08SM95 | 1 | 182.9 | 182.9
[9 empty] | Total vU08SR32 | 0 | 2320.8 | 0
vU08SR33 | Partida | u | Suministro y colocación Conversión tarjeta salidas 2G detector a 42 VAC. | [6 empty] | 0 | 82.19 | 0
Suministro y colocación Conversión tarjeta salidas 2G detector a 42 VAC. Totalmente instalado.
PUSS186 | Material | u | Kit para detección lámpara fundida. | [6 empty] | 1 | 41.39 | 41.39
Kit para detección lámpara fundida.
PUSS187 | Material | u | Conjunto de resistencias y condensador conversión tarjeta a 42 V. | [6 empty] | 1 | 21.05 | 21.05
Conjunto de resistencias y condensador conversión tarjeta a 42 V.
MOOE.8a | Mano de obra | h | Oficial 1ª electricidad | [6 empty] | 1 | 19.75 | 19.75
Oficial 1° electricidad.
[9 empty] | Total vU08SR33 | 0 | 82.19 | 0
vU08SR34 | Partida | u | Suministro y colocación Conversor 2 puntos RS-422 / 485 a Ethernet. | [6 empty] | 0 | 297.28 | 0
Suministro y colocación Conversor 2 puntos RS-422 / 485 a Ethernet. Totalmente instalado.
MOOE12a | Mano de obra | h | Peón electricidad | [6 empty] | 0.1 | 15.89 | 1.59
Peón electricidad.
%MA2 | Otros | % | Medios auxiliares 2% | [6 empty] | 0.016 | 2 | 0.03
Medios auxiliares 2%
MMMW30a | Maquinaria | h | Vehículo ligero. | [6 empty] | 0.1 | 5.75 | 0.58
Vehículo ligero.
PUSS179 | Material | u | Conversor 2 puntos RS-422 / 485 a Ethernet. | [6 empty] | 1 | 295.08 | 295.08
Conversor 2 puntos RS-422 / 485 a Ethernet.
[9 empty] | Total vU08SR34 | 0 | 297.28 | 0
vU08SR35 | Partida | u | Suministro y colocación Convertidor RS 422/485 - RS 232. | [6 empty] | 0 | 103.55 | 0
Suministro y colocación Convertidor RS 422/485 - RS 232. Totalmente instalado.
MOOE12a | Mano de obra | h | Peón electricidad | [6 empty] | 0.05 | 15.89 | 0.79
Peón electricidad.
%MA2 | Otros | % | Medios auxiliares 2% | [6 empty] | 0.008 | 2 | 0.02
Medios auxiliares 2%
MMMW30a | Maquinaria | h | Vehículo ligero. | [6 empty] | 0.05 | 5.75 | 0.29
Vehículo ligero.
PUSS175 | Material | u | Convertidor RS 422/485 - RS 232. | [6 empty] | 1 | 102.45 | 102.45
Convertidor RS 422/485 - RS 232.
[9 empty] | Total vU08SR35 | 0 | 103.55 | 0
vU08SR36 | Partida | u | Suministro y colocación convertidor 10/100 RJ45 a Fibra Óptica Monomodo. | [6 empty] | 0 | 503.8 | 0
Suministro y colocación de convertidor 10/100 RJ45 a Fibra Óptica Monomodo. Totalmente instalado.
PUSS154 | Material | u | Convertidor 10/100 RJ45 a Fibra Óptica Monomodo. | [6 empty] | 1 | 466.69 | 466.69
Convertidor 10/100 RJ45 a Fibra Óptica Monomodo.
vU08SM39 | Partida | u | Montaje o desmontaje conmutador 10/100. | [6 empty] | 1 | 37.11 | 37.11
Montaje o desmontaje conmutador 10/100.
MOOE.8a | Mano de obra | h | Oficial 1ª electricidad | [6 empty] | 1 | 19.75 | 19.75
Oficial 1° electricidad.
MOOE12a | Mano de obra | h | Peón electricidad | [6 empty] | 1 | 15.89 | 15.89
Peón electricidad.
%MA2 | Otros | % | Medios auxiliares 2% | [6 empty] | 0.356 | 2 | 0.71
Medios auxiliares 2%
MMMW30a | Maquinaria | h | Vehículo ligero. | [6 empty] | 0.1 | 5.75 | 0.58
Vehículo ligero.
XXXX.1a | Material | h | Instrumento de medida | [6 empty] | 1 | 0.18 | 0.18
Instrumentación para medidas y comprobaciones.
[9 empty] | Total vU08SM39 | 1 | 37.11 | 37.11
[9 empty] | Total vU08SR36 | 0 | 503.8 | 0
vU08SR37 | Partida | u | Suministro y colocación Divisor de pantalla (Quad). | [6 empty] | 0 | 435.05 | 0
Suministro y colocación Divisor de pantalla (Quad) mediante hardware que facilita la entrada de diferentes señales de vídeo a cada una de las divisiones realizadas.
MOOE.8a | Mano de obra | h | Oficial 1ª electricidad | [6 empty] | 0.5 | 19.75 | 9.88
Oficial 1° electricidad.
MOOE12a | Mano de obra | h | Peón electricidad | [6 empty] | 0.5 | 15.89 | 7.95
Peón electricidad.
%MA2 | Otros | % | Medios auxiliares 2% | [6 empty] | 0.178 | 2 | 0.36
Medios auxiliares 2%
MMMW30a | Maquinaria | h | Vehículo ligero. | [6 empty] | 0.5 | 5.75 | 2.88
Vehículo ligero.
PUSS232c | Material | u | Divisor de pantalla (Quad). | [6 empty] | 1 | 413.98 | 413.98
Divisor de pantalla (Quad) mediante hardware que facilita la entrada de diferentes señales de vídeo a cada una de las divisiones realizadas.
[9 empty] | Total vU08SR37 | 0 | 435.05 | 0
vU08SR38 | Partida | u | Suministro y colocación electrónica de redundante panel PIA. | [6 empty] | 0 | 256.55 | 0
Suministro y colocación electrónica de redundante panel de fibra óptica PIA. con "Time Out" (5 min). Totalmente instalado.
PUSS151 | Material | u | Electrónica redundante PIA. | [6 empty] | 1 | 237.78 | 237.78
Electrónica redundante PIA.
vU08SM52 | Partida | u | Montaje o desmontaje electrónica panel P.I.A. | [6 empty] | 1 | 18.77 | 18.77
Montaje o desmontaje de electrónica para panel de Fibra Óptica con "Time Out" (5 min). Panel P.I.A.
MOOE.8a | Mano de obra | h | Oficial 1ª electricidad | [6 empty] | 0.5 | 19.75 | 9.88
Oficial 1° electricidad.
MOOE12a | Mano de obra | h | Peón electricidad | [6 empty] | 0.5 | 15.89 | 7.95
Peón electricidad.
%MA2 | Otros | % | Medios auxiliares 2% | [6 empty] | 0.178 | 2 | 0.36
Medios auxiliares 2%
MMMW30a | Maquinaria | h | Vehículo ligero. | [6 empty] | 0.1 | 5.75 | 0.58
Vehículo ligero.
[9 empty] | Total vU08SM52 | 1 | 18.77 | 18.77
[9 empty] | Total vU08SR38 | 0 | 256.55 | 0
vU08SR39 | Partida | u | Suministro y colocación emisor telemando Bus - Tranvía. | [6 empty] | 0 | 517.6 | 0
Suministro y colocación emisor telemando Bus - Tranvía. Totalmente instalado.
MOOE.8a | Mano de obra | h | Oficial 1ª electricidad | [6 empty] | 2 | 19.75 | 39.5
Oficial 1° electricidad.
MOOE12a | Mano de obra | h | Peón electricidad | [6 empty] | 2 | 15.89 | 31.78
Peón electricidad.
%MA2 | Otros | % | Medios auxiliares 2% | [6 empty] | 0.713 | 2 | 1.43
Medios auxiliares 2%
PUSS146 | Material | u | Emisor telemando Bus - Tranvía. | [6 empty] | 1 | 439.14 | 439.14
Emisor telemando Bus - Tranvía.
MMMW30a | Maquinaria | h | Vehículo ligero. | [6 empty] | 1 | 5.75 | 5.75
Vehículo ligero.
[9 empty] | Total vU08SR39 | 0 | 517.6 | 0
vU08SR40 | Partida | u | Suministro y colocación detector electromagnético simple. | [6 empty] | 0 | 330.49 | 0
Suministro y colocación detector electromagnético simple para una espira. Totalmente instalado.
PUSS119 | Material | u | Detector electromagnético simple. | [6 empty] | 1 | 317.91 | 317.91
Detector electromagnético simple.
vU08SM49 | Partida | u | Montaje o desmontaje detector simple. | [6 empty] | 1 | 12.58 | 12.58
Montaje o desmontaje detector de tráfico elctromagnético simple.
MOOE.8a | Mano de obra | h | Oficial 1ª electricidad | [6 empty] | 0.33 | 19.75 | 6.52
Oficial 1° electricidad.
MOOE12a | Mano de obra | h | Peón electricidad | [6 empty] | 0.33 | 15.89 | 5.24
Peón electricidad.
%MA2 | Otros | % | Medios auxiliares 2% | [6 empty] | 0.118 | 2 | 0.24
Medios auxiliares 2%
MMMW30a | Maquinaria | h | Vehículo ligero. | [6 empty] | 0.1 | 5.75 | 0.58
Vehículo ligero.
[9 empty] | Total vU08SM49 | 1 | 12.58 | 12.58
[9 empty] | Total vU08SR40 | 0 | 330.49 | 0
vU08SR41 | Partida | u | Suministro y colocación detector electromagnético doble. | [6 empty] | 0 | 378.53 | 0
Suministro y colocación detector electromagnético doble para dos espiras. Totalmente instalado.
PUSS120 | Material | u | Detector electromagnético doble. | [6 empty] | 1 | 365.23 | 365.23
Detector electromagnético doble.
vU08SM47 | Partida | u | Montaje o desmontaje detector doble. | [6 empty] | 1 | 13.3 | 13.3
Montaje y desmontaje detector de tráfico electromagnético doble.
MOOE.8a | Mano de obra | h | Oficial 1ª electricidad | [6 empty] | 0.35 | 19.75 | 6.91
Oficial 1° electricidad.
MOOE12a | Mano de obra | h | Peón electricidad | [6 empty] | 0.35 | 15.89 | 5.56
Peón electricidad.
%MA2 | Otros | % | Medios auxiliares 2% | [6 empty] | 0.125 | 2 | 0.25
Medios auxiliares 2%
MMMW30a | Maquinaria | h | Vehículo ligero. | [6 empty] | 0.1 | 5.75 | 0.58
Vehículo ligero.
[9 empty] | Total vU08SM47 | 1 | 13.3 | 13.3
[9 empty] | Total vU08SR41 | 0 | 378.53 | 0
vU08SR42 | Partida | u | Suministro y colocación Dispositivo remoto de adquisición y control. | [6 empty] | 0 | 1021.8 | 0
Suministro y colocación Dispositivo remoto de adquisición y control. Totalmente instalado.
PUSS183 | Material | u | Dispositivo remoto de adquisición y control. | [6 empty] | 1 | 1021.8 | 1021.8
Dispositivo remoto de adquisición y control.
[9 empty] | Total vU08SR42 | 0 | 1021.8 | 0
vU08SR43 | Partida | u | Suministro y colocación Equipo codificador de vídeo 8 entradas H264 ONVIF S y G. | [6 empty] | 0 | 2399.63 | 0
Suministro y colocación codificador de vídeo analógico a digital para visualizar en reproductores de vídeo de código abierto H264, gestionable mediante protocolo ONVIF S y G, para montaje en Rack 19". Totalmente instalado.
MOOE.8a | Mano de obra | h | Oficial 1ª electricidad | [6 empty] | 0.5 | 19.75 | 9.88
Oficial 1° electricidad.
MOOE12a | Mano de obra | h | Peón electricidad | [6 empty] | 0.5 | 15.89 | 7.95
Peón electricidad.
%MA2 | Otros | % | Medios auxiliares 2% | [6 empty] | 0.178 | 2 | 0.36
Medios auxiliares 2%
MMMW30a | Maquinaria | h | Vehículo ligero. | [6 empty] | 0.5 | 5.75 | 2.88
Vehículo ligero.
PUSS232 | Material | u | Equipo codificador de vídeo 8 entradas H264 ONVIF S y G. | [6 empty] | 1 | 2378.56 | 2378.56
Codificador de vídeo analógico a digital para visualizar en reproductores de vídeo de código abierto H264, gestionable mediante protocolo ONVIF S y G, para montaje en Rack 19".
[9 empty] | Total vU08SR43 | 0 | 2399.63 | 0
vU08SR44 | Partida | u | Suministro y colocación Equipo descodificador de vídeo 8 entradas H264 ONVIF S y G. | [6 empty] | 0 | 5266.07 | 0
Suministro y colocación Descodificador de vídeo analógico a digital procedente de codificadores o cámaras IP mediante protocolo ONVIF S y G, soportando flujos MJPEG, MPEG2, MPEG4, H264, totalmente estándares, para montaje en Rack 19". Totalmente instalado.
MOOE.8a | Mano de obra | h | Oficial 1ª electricidad | [6 empty] | 0.5 | 19.75 | 9.88
Oficial 1° electricidad.
MOOE12a | Mano de obra | h | Peón electricidad | [6 empty] | 0.5 | 15.89 | 7.95
Peón electricidad.
%MA2 | Otros | % | Medios auxiliares 2% | [6 empty] | 0.178 | 2 | 0.36
Medios auxiliares 2%
MMMW30a | Maquinaria | h | Vehículo ligero. | [6 empty] | 0.5 | 5.75 | 2.88
Vehículo ligero.
PUSS232a | Material | u | Equipo descodificador de vídeo 8 entradas H264 ONVIF S y G. | [6 empty] | 1 | 5245 | 5245
Descodificador de vídeo analógico a digital procedente de codificadores o cámaras IP mediante protocolo ONVIF S y G, soportando flujos MJPEG, MPEG2, MPEG4, H264, totalmente estándares, para montaje en Rack 19".
[9 empty] | Total vU08SR44 | 0 | 5266.07 | 0
vU08SR45 | Partida | u | Suministro y colocación equipo de comunicaciones dotado de modem GPRS. | [6 empty] | 0 | 466.93 | 0
Suministro y colocación equipo de comunicaciones dotado de modem GPRS. Totalmente instalado.
PUSS.158a | Material | u | Equipo de comunicaciones dotado de modem GPRS. | [6 empty] | 1 | 430 | 430
vU08SM56 | Partida | u | Montaje o desmontaje equipo informático. | [6 empty] | 1 | 36.93 | 36.93
Montaje o desmontaje equipo informático.
MOOE.8a | Mano de obra | h | Oficial 1ª electricidad | [6 empty] | 1 | 19.75 | 19.75
Oficial 1° electricidad.
MOOE12a | Mano de obra | h | Peón electricidad | [6 empty] | 1 | 15.89 | 15.89
Peón electricidad.
%MA2 | Otros | % | Medios auxiliares 2% | [6 empty] | 0.356 | 2 | 0.71
Medios auxiliares 2%
MMMW30a | Maquinaria | h | Vehículo ligero. | [6 empty] | 0.1 | 5.75 | 0.58
Vehículo ligero.
[9 empty] | Total vU08SM56 | 1 | 36.93 | 36.93
[9 empty] | Total vU08SR45 | 0 | 466.93 | 0
vU08SR46 | Partida | u | Suministro y colocación equipo intermedio CSM. 32L. | [6 empty] | 0 | 16886.91 | 0
Suministro y colocación equipo intermedio CSM 32L, para 32 reguladores locales mediante comunicación por cable de pares. Totalmente instalado.
PUSS124 | Material | u | Equipo intermedio CSM. 32L. | [6 empty] | 1 | 16704.57 | 16704.57
Equipo intermedio CSM. 32L, para 32 reguladores locales, con PC industrial.
vU08SM57 | Partida | u | Montaje o desmontaje equipo intermedio completo, incluido SAI. | [6 empty] | 1 | 182.34 | 182.34
Montaje o desmontaje equipo intermedio completo, incluido SAI.
MOOE.8a | Mano de obra | h | Oficial 1ª electricidad | [6 empty] | 5 | 19.75 | 98.75
Oficial 1° electricidad.
MOOE12a | Mano de obra | h | Peón electricidad | [6 empty] | 5 | 15.89 | 79.45
Peón electricidad.
%MA2 | Otros | % | Medios auxiliares 2% | [6 empty] | 1.782 | 2 | 3.56
Medios auxiliares 2%
MMMW30a | Maquinaria | h | Vehículo ligero. | [6 empty] | 0.1 | 5.75 | 0.58
Vehículo ligero.
[9 empty] | Total vU08SM57 | 1 | 182.34 | 182.34
[9 empty] | Total vU08SR46 | 0 | 16886.91 | 0
vU08SR47 | Partida | u | Suministro y colocación equipo intermedio de servicios multimedia CSM-32LV. | [6 empty] | 0 | 14496.78 | 0
Suministro y colocación equipo intermedio de servicios multimedia CSM-32LV, para reguladores locales y señal de vídeo. Totalmente instalado.
PUSS125 | Material | u | Equipo intermedio de servicios multimedia CSM-32LV. | [6 empty] | 1 | 14314.44 | 14314.44
Equipo intermedio de servicios multimedia CSM-32LV, para reguladores locales y señal de vídeo.
vU08SM57 | Partida | u | Montaje o desmontaje equipo intermedio completo, incluido SAI. | [6 empty] | 1 | 182.34 | 182.34
Montaje o desmontaje equipo intermedio completo, incluido SAI.
MOOE.8a | Mano de obra | h | Oficial 1ª electricidad | [6 empty] | 5 | 19.75 | 98.75
Oficial 1° electricidad.
MOOE12a | Mano de obra | h | Peón electricidad | [6 empty] | 5 | 15.89 | 79.45
Peón electricidad.
%MA2 | Otros | % | Medios auxiliares 2% | [6 empty] | 1.782 | 2 | 3.56
Medios auxiliares 2%
MMMW30a | Maquinaria | h | Vehículo ligero. | [6 empty] | 0.1 | 5.75 | 0.58
Vehículo ligero.
[9 empty] | Total vU08SM57 | 1 | 182.34 | 182.34
[9 empty] | Total vU08SR47 | 0 | 14496.78 | 0
vU08SR48 | Partida | u | Suministro y colocación equipo intermedio de servicios multimedia CSM-32V. | [6 empty] | 0 | 6571.73 | 0
Suministro y colocación equipo intermedio de servicios multimedia CSM-32V, para señal de vídeo. Totalmente instalado.
PUSS127 | Material | u | Equipo intermedio de servicios multimedia CSM-32V, para señal de vídeo. | [6 empty] | 1 | 6389.39 | 6389.39
Equipo intermedio de servicios multimedia CSM-32V, para señal de vídeo.
vU08SM57 | Partida | u | Montaje o desmontaje equipo intermedio completo, incluido SAI. | [6 empty] | 1 | 182.34 | 182.34
Montaje o desmontaje equipo intermedio completo, incluido SAI.
MOOE.8a | Mano de obra | h | Oficial 1ª electricidad | [6 empty] | 5 | 19.75 | 98.75
Oficial 1° electricidad.
MOOE12a | Mano de obra | h | Peón electricidad | [6 empty] | 5 | 15.89 | 79.45
Peón electricidad.
%MA2 | Otros | % | Medios auxiliares 2% | [6 empty] | 1.782 | 2 | 3.56
Medios auxiliares 2%
MMMW30a | Maquinaria | h | Vehículo ligero. | [6 empty] | 0.1 | 5.75 | 0.58
Vehículo ligero.
[9 empty] | Total vU08SM57 | 1 | 182.34 | 182.34
[9 empty] | Total vU08SR48 | 0 | 6571.73 | 0
vU08SR49 | Partida | u | Suministro y colocación Equipo intermedio de servicios multimedia video. | [6 empty] | 0 | 5344.83 | 0
Suministro y colocación Equipo intermedio de servicios multimedia video. Incorporando 6 entradas y compatibilidad formato MPEG 4. Totalmente instalado y verificado.
MOOE.8a | Mano de obra | h | Oficial 1ª electricidad | [6 empty] | 0.15 | 19.75 | 2.96
Oficial 1° electricidad.
MOOE12a | Mano de obra | h | Peón electricidad | [6 empty] | 0.15 | 15.89 | 2.38
Peón electricidad.
%MA2 | Otros | % | Medios auxiliares 2% | [6 empty] | 0.053 | 2 | 0.11
Medios auxiliares 2%
MMMW30a | Maquinaria | h | Vehículo ligero. | [6 empty] | 0.15 | 5.75 | 0.86
Vehículo ligero.
PUSS1750 | Material | u | Equipo intermedio de servicios multimedia video. | [6 empty] | 1 | 5338.52 | 5338.52
Equipo intermedio de servicios multimedia video.
[9 empty] | Total vU08SR49 | 0 | 5344.83 | 0
vU08SR50 | Partida | u | Suministro y colocación equipo intermedio Estación Remota (ERU). | [6 empty] | 0 | 10593.32 | 0
Suministro y colocación equipo intermedio Estación Remota (ERU). Totalmente instalado.
PUSS128 | Material | u | Equipo intermedio Estación Remota (ERU). | [6 empty] | 1 | 10410.98 | 10410.98
Equipo intermedio Estación Remota (ERU).
vU08SM57 | Partida | u | Montaje o desmontaje equipo intermedio completo, incluido SAI. | [6 empty] | 1 | 182.34 | 182.34
Montaje o desmontaje equipo intermedio completo, incluido SAI.
MOOE.8a | Mano de obra | h | Oficial 1ª electricidad | [6 empty] | 5 | 19.75 | 98.75
Oficial 1° electricidad.
MOOE12a | Mano de obra | h | Peón electricidad | [6 empty] | 5 | 15.89 | 79.45
Peón electricidad.
%MA2 | Otros | % | Medios auxiliares 2% | [6 empty] | 1.782 | 2 | 3.56
Medios auxiliares 2%
MMMW30a | Maquinaria | h | Vehículo ligero. | [6 empty] | 0.1 | 5.75 | 0.58
Vehículo ligero.
[9 empty] | Total vU08SM57 | 1 | 182.34 | 182.34
[9 empty] | Total vU08SR50 | 0 | 10593.32 | 0
vU08SR51 | Partida | u | Suministro y colocación equipo medida consumo eléctrico. | [6 empty] | 0 | 425.79 | 0
Suministro y colocación equipo medida consumo eléctrico, según normativa suministrador, compuesto por placa de montaje, regleta de verificación, bases seccionables, cartuchos fusibles, tubo neutro, terminales, tornillos, tuercas, etc. Totalmente instalado.
vU08SM87 | Partida | u | Montaje o desmontaje módulo dos contadores. | [6 empty] | 0.5 | 18.77 | 9.39
Montaje o desmontaje módulo dos contadores.
MOOE.8a | Mano de obra | h | Oficial 1ª electricidad | [6 empty] | 0.5 | 19.75 | 9.88
Oficial 1° electricidad.
MOOE12a | Mano de obra | h | Peón electricidad | [6 empty] | 0.5 | 15.89 | 7.95
Peón electricidad.
%MA2 | Otros | % | Medios auxiliares 2% | [6 empty] | 0.178 | 2 | 0.36
Medios auxiliares 2%
MMMW30a | Maquinaria | h | Vehículo ligero. | [6 empty] | 0.1 | 5.75 | 0.58
Vehículo ligero.
[9 empty] | Total vU08SM87 | 0.5 | 18.77 | 9.39
PUSS136 | Material | u | Equipo medida consumo eléctrico. | [6 empty] | 1 | 416.4 | 416.4
Equipo medida consumo eléctrico, según normativa suministrador, compuesto por placa de montaje, regleta de verificación, bases seccionables, cartuchos fusibles, tubo neutro, terminales, tornillos, tuercas, etc.
[9 empty] | Total vU08SR51 | 0 | 425.79 | 0
vU08SR52 | Partida | m | Suministro y colocación espira para detector electromagnético. | [6 empty] | 0 | 23.39 | 0
Suministro y colocación espira para detector electromagnético, incluyendo regata, cable con las vueltas necesarias y sellado con resina epoxi. Totalmente instalado.
MOOE.8a | Mano de obra | h | Oficial 1ª electricidad | [6 empty] | 0.05 | 19.75 | 0.99
Oficial 1° electricidad.
MOOE12a | Mano de obra | h | Peón electricidad | [6 empty] | 0.05 | 15.89 | 0.79
Peón electricidad.
%MA2 | Otros | % | Medios auxiliares 2% | [6 empty] | 0.018 | 2 | 0.04
Medios auxiliares 2%
PUSS122 | Material | m | Espira para detector electromagnético. | [6 empty] | 1 | 21.28 | 21.28
Espira para detector electromagnético, incluyendo regata, cable con las vueltas necesarias y sellado con resina epoxi.
MMMW30a | Maquinaria | h | Vehículo ligero. | [6 empty] | 0.05 | 5.75 | 0.29
Vehículo ligero.
[9 empty] | Total vU08SR52 | 0 | 23.39 | 0
vU08SR53 | Partida | u | Suministro y colocación Fuente alimentación amplificador de cualquier tipo. | [6 empty] | 0 | 538.53 | 0
Suministro y colocación Fuente alimentación amplificador de cualquier tipo. Totalmente instalado y verificado.
vU08SM68 | Partida | u | Montaje o desmontaje fuente de alimentación para amplificacdor TV de cualquier tipo. | [6 empty] | 0.5 | 50.1 | 25.05
Montaje o desmontaje fuente de alimentación para amplificacdor TV de cualquier tipo.
MOOE.8a | Mano de obra | h | Oficial 1ª electricidad | [6 empty] | 1 | 19.75 | 19.75
Oficial 1° electricidad.
MOOE12a | Mano de obra | h | Peón electricidad | [6 empty] | 1 | 15.89 | 15.89
Peón electricidad.
%MA2 | Otros | % | Medios auxiliares 2% | [6 empty] | 0.356 | 2 | 0.71
Medios auxiliares 2%
MMMW30a | Maquinaria | h | Vehículo ligero. | [6 empty] | 1 | 5.75 | 5.75
Vehículo ligero.
MMMW23a | Maquinaria | h | Camión grúa con cesta 10 m. | [6 empty] | 0.5 | 15.5 | 7.75
Camión grua con cesta hasta 10 m. de altura.
XXXX.1b | Maquinaria | h | Osciloscopio. | [6 empty] | 0.25 | 0.37 | 0.09
Osciloscopio.
XXXX.1e | Maquinaria | h | Registrador variaciones de tensión. | [6 empty] | 0.05 | 0.75 | 0.04
Registrador variaciones de tensión.
XXXX.1a | Material | h | Instrumento de medida | [6 empty] | 0.65 | 0.18 | 0.12
Instrumentación para medidas y comprobaciones.
[9 empty] | Total vU08SM68 | 0.5 | 50.1 | 25.05
PUSS165 | Material | u | Fuente alimentación amplificador de cualquier tipo. | [6 empty] | 1 | 513.48 | 513.48
Fuente alimentación amplificador de cualquier tipo.
[9 empty] | Total vU08SR53 | 0 | 538.53 | 0
vU08SR54 | Partida | u | Suministro y colocación fuente alimentación equipo intermedio. | [6 empty] | 0 | 978.69 | 0
Suministro y colocación fuente alimentación equipo intermedio de cualquier tipo. Totalmente instalado.
PUSS131 | Material | u | Fuente alimentación equipo intermedio. | [6 empty] | 1 | 954.11 | 954.11
Fuente alimentación equipo intermedio.
vU08SM66 | Partida | u | Montaje o desmontaje fuente alimentación equipo intermedio. | [6 empty] | 1 | 24.58 | 24.58
Montaje o desmontaje fuente alimentación equipo intermedio.
MOOE.8a | Mano de obra | h | Oficial 1ª electricidad | [6 empty] | 0.66 | 19.75 | 13.04
Oficial 1° electricidad.
MOOE12a | Mano de obra | h | Peón electricidad | [6 empty] | 0.66 | 15.89 | 10.49
Peón electricidad.
%MA2 | Otros | % | Medios auxiliares 2% | [6 empty] | 0.235 | 2 | 0.47
Medios auxiliares 2%
MMMW30a | Maquinaria | h | Vehículo ligero. | [6 empty] | 0.1 | 5.75 | 0.58
Vehículo ligero.
[9 empty] | Total vU08SM66 | 1 | 24.58 | 24.58
[9 empty] | Total vU08SR54 | 0 | 978.69 | 0
vU08SU$ | Partida | u | Suministro y colocación fusible | [6 empty] | 0 | 0 | 0
Suministro y colocación fusible. Totalmente instalado.
vU08SR55 | Partida | m | Suministro y colocación goma para contador aforos. | [6 empty] | 0 | 24.93 | 0
Suministro y colocación goma para contador aforos. Totalmente instalado.
PUSS145 | Material | m | Goma para contador aforos. | [6 empty] | 1 | 3.79 | 3.79
Goma para contador aforos.
MOOE.8a | Mano de obra | h | Oficial 1ª electricidad | [6 empty] | 0.5 | 19.75 | 9.88
Oficial 1° electricidad.
MOOE12a | Mano de obra | h | Peón electricidad | [6 empty] | 0.5 | 15.89 | 7.95
Peón electricidad.
%MA2 | Otros | % | Medios auxiliares 2% | [6 empty] | 0.216 | 2 | 0.43
Medios auxiliares 2%
MMMW30a | Maquinaria | h | Vehículo ligero. | [6 empty] | 0.5 | 5.75 | 2.88
Vehículo ligero.
[9 empty] | Total vU08SR55 | 0 | 24.93 | 0
vU08SR56 | Partida | u | Suministro y colocación Grabador de vídeo para 16 cámaras o flujos de vídeo IP. | [6 empty] | 0 | 1421.07 | 0
Suministro y colocación grabador de flujos de vídeo IP o cámaras IP, para 16 cámaras, capaz de grabar, visualizar y trasmitir, gestionable mediante protocolo ONVIF S y G, para montaje en Rack 19".
MOOE.8a | Mano de obra | h | Oficial 1ª electricidad | [6 empty] | 0.5 | 19.75 | 9.88
Oficial 1° electricidad.
MOOE12a | Mano de obra | h | Peón electricidad | [6 empty] | 0.5 | 15.89 | 7.95
Peón electricidad.
%MA2 | Otros | % | Medios auxiliares 2% | [6 empty] | 0.178 | 2 | 0.36
Medios auxiliares 2%
MMMW30a | Maquinaria | h | Vehículo ligero. | [6 empty] | 0.5 | 5.75 | 2.88
Vehículo ligero.
PUSS232b | Material | u | Grabador de vídeo para 16 cámaras o flujos de vídeo IP. | [6 empty] | 1 | 1400 | 1400
Grabador de flujos de vídeo IP o cámaras IP, para 16 cámaras, capaz de grabar, visualizar y trasmitir, gestionable mediante protocolo ONVIF S y G, para montaje en Rack 19".
[9 empty] | Total vU08SR56 | 0 | 1421.07 | 0
vU08SR57 | Partida | u | Suministro y colocación interface sistema de control de aparcamientos PAA. | [6 empty] | 0 | 2048.87 | 0
Suministro y colocación interface sistema de control de aparcamientos PAA. Totalmente instalado.
PUSS152 | Material | u | Controlador para panel información aparcamientos PAA. | [6 empty] | 1 | 1969.68 | 1969.68
Controlador para panel información aparcamientos PAA.
vU08SM113 | Partida | u | Montaje o desmontaje poste de aluminio para panel P.I.S.A. | [6 empty] | 1 | 79.19 | 79.19
Montaje o desmontaje de poste aluminio para montaje Panel Inicial Aparcamientos de 8 módulos de 2,5 x 0,30 m.
MOOE.8a | Mano de obra | h | Oficial 1ª electricidad | [6 empty] | 1.5 | 19.75 | 29.63
Oficial 1° electricidad.
MOOE12a | Mano de obra | h | Peón electricidad | [6 empty] | 1.5 | 15.89 | 23.84
Peón electricidad.
%MA2 | Otros | % | Medios auxiliares 2% | [6 empty] | 0.535 | 2 | 1.07
Medios auxiliares 2%
MMMW23a | Maquinaria | h | Camión grúa con cesta 10 m. | [6 empty] | 1.5 | 15.5 | 23.25
Camión grua con cesta hasta 10 m. de altura.
PIEW.3b | Material | u | Pequeño material eléctrico | [6 empty] | 4 | 0.1 | 0.4
Pequeño material eléctrico.
PIEW.3a | Material | u | Pequeño material | [6 empty] | 1 | 1 | 1
Pequeño material.
[9 empty] | Total vU08SM113 | 1 | 79.19 | 79.19
[9 empty] | Total vU08SR57 | 0 | 2048.87 | 0
vU08SI$ | Partida | u | Suministro y colocación interruptor diferencial acometida 300mA. Terciario. | [6 empty] | 0 | 0 | 0
Suministro y colocación interruptor diferencial acometida. Terciario. Totalmente instalado.
vU08SR58 | Partida | u | Suministro y colocación interruptor diferencial bipolar monofásico de 40A 300mA, rearmable. | [6 empty] | 0 | 212.24 | 0
Suministro y colocación interruptor diferencial bipolar monofásico de 40A de intensidad nominal, con intensidad nominal de defecto 300mA, clase A, para corrientes diferenciales alternas senoidales con componente continua, tiempo de disparo instantáneo, de rearme automático y gama terciario/industrial. Totalmente instalado.
vU08SM139 | Partida | u | Montaje o desmontaje SAI equipo intermedio o regulador. | [6 empty] | 1 | 73.29 | 73.29
Montaje o desmontaje SAI equipo intermedio o regulador.
MOOE.8a | Mano de obra | h | Oficial 1ª electricidad | [6 empty] | 2 | 19.75 | 39.5
Oficial 1° electricidad.
MOOE12a | Mano de obra | h | Peón electricidad | [6 empty] | 2 | 15.89 | 31.78
Peón electricidad.
%MA2 | Otros | % | Medios auxiliares 2% | [6 empty] | 0.713 | 2 | 1.43
Medios auxiliares 2%
MMMW30a | Maquinaria | h | Vehículo ligero. | [6 empty] | 0.1 | 5.75 | 0.58
Vehículo ligero.
[9 empty] | Total vU08SM139 | 1 | 73.29 | 73.29
PIED.1bacbabc | Material | u | Intr difl 40A bip 300mA A inst aut | [6 empty] | 1 | 138.95 | 138.95
Interruptor diferencial bipolar de 40A de intensidad nominal, con intensidad nominal de defecto 300mA, clase A, para corrientes diferenciales alternas senoidales con componente continua, tiempo de disparo instantáneo, de rearme automático y gama terciario/industrial.
[9 empty] | Total vU08SR58 | 0 | 212.24 | 0
vU08SR59 | Partida | u | Suministro y colocación interruptor diferencial bipolar monofásico de 63A 300mA, rearmable. | [6 empty] | 0 | 278.41 | 0
Suministro y colocación interruptor diferencial bipolar monofásico de 63A de intensidad nominal, con intensidad nominal de defecto 300mA, clase A, para corrientes diferenciales alternas senoidales con componente continua, tiempo de disparo instantáneo, de rearme automático y gama terciario/industrial. Totalmente instalado.
vU08SM139 | Partida | u | Montaje o desmontaje SAI equipo intermedio o regulador. | [6 empty] | 1 | 73.29 | 73.29
Montaje o desmontaje SAI equipo intermedio o regulador.
MOOE.8a | Mano de obra | h | Oficial 1ª electricidad | [6 empty] | 2 | 19.75 | 39.5
Oficial 1° electricidad.
MOOE12a | Mano de obra | h | Peón electricidad | [6 empty] | 2 | 15.89 | 31.78
Peón electricidad.
%MA2 | Otros | % | Medios auxiliares 2% | [6 empty] | 0.713 | 2 | 1.43
Medios auxiliares 2%
MMMW30a | Maquinaria | h | Vehículo ligero. | [6 empty] | 0.1 | 5.75 | 0.58
Vehículo ligero.
[9 empty] | Total vU08SM139 | 1 | 73.29 | 73.29
PIED.1cacbabc | Material | u | Intr difl 63A bip 300mA A inst aut | [6 empty] | 1 | 205.12 | 205.12
Interruptor diferencial bipolar de 63A de intensidad nominal, con intensidad nominal de defecto 300mA, clase A, para corrientes diferenciales alternas senoidales con componente contínua, tiempo de disparo instantáneo, de rearme automático y gama terciario/industrial.
[9 empty] | Total vU08SR59 | 0 | 278.41 | 0
vU08SR60 | Partida | u | Suministro y colocación intermitente doble. | [6 empty] | 0 | 93.44 | 0
Suministro y colocación intermitente doble a 230V. Totalmente instalado.
MOOE.8a | Mano de obra | h | Oficial 1ª electricidad | [6 empty] | 0.33 | 19.75 | 6.52
Oficial 1° electricidad.
MOOE12a | Mano de obra | h | Peón electricidad | [6 empty] | 0.33 | 15.89 | 5.24
Peón electricidad.
%MA2 | Otros | % | Medios auxiliares 2% | [6 empty] | 0.118 | 2 | 0.24
Medios auxiliares 2%
PUSS123 | Material | u | Intermitente doble a 230V. | [6 empty] | 1 | 79.54 | 79.54
Intermitente doble a 230V.
MMMW30a | Maquinaria | h | Vehículo ligero. | [6 empty] | 0.33 | 5.75 | 1.9
Vehículo ligero.
[9 empty] | Total vU08SR60 | 0 | 93.44 | 0
vU08SR61 | Partida | u | Suministro y colocación interruptor magnetotérmico 2 x 40 A. Terciario. | [6 empty] | 0 | 100.63 | 0
Suministro y colocación interruptor magnetotérmico 2 x 40 A. Terciario. Totalmente instalado.
vU08SM139 | Partida | u | Montaje o desmontaje SAI equipo intermedio o regulador. | [6 empty] | 1 | 73.29 | 73.29
Montaje o desmontaje SAI equipo intermedio o regulador.
MOOE.8a | Mano de obra | h | Oficial 1ª electricidad | [6 empty] | 2 | 19.75 | 39.5
Oficial 1° electricidad.
MOOE12a | Mano de obra | h | Peón electricidad | [6 empty] | 2 | 15.89 | 31.78
Peón electricidad.
%MA2 | Otros | % | Medios auxiliares 2% | [6 empty] | 0.713 | 2 | 1.43
Medios auxiliares 2%
MMMW30a | Maquinaria | h | Vehículo ligero. | [6 empty] | 0.1 | 5.75 | 0.58
Vehículo ligero.
[9 empty] | Total vU08SM139 | 1 | 73.29 | 73.29
PIED50ncbac | Material | u | Intr mgnt 40A 2p C 6kA | [6 empty] | 1 | 27.34 | 27.34
Interruptor magnetotérmico automático gama terciario/industrial, de intensidad nominal 40A bipolar, hasta 400V, con curva de disparo tipo C y poder de corte nominal de 6kA según UNE-EN 60898.
[9 empty] | Total vU08SR61 | 0 | 100.63 | 0
vU08SR62 | Partida | u | Suministro y colocación interruptor magnetotérmico 4 x 40 A. Terciario. | [6 empty] | 0 | 126.63 | 0
Suministro y colocación interruptor magnetotérmico 4 x 40 A. Terciario. Totalmente instalado.
vU08SM139 | Partida | u | Montaje o desmontaje SAI equipo intermedio o regulador. | [6 empty] | 1 | 73.29 | 73.29
Montaje o desmontaje SAI equipo intermedio o regulador.
MOOE.8a | Mano de obra | h | Oficial 1ª electricidad | [6 empty] | 2 | 19.75 | 39.5
Oficial 1° electricidad.
MOOE12a | Mano de obra | h | Peón electricidad | [6 empty] | 2 | 15.89 | 31.78
Peón electricidad.
%MA2 | Otros | % | Medios auxiliares 2% | [6 empty] | 0.713 | 2 | 1.43
Medios auxiliares 2%
MMMW30a | Maquinaria | h | Vehículo ligero. | [6 empty] | 0.1 | 5.75 | 0.58
Vehículo ligero.
[9 empty] | Total vU08SM139 | 1 | 73.29 | 73.29
PIED50nfbac | Material | u | Intr mgnt 40A 4p C 6kA | [6 empty] | 1 | 53.34 | 53.34
Interruptor magnetotérmico automático gama terciario/industrial, de intensidad nominal 40A tetrapolar, hasta 400V, con curva de disparo tipo C y poder de corte nominal de 6kA según UNE-EN 60898.
[9 empty] | Total vU08SR62 | 0 | 126.63 | 0
vU08SR63 | Partida | u | Suministro y colocación Kit de avance manual y piloto con llavín. | [6 empty] | 0 | 111.7 | 0
Suministro y colocación Kit de avance manual y piloto con llavín. Totalmente instalado.
PUSS108 | Material | u | Kit de avance manual y piloto con llavín. | [6 empty] | 1 | 98.75 | 98.75
Kit de avance manual y piloto con llavín.
vU08SM135 | Partida | u | Montaje o desmontaje regulador. | [6 empty] | 0.33 | 39.23 | 12.95
Montaje o desmontaje regulador modular electrónico centralizable y sincronizado.
MOOE.8a | Mano de obra | h | Oficial 1ª electricidad | [6 empty] | 1 | 19.75 | 19.75
Oficial 1° electricidad.
MOOE12a | Mano de obra | h | Peón electricidad | [6 empty] | 1 | 15.89 | 15.89
Peón electricidad.
%MA2 | Otros | % | Medios auxiliares 2% | [6 empty] | 0.356 | 2 | 0.71
Medios auxiliares 2%
MMMW30a | Maquinaria | h | Vehículo ligero. | [6 empty] | 0.5 | 5.75 | 2.88
Vehículo ligero.
[9 empty] | Total vU08SM135 | 0.33 | 39.23 | 12.95
[9 empty] | Total vU08SR63 | 0 | 111.7 | 0
vU08SR64 | Partida | u | Suministro y colocación Kit transformador - reductor 230 VAC / 42 VAC 500 VA. | [6 empty] | 0 | 521.83 | 0
Suministro y colocación Kit transformador - reductor 230 VAC / 42 VAC 500 VA. Totalmente instalado.
MOOE.8a | Mano de obra | h | Oficial 1ª electricidad | [6 empty] | 4 | 19.75 | 79
Oficial 1° electricidad.
MOOE12a | Mano de obra | h | Peón electricidad | [6 empty] | 4 | 15.89 | 63.56
Peón electricidad.
%MA2 | Otros | % | Medios auxiliares 2% | [6 empty] | 1.426 | 2 | 2.85
Medios auxiliares 2%
MMMW30a | Maquinaria | h | Vehículo ligero. | [6 empty] | 1 | 5.75 | 5.75
Vehículo ligero.
PUSS184 | Material | u | Kit transformador - reductor 230 VAC / 42 VAC 500 VA. | [6 empty] | 1 | 370.67 | 370.67
Kit transformador - reductor 230 VAC / 42 VAC 500 VA.
[9 empty] | Total vU08SR64 | 0 | 521.83 | 0
vU08SR65 | Partida | u | Suministro y colocación Kit transformador - reductor 230 VAC / 42 VAC 1000 VA. | [6 empty] | 0 | 603.28 | 0
Suministro y colocación Kit transformador - reductor 230 VAC / 42 VAC 1000 VA. Totalmente instalado.
MOOE.8a | Mano de obra | h | Oficial 1ª electricidad | [6 empty] | 4 | 19.75 | 79
Oficial 1° electricidad.
MOOE12a | Mano de obra | h | Peón electricidad | [6 empty] | 4 | 15.89 | 63.56
Peón electricidad.
%MA2 | Otros | % | Medios auxiliares 2% | [6 empty] | 1.426 | 2 | 2.85
Medios auxiliares 2%
MMMW30a | Maquinaria | h | Vehículo ligero. | [6 empty] | 1 | 5.75 | 5.75
Vehículo ligero.
PUSS185 | Material | u | Kit transformador - reductor 230 VAC / 42 VAC 1000 VA. | [6 empty] | 1 | 452.12 | 452.12
Kit transformador - reductor 230 VAC / 42 VAC 1000 VA.
[9 empty] | Total vU08SR65 | 0 | 603.28 | 0
vU08SR66 | Partida | u | Suministro y colocación módem fibra óptica telemenado en CGT. | [6 empty] | 0 | 698.11 | 0
Suministro y colocación módem fibra óptica telemenado en CGT. Totalmente instalado.
PUSS158 | Material | u | Módem fibra óptica telemenado en CGT. | [6 empty] | 1 | 622.21 | 622.21
Módem fibra óptica telemenado en CGT.
vU08SM78 | Partida | u | Montaje o desmontaje módem Fibra Óptica para telemando cámara o sala de control. | [6 empty] | 1 | 75.9 | 75.9
Montaje o desmontaje módem Fibra Óptica para telemando cámara o sala de control.
MOOE.8a | Mano de obra | h | Oficial 1ª electricidad | [6 empty] | 2 | 19.75 | 39.5
Oficial 1° electricidad.
MOOE12a | Mano de obra | h | Peón electricidad | [6 empty] | 2 | 15.89 | 31.78
Peón electricidad.
%MA2 | Otros | % | Medios auxiliares 2% | [6 empty] | 0.713 | 2 | 1.43
Medios auxiliares 2%
MMMW30a | Maquinaria | h | Vehículo ligero. | [6 empty] | 0.5 | 5.75 | 2.88
Vehículo ligero.
XXXX.1a | Material | h | Instrumento de medida | [6 empty] | 1 | 0.18 | 0.18
Instrumentación para medidas y comprobaciones.
XXXX.1b | Maquinaria | h | Osciloscopio. | [6 empty] | 0.25 | 0.37 | 0.09
Osciloscopio.
XXXX.1e | Maquinaria | h | Registrador variaciones de tensión. | [6 empty] | 0.05 | 0.75 | 0.04
Registrador variaciones de tensión.
[9 empty] | Total vU08SM78 | 1 | 75.9 | 75.9
[9 empty] | Total vU08SR66 | 0 | 698.11 | 0
vU08SR67 | Partida | u | Suministro y colocación módulo ampliación equipo intermedio de 8 reguladores. | [6 empty] | 0 | 814.5 | 0
Suministro y colocación módulo ampliación equipo intermedio (cualquier tipo) de 8 reguladores. Completamente instalado.
PUSS130 | Material | u | Módulo ampliación equipo intermedio de 8 reguladores. | [6 empty] | 1 | 801.92 | 801.92
Módulo ampliación equipo intermedio de 8 reguladores.
vU08SM06 | Partida | u | Montaje o desmontaje ampliación equipo intermedio. | [6 empty] | 1 | 12.58 | 12.58
Montaje o desmontaje ampliación para 16 intersecciones en equipo intermedio, para control de hasta 48 intersecciones.
MOOE.8a | Mano de obra | h | Oficial 1ª electricidad | [6 empty] | 0.33 | 19.75 | 6.52
Oficial 1° electricidad.
MOOE12a | Mano de obra | h | Peón electricidad | [6 empty] | 0.33 | 15.89 | 5.24
Peón electricidad.
%MA2 | Otros | % | Medios auxiliares 2% | [6 empty] | 0.118 | 2 | 0.24
Medios auxiliares 2%
MMMW30a | Maquinaria | h | Vehículo ligero. | [6 empty] | 0.1 | 5.75 | 0.58
Vehículo ligero.
[9 empty] | Total vU08SM06 | 1 | 12.58 | 12.58
[9 empty] | Total vU08SR67 | 0 | 814.5 | 0
vU08SR68 | Partida | u | Suministro y colocación Módulo comunicaciones IP. | [6 empty] | 0 | 183.67 | 0
Suministro y colocación Módulo comunicaciones IP.
MOOE12a | Mano de obra | h | Peón electricidad | [6 empty] | 0.1 | 15.89 | 1.59
Peón electricidad.
%MA2 | Otros | % | Medios auxiliares 2% | [6 empty] | 0.016 | 2 | 0.03
Medios auxiliares 2%
MMMW30a | Maquinaria | h | Vehículo ligero. | [6 empty] | 0.1 | 5.75 | 0.58
Vehículo ligero.
PUSS178 | Material | u | Módulo comunicaciones IP. | [6 empty] | 1 | 181.47 | 181.47
Módulo comunicaciones IP.
[9 empty] | Total vU08SR68 | 0 | 183.67 | 0
vU08SR69 | Partida | u | Suministro y colocación módulo para 1 contador en acometida. | [6 empty] | 0 | 65.7 | 0
Suministro y colocación módulo para 1 contador en acometida. Totalmente instalado.
PUSS134 | Material | u | Módulo para 1 contador en acometida. | [6 empty] | 1 | 53.12 | 53.12
Módulo para 1 contador en acometida.
vU08SM169 | Partida | u | Montaje o desmontaje unidad central equipo intermedio. | [6 empty] | 1 | 12.58 | 12.58
Montaje o desmontaje unidad central equipo intermedio.
MOOE.8a | Mano de obra | h | Oficial 1ª electricidad | [6 empty] | 0.33 | 19.75 | 6.52
Oficial 1° electricidad.
MOOE12a | Mano de obra | h | Peón electricidad | [6 empty] | 0.33 | 15.89 | 5.24
Peón electricidad.
%MA2 | Otros | % | Medios auxiliares 2% | [6 empty] | 0.118 | 2 | 0.24
Medios auxiliares 2%
MMMW30a | Maquinaria | h | Vehículo ligero. | [6 empty] | 0.1 | 5.75 | 0.58
Vehículo ligero.
[9 empty] | Total vU08SM169 | 1 | 12.58 | 12.58
[9 empty] | Total vU08SR69 | 0 | 65.7 | 0
vU08SR70 | Partida | u | Suministro y colocación módulo para 2 contadores en acometida. | [6 empty] | 0 | 108.09 | 0
Suministro y colocación módulo para 2 contadores en acometida. Totalmente instalado.
PUSS135 | Material | u | Módulo para 2 contadores en acometida. | [6 empty] | 1 | 89.32 | 89.32
Módulo para 2 contadores en acometida.
vU08SM87 | Partida | u | Montaje o desmontaje módulo dos contadores. | [6 empty] | 1 | 18.77 | 18.77
Montaje o desmontaje módulo dos contadores.
MOOE.8a | Mano de obra | h | Oficial 1ª electricidad | [6 empty] | 0.5 | 19.75 | 9.88
Oficial 1° electricidad.
MOOE12a | Mano de obra | h | Peón electricidad | [6 empty] | 0.5 | 15.89 | 7.95
Peón electricidad.
%MA2 | Otros | % | Medios auxiliares 2% | [6 empty] | 0.178 | 2 | 0.36
Medios auxiliares 2%
MMMW30a | Maquinaria | h | Vehículo ligero. | [6 empty] | 0.1 | 5.75 | 0.58
Vehículo ligero.
[9 empty] | Total vU08SM87 | 1 | 18.77 | 18.77
[9 empty] | Total vU08SR70 | 0 | 108.09 | 0
vU08ST$ | Partida | u | Suministro y colocación módulo tarjeta de salidas para regulador | [6 empty] | 0 | 0 | 0
Suministro y colocación módulo tarjeta de salidas para regulador. Totalmente instalado.
vU08SD$ | Partida | u | Suministro y colocación placa distribución | [6 empty] | 0 | 0 | 0
Suministro y colocación placa distribución, según normativa suministrador. Totalmente instalado.
vU08SR71 | Partida | u | Suministro y colocación Protección combinada sobretensiones alimentación. | [6 empty] | 0 | 378.9 | 0
Suministro Protección combinada sobretensiones alimentación. Totalmente instalada.
MOOE.8a | Mano de obra | h | Oficial 1ª electricidad | [6 empty] | 0.25 | 19.75 | 4.94
Oficial 1° electricidad.
MOOE12a | Mano de obra | h | Peón electricidad | [6 empty] | 0.25 | 15.89 | 3.97
Peón electricidad.
%MA2 | Otros | % | Medios auxiliares 2% | [6 empty] | 0.089 | 2 | 0.18
Medios auxiliares 2%
MMMW30a | Maquinaria | h | Vehículo ligero. | [6 empty] | 0.25 | 5.75 | 1.44
Vehículo ligero.
PUSS233 | Material | u | Protección combinada sobretensiones alimentación. | [6 empty] | 1 | 368.37 | 368.37
Protección combinada sobretensiones alimentación.
[9 empty] | Total vU08SR71 | 0 | 378.9 | 0
vU08SR72 | Partida | u | Suministro y colocación protección sobretensiones alimentación media y fina (tipos 2 y 3). | [6 empty] | 0 | 140.44 | 0
Suministro y colocación protección sobretensiones alimentación media y fina (Tipos 2 y 3) para centrales de zona, reguladores, cámaras y armarios de Al. Totalmente instalado.
MOOE.8a | Mano de obra | h | Oficial 1ª electricidad | [6 empty] | 1 | 19.75 | 19.75
Oficial 1° electricidad.
MOOE12a | Mano de obra | h | Peón electricidad | [6 empty] | 1 | 15.89 | 15.89
Peón electricidad.
%MA2 | Otros | % | Medios auxiliares 2% | [6 empty] | 0.356 | 2 | 0.71
Medios auxiliares 2%
PIED34a | Material | u | Protección contra sobretensiones | [6 empty] | 1 | 98.34 | 98.34
Protector contra sobretensiones permanentes, bipolar (1P+N), tensión 230 V AC.
MMMW30a | Maquinaria | h | Vehículo ligero. | [6 empty] | 1 | 5.75 | 5.75
Vehículo ligero.
[9 empty] | Total vU08SR72 | 0 | 140.44 | 0
vU08SR73 | Partida | u | Suministro y colocación Protección sobretensiones línea de transmisión. | [6 empty] | 0 | 169.14 | 0
Suministro y colocación Protección sobretensiones línea de transmisión. Totalmente instalada.
MOOE.8a | Mano de obra | h | Oficial 1ª electricidad | [6 empty] | 0.25 | 19.75 | 4.94
Oficial 1° electricidad.
MOOE12a | Mano de obra | h | Peón electricidad | [6 empty] | 0.25 | 15.89 | 3.97
Peón electricidad.
%MA2 | Otros | % | Medios auxiliares 2% | [6 empty] | 0.089 | 2 | 0.18
Medios auxiliares 2%
MMMW30a | Maquinaria | h | Vehículo ligero. | [6 empty] | 0.25 | 5.75 | 1.44
Vehículo ligero.
PUSS234 | Material | u | Protección sobretensiones línea de transmisión. | [6 empty] | 1 | 158.61 | 158.61
Protección sobretensiones línea de transmisión.
[9 empty] | Total vU08SR73 | 0 | 169.14 | 0
vU08SR74 | Partida | u | Suministro y colocación Rack y fuente de alimentación. | [6 empty] | 0 | 966.56 | 0
Suministro y colocación Rack y fuente de alimentación. Totalmente instalado.
PUSS157 | Material | u | Rack y fuente de alimentación. | [6 empty] | 1 | 854.31 | 854.31
Rack y fuente de alimentación.
vU08SM125 | Partida | u | Montaje o desmontaje Rack y Fuente de Alimentación. | [6 empty] | 1 | 112.25 | 112.25
Montaje o desmontaje Rack y Fuente de Alimentación.
MOOE.8a | Mano de obra | h | Oficial 1ª electricidad | [6 empty] | 3 | 19.75 | 59.25
Oficial 1° electricidad.
MOOE12a | Mano de obra | h | Peón electricidad | [6 empty] | 3 | 15.89 | 47.67
Peón electricidad.
%MA2 | Otros | % | Medios auxiliares 2% | [6 empty] | 1.069 | 2 | 2.14
Medios auxiliares 2%
MMMW30a | Maquinaria | h | Vehículo ligero. | [6 empty] | 0.5 | 5.75 | 2.88
Vehículo ligero.
XXXX.1a | Material | h | Instrumento de medida | [6 empty] | 1 | 0.18 | 0.18
Instrumentación para medidas y comprobaciones.
XXXX.1b | Maquinaria | h | Osciloscopio. | [6 empty] | 0.25 | 0.37 | 0.09
Osciloscopio.
XXXX.1e | Maquinaria | h | Registrador variaciones de tensión. | [6 empty] | 0.05 | 0.75 | 0.04
Registrador variaciones de tensión.
[9 empty] | Total vU08SM125 | 1 | 112.25 | 112.25
[9 empty] | Total vU08SR74 | 0 | 966.56 | 0
vU08SR75 | Partida | u | Suministro y colocación receptor conversor telemando Fibra Óptica. | [6 empty] | 0 | 698.12 | 0
Suministro y colocación receptor conversor telemando Fibra Óptica. Totalmente instalado.
PUSS155a | Material | u | Receptor conversor telemando Fibra Óptica. | [6 empty] | 1 | 622.22 | 622.22
Receptor telemando Fibra Óptica.
vU08SM127 | Partida | u | Montaje o desmontaje receptor de telemando por cable de cuadretes. | [6 empty] | 1 | 75.9 | 75.9
Montaje o desmontaje receptor de telemando por cable de cuadretes.
MOOE.8a | Mano de obra | h | Oficial 1ª electricidad | [6 empty] | 2 | 19.75 | 39.5
Oficial 1° electricidad.
MOOE12a | Mano de obra | h | Peón electricidad | [6 empty] | 2 | 15.89 | 31.78
Peón electricidad.
%MA2 | Otros | % | Medios auxiliares 2% | [6 empty] | 0.713 | 2 | 1.43
Medios auxiliares 2%
MMMW30a | Maquinaria | h | Vehículo ligero. | [6 empty] | 0.5 | 5.75 | 2.88
Vehículo ligero.
XXXX.1a | Material | h | Instrumento de medida | [6 empty] | 1 | 0.18 | 0.18
Instrumentación para medidas y comprobaciones.
XXXX.1b | Maquinaria | h | Osciloscopio. | [6 empty] | 0.25 | 0.37 | 0.09
Osciloscopio.
XXXX.1e | Maquinaria | h | Registrador variaciones de tensión. | [6 empty] | 0.05 | 0.75 | 0.04
Registrador variaciones de tensión.
[9 empty] | Total vU08SM127 | 1 | 75.9 | 75.9
[9 empty] | Total vU08SR75 | 0 | 698.12 | 0
vU08SR76 | Partida | u | Suministro y colocación Receptor Fibra Óptica, monomodo, multicanal. | [6 empty] | 0 | 1337.18 | 0
Suministro y colocación Receptor Fibra Óptica, monomodo, multicanal. Totalmente instalado.
USSS.1a153 | Material | u | Receptor Fibra Óptica monomodo, multicanal. | [6 empty] | 1 | 1261.28 | 1261.28
Receptor Fibra Óptica monomodo, multicanal.
vU08SM165 | Partida | u | Montaje o desmontaje transmisor o receptor de Fibra Óptica. | [6 empty] | 1 | 75.9 | 75.9
Montaje o desmontaje transmisor o receptor de Fibra Óptica.
MOOE.8a | Mano de obra | h | Oficial 1ª electricidad | [6 empty] | 2 | 19.75 | 39.5
Oficial 1° electricidad.
MOOE12a | Mano de obra | h | Peón electricidad | [6 empty] | 2 | 15.89 | 31.78
Peón electricidad.
%MA2 | Otros | % | Medios auxiliares 2% | [6 empty] | 0.713 | 2 | 1.43
Medios auxiliares 2%
MMMW30a | Maquinaria | h | Vehículo ligero. | [6 empty] | 0.5 | 5.75 | 2.88
Vehículo ligero.
XXXX.1a | Material | h | Instrumento de medida | [6 empty] | 1 | 0.18 | 0.18
Instrumentación para medidas y comprobaciones.
XXXX.1b | Maquinaria | h | Osciloscopio. | [6 empty] | 0.25 | 0.37 | 0.09
Osciloscopio.
XXXX.1e | Maquinaria | h | Registrador variaciones de tensión. | [6 empty] | 0.05 | 0.75 | 0.04
Registrador variaciones de tensión.
[9 empty] | Total vU08SM165 | 1 | 75.9 | 75.9
[9 empty] | Total vU08SR76 | 0 | 1337.18 | 0
vU08SR77 | Partida | u | Suministro y colocación receptor telemando Bus - Tranvía. | [6 empty] | 0 | 735.66 | 0
Suministro y colocación receptor telemando Bus - Tranvía. Totalmente instalado.
MOOE.8a | Mano de obra | h | Oficial 1ª electricidad | [6 empty] | 2 | 19.75 | 39.5
Oficial 1° electricidad.
MOOE12a | Mano de obra | h | Peón electricidad | [6 empty] | 2 | 15.89 | 31.78
Peón electricidad.
%MA2 | Otros | % | Medios auxiliares 2% | [6 empty] | 0.713 | 2 | 1.43
Medios auxiliares 2%
PUSS147 | Material | u | Receptor telemando Bus - Tranvía. | [6 empty] | 1 | 657.2 | 657.2
Receptor telemando Bus - Tranvía.
MMMW30a | Maquinaria | h | Vehículo ligero. | [6 empty] | 1 | 5.75 | 5.75
Vehículo ligero.
[9 empty] | Total vU08SR77 | 0 | 735.66 | 0
vU08SR78 | Partida | u | Suministro y colocación receptor telemando cuadretes. | [6 empty] | 0 | 751.16 | 0
Suministro y colocación receptor telemando cuadretes. Totalmente instalado.
PUSS155 | Material | u | Receptor telemando cuadretes. | [6 empty] | 1 | 675.26 | 675.26
Receptor telemando cuadretes.
vU08SM127 | Partida | u | Montaje o desmontaje receptor de telemando por cable de cuadretes. | [6 empty] | 1 | 75.9 | 75.9
Montaje o desmontaje receptor de telemando por cable de cuadretes.
MOOE.8a | Mano de obra | h | Oficial 1ª electricidad | [6 empty] | 2 | 19.75 | 39.5
Oficial 1° electricidad.
MOOE12a | Mano de obra | h | Peón electricidad | [6 empty] | 2 | 15.89 | 31.78
Peón electricidad.
%MA2 | Otros | % | Medios auxiliares 2% | [6 empty] | 0.713 | 2 | 1.43
Medios auxiliares 2%
MMMW30a | Maquinaria | h | Vehículo ligero. | [6 empty] | 0.5 | 5.75 | 2.88
Vehículo ligero.
XXXX.1a | Material | h | Instrumento de medida | [6 empty] | 1 | 0.18 | 0.18
Instrumentación para medidas y comprobaciones.
XXXX.1b | Maquinaria | h | Osciloscopio. | [6 empty] | 0.25 | 0.37 | 0.09
Osciloscopio.
XXXX.1e | Maquinaria | h | Registrador variaciones de tensión. | [6 empty] | 0.05 | 0.75 | 0.04
Registrador variaciones de tensión.
[9 empty] | Total vU08SM127 | 1 | 75.9 | 75.9
[9 empty] | Total vU08SR78 | 0 | 751.16 | 0
vU08SR79 | Partida | u | Suministro y colocación regletas de nylon hasta 16 mm. Incluso Faston. | [6 empty] | 0 | 14.04 | 0
Suministro y colocación de regletas de nylon hasta 16 mm. Incluso Faston. Totalmente instalado.
PUSS143 | Material | u | Regleta de nylon hasta 16 mm. Incluso Faston. | [6 empty] | 1 | 1.46 | 1.46
Regletas de nylon hasta 16 mm. Incluso Faston.
vU08SM131 | Partida | u | Montaje o desmontaje regleta "Nylon" | [6 empty] | 1 | 12.58 | 12.58
Montaje o desmontaje regleta "Nylon"
MOOE.8a | Mano de obra | h | Oficial 1ª electricidad | [6 empty] | 0.33 | 19.75 | 6.52
Oficial 1° electricidad.
MOOE12a | Mano de obra | h | Peón electricidad | [6 empty] | 0.33 | 15.89 | 5.24
Peón electricidad.
%MA2 | Otros | % | Medios auxiliares 2% | [6 empty] | 0.118 | 2 | 0.24
Medios auxiliares 2%
MMMW30a | Maquinaria | h | Vehículo ligero. | [6 empty] | 0.1 | 5.75 | 0.58
Vehículo ligero.
[9 empty] | Total vU08SM131 | 1 | 12.58 | 12.58
[9 empty] | Total vU08SR79 | 0 | 14.04 | 0
vU08SR$ | Partida | u | Suministro y colocación regleta de salidas para regulador | [6 empty] | 0 | 0 | 0
Suministro y colocación regleta de salidas para regulador. Totalmente instalado.
vU08SR80 | Partida | u | Suministro y colocación regulador modular electrónico CD.. | [6 empty] | 0 | 2008.91 | 0
Suministro y colocación regulador modular electrónico de cruce, sincronizable, coordinable y centralizable, incluyendo armario, bastidor, fuente de alimentación, regletas de bornes de salidas, entradas hasta 12 detectores, unidad central de proceso, comunicaciones RS232, 485 o 422, tarjetas de memoria, procesadores, unidad central, comunicaciones (excepto GPRS e IP) teclados y elementos auxiliares. (Sin Tarjetas de salidas). Totalmente instalado.
PUSS16a0 | Material | u | Regulador modular electrónico de cruce CD, sincronizable, coordinable y centralizable (Sin Tarjetas de salidas). | [6 empty] | 1 | 1969.68 | 1969.68
Regulador electrónico, sincronizable, coordinable y centralizable sin incluir tarjetas de salidas.
vU08SM135 | Partida | u | Montaje o desmontaje regulador. | [6 empty] | 1 | 39.23 | 39.23
Montaje o desmontaje regulador modular electrónico centralizable y sincronizado.
MOOE.8a | Mano de obra | h | Oficial 1ª electricidad | [6 empty] | 1 | 19.75 | 19.75
Oficial 1° electricidad.
MOOE12a | Mano de obra | h | Peón electricidad | [6 empty] | 1 | 15.89 | 15.89
Peón electricidad.
%MA2 | Otros | % | Medios auxiliares 2% | [6 empty] | 0.356 | 2 | 0.71
Medios auxiliares 2%
MMMW30a | Maquinaria | h | Vehículo ligero. | [6 empty] | 0.5 | 5.75 | 2.88
Vehículo ligero.
[9 empty] | Total vU08SM135 | 1 | 39.23 | 39.23
[9 empty] | Total vU08SR80 | 0 | 2008.91 | 0
vU08SR81 | Partida | u | Suministro y colocación regulador modular electrónico IP. | [6 empty] | 0 | 3074.38 | 0
Suministro y colocación regulador modular electrónico IP, sincronizable, coordinable y centralizable, incluyendo armario, bastidor, fuente de alimentación, regletas de bornes de salidas, entradas hasta 12 detectores, unidad central de proceso, comunicaciones RS232, 485 o 422, tarjetas de memoria, procesadores, unidad central, comunicaciones (excepto GPRS e IP) teclados y elementos auxiliares. (Sin Tarjetas de salidas). Totalmente instalado.
PUSS16a1 | Material | u | Regulador modular electrónico IP, sincronizable, coordinable y centralizable. | [6 empty] | 1 | 3035.15 | 3035.15
Regulador electrónico, sincronizable, coordinable y centralizable sin incluir tarjetas de salidas.
vU08SM135 | Partida | u | Montaje o desmontaje regulador. | [6 empty] | 1 | 39.23 | 39.23
Montaje o desmontaje regulador modular electrónico centralizable y sincronizado.
MOOE.8a | Mano de obra | h | Oficial 1ª electricidad | [6 empty] | 1 | 19.75 | 19.75
Oficial 1° electricidad.
MOOE12a | Mano de obra | h | Peón electricidad | [6 empty] | 1 | 15.89 | 15.89
Peón electricidad.
%MA2 | Otros | % | Medios auxiliares 2% | [6 empty] | 0.356 | 2 | 0.71
Medios auxiliares 2%
MMMW30a | Maquinaria | h | Vehículo ligero. | [6 empty] | 0.5 | 5.75 | 2.88
Vehículo ligero.
[9 empty] | Total vU08SM135 | 1 | 39.23 | 39.23
[9 empty] | Total vU08SR81 | 0 | 3074.38 | 0
vU08SR82 | Partida | u | Suministro y colocación Router de 24 puertos, ADSL. | [6 empty] | 0 | 862.69 | 0
Suministro y colocación Router de 24 puertos, ADSL. Totalmente instalado.
MOOE12a | Mano de obra | h | Peón electricidad | [6 empty] | 0.02 | 15.89 | 0.32
Peón electricidad.
%MA2 | Otros | % | Medios auxiliares 2% | [6 empty] | 0.003 | 2 | 0.01
Medios auxiliares 2%
MMMW30a | Maquinaria | h | Vehículo ligero. | [6 empty] | 0.02 | 5.75 | 0.12
Vehículo ligero.
PUSS193a | Material | u | Router 24 puertos, ADSL. | [6 empty] | 1 | 862.24 | 862.24
Router 24 puertos, ADSL.
[9 empty] | Total vU08SR82 | 0 | 862.69 | 0
vU08SG$ | Partida | u | Suministro y colocación SAI aplicaciones generales | [6 empty] | 0 | 0 | 0
Suministro y colocación SAI aplicaciones generales. Totalmente instalado.
vU08SR83 | Partida | u | Suministro y colocación SAI hasta 3000 VA.. | [6 empty] | 0 | 629.49 | 0
Suministro y colocación SAI hasta 3000 VA con autonomía mínima de 4 horas para cualquier equipo, incluso ranura tarjetas para comunicaciones. Totalmente instalado.
PUSS133 | Material | u | SAI hasta 3000 VA. con autonomía mínima de 4 horas. | [6 empty] | 1 | 556.2 | 556.2
SAI hasta 3000 VA con autonomía mínima de 4 horas para cualquier equipo, incluso ranura tarjetas para comunicaciones.
vU08SM140 | Partida | u | Montaje o desmontaje SAI para cualquier equipo. | [6 empty] | 1 | 73.29 | 73.29
Montaje o desmontaje SAI para cualquier equipo.
MOOE.8a | Mano de obra | h | Oficial 1ª electricidad | [6 empty] | 2 | 19.75 | 39.5
Oficial 1° electricidad.
MOOE12a | Mano de obra | h | Peón electricidad | [6 empty] | 2 | 15.89 | 31.78
Peón electricidad.
%MA2 | Otros | % | Medios auxiliares 2% | [6 empty] | 0.713 | 2 | 1.43
Medios auxiliares 2%
MMMW30a | Maquinaria | h | Vehículo ligero. | [6 empty] | 0.1 | 5.75 | 0.58
Vehículo ligero.
[9 empty] | Total vU08SM140 | 1 | 73.29 | 73.29
[9 empty] | Total vU08SR83 | 0 | 629.49 | 0
vU08SR84 | Partida | u | Suministro y colocación Soporte Panorámico exterior. Nivel Alto. | [6 empty] | 0 | 1676.15 | 0
Suministro y colocación Soporte Panorámico exterior para cámaras de CCTV. Nivel Alto. Incluso conexiones y comprobación, Totalmente instalado.
PUSS197 | Material | u | Soporte Panorámico Exterior para cámara CCTV. | [6 empty] | 1 | 1589.56 | 1589.56
Soporte Panorámico Exterior para cámara CCTV.
vU08SM11 | Partida | u | Montaje o desmontaje armario para electrónica de paso inferior 1200x700x300. | [6 empty] | 1 | 73.29 | 73.29
Montaje o desmontaje armario para electrónica de paso inferior 1200x700x300.
MOOE.8a | Mano de obra | h | Oficial 1ª electricidad | [6 empty] | 2 | 19.75 | 39.5
Oficial 1° electricidad.
MOOE12a | Mano de obra | h | Peón electricidad | [6 empty] | 2 | 15.89 | 31.78
Peón electricidad.
%MA2 | Otros | % | Medios auxiliares 2% | [6 empty] | 0.713 | 2 | 1.43
Medios auxiliares 2%
MMMW30a | Maquinaria | h | Vehículo ligero. | [6 empty] | 0.1 | 5.75 | 0.58
Vehículo ligero.
[9 empty] | Total vU08SM11 | 1 | 73.29 | 73.29
MOOL.191 | Material | h | Inspección y verificación de comunicaciones en CCTV. | [6 empty] | 0.5 | 26.59 | 13.3
Inspección instalación CCTV.
MOOE.5e | Mano de obra | h | Encargado electricidad y electrónica. | [6 empty] | 1 | 20.43 | 20.43
Encargado electricidad y electrónica
%MA2 | Otros | % | Medios auxiliares 2% | [6 empty] | 0.204 | 2 | 0.41
Medios auxiliares 2%
MMMW30a | Maquinaria | h | Vehículo ligero. | [6 empty] | 1 | 5.75 | 5.75
Vehículo ligero.
[9 empty] | Total MOOL.191 | 0.5 | 26.59 | 13.3
[9 empty] | Total vU08SR84 | 0 | 1676.15 | 0
vU08SR85 | Partida | u | Suministro y colocación Soporte Panorámico exterior. Nivel Bajo. | [6 empty] | 0 | 1766.9 | 0
Suministro y colocación Soporte Panorámico exterior para cámaras de CCTV. Nivel Bajo. Incluso conexiones y comprobación, Totalmente instalado.
PUSS197 | Material | u | Soporte Panorámico Exterior para cámara CCTV. | [6 empty] | 1 | 1589.56 | 1589.56
Soporte Panorámico Exterior para cámara CCTV.
vU08SM151 | Partida | u | Montaje o desmontaje soporte panorámico con giro 360°. Nivel Bajo. | [6 empty] | 1 | 164.04 | 164.04
Montaje o desmontaje soporte panorámico con giro 360°. Nivel Alto.
MOOE.8a | Mano de obra | h | Oficial 1ª electricidad | [6 empty] | 4 | 19.75 | 79
Oficial 1° electricidad.
MOOE12a | Mano de obra | h | Peón electricidad | [6 empty] | 4 | 15.89 | 63.56
Peón electricidad.
%MA2 | Otros | % | Medios auxiliares 2% | [6 empty] | 1.426 | 2 | 2.85
Medios auxiliares 2%
MMMW23a | Maquinaria | h | Camión grúa con cesta 10 m. | [6 empty] | 1 | 15.5 | 15.5
Camión grua con cesta hasta 10 m. de altura.
MMMW30a | Maquinaria | h | Vehículo ligero. | [6 empty] | 0.5 | 5.75 | 2.88
Vehículo ligero.
XXXX.1b | Maquinaria | h | Osciloscopio. | [6 empty] | 0.25 | 0.37 | 0.09
Osciloscopio.
XXXX.1e | Maquinaria | h | Registrador variaciones de tensión. | [6 empty] | 0.05 | 0.75 | 0.04
Registrador variaciones de tensión.
XXXX.1a | Material | h | Instrumento de medida | [6 empty] | 0.65 | 0.18 | 0.12
Instrumentación para medidas y comprobaciones.
[9 empty] | Total vU08SM151 | 1 | 164.04 | 164.04
MOOL.191 | Material | h | Inspección y verificación de comunicaciones en CCTV. | [6 empty] | 0.5 | 26.59 | 13.3
Inspección instalación CCTV.
MOOE.5e | Mano de obra | h | Encargado electricidad y electrónica. | [6 empty] | 1 | 20.43 | 20.43
Encargado electricidad y electrónica
%MA2 | Otros | % | Medios auxiliares 2% | [6 empty] | 0.204 | 2 | 0.41
Medios auxiliares 2%
MMMW30a | Maquinaria | h | Vehículo ligero. | [6 empty] | 1 | 5.75 | 5.75
Vehículo ligero.
[9 empty] | Total MOOL.191 | 0.5 | 26.59 | 13.3
[9 empty] | Total vU08SR85 | 0 | 1766.9 | 0
vU08SR86 | Partida | u | Suministro y colocación Subbastidor óptico para Rack de 19" con tres bandejas. | [6 empty] | 0 | 443.02 | 0
Suministro y colocación Subbastidor óptico para Rack de 19" con tres bandejas. Totalmente instalado.
MOOE12a | Mano de obra | h | Peón electricidad | [6 empty] | 0.5 | 15.89 | 7.95
Peón electricidad.
%MA2 | Otros | % | Medios auxiliares 2% | [6 empty] | 0.08 | 2 | 0.16
Medios auxiliares 2%
MMMW30a | Maquinaria | h | Vehículo ligero. | [6 empty] | 0.5 | 5.75 | 2.88
Vehículo ligero.
PUSS191 | Material | u | Subbastidor óptico para Rack de 19" con tres bandejas. | [6 empty] | 1 | 432.03 | 432.03
Subbastidor óptico para Rack de 19" con tres bandejas.
[9 empty] | Total vU08SR86 | 0 | 443.02 | 0
vU08SR87 | Partida | u | Suministro y colocación Subbastidor óptico para Rack de 19" con cinco bandejas. | [6 empty] | 0 | 585.6 | 0
Suministro y colocación Subbastidor óptico para Rack de 19" con cinco bandejas. Totalmente instalado.
MOOE12a | Mano de obra | h | Peón electricidad | [6 empty] | 0.5 | 15.89 | 7.95
Peón electricidad.
%MA2 | Otros | % | Medios auxiliares 2% | [6 empty] | 0.08 | 2 | 0.16
Medios auxiliares 2%
MMMW30a | Maquinaria | h | Vehículo ligero. | [6 empty] | 0.5 | 5.75 | 2.88
Vehículo ligero.
PUSS192 | Material | u | Subbastidor óptico para Rack de 19" con cinco bandejas. | [6 empty] | 1 | 574.61 | 574.61
Subbastidor óptico para Rack de 19" con cinco bandejas.
[9 empty] | Total vU08SR87 | 0 | 585.6 | 0
vU08SR88 | Partida | u | Suministro y colocación Switch 24 x GE. Fibre Channel. | [6 empty] | 0 | 1129.14 | 0
Suministro y colocación Switch 24 x GE. Fibre Channel.
MOOE.8a | Mano de obra | h | Oficial 1ª electricidad | [6 empty] | 0.5 | 19.75 | 9.88
Oficial 1° electricidad.
MOOE12a | Mano de obra | h | Peón electricidad | [6 empty] | 0.5 | 15.89 | 7.95
Peón electricidad.
%MA2 | Otros | % | Medios auxiliares 2% | [6 empty] | 0.178 | 2 | 0.36
Medios auxiliares 2%
MMMW30a | Maquinaria | h | Vehículo ligero. | [6 empty] | 1 | 5.75 | 5.75
Vehículo ligero.
PUSS223 | Material | u | Switch 24 x GE. Fibre Channel. | [6 empty] | 1 | 1105.2 | 1105.2
Switch 24 x GE. Fibre Channel.
[9 empty] | Total vU08SR88 | 0 | 1129.14 | 0
vU08SR89 | Partida | u | Suministro y colocación tarjeta ampliación 15 entradas con regleta. | [6 empty] | 0 | 243.93 | 0
Suministro y colocación tarjeta ampliación 15 entradas con regleta. Totalmente instalado.
PUSS107 | Material | u | Tarjeta ampliación 15 entradas con regleta. | [6 empty] | 1 | 230.98 | 230.98
Tarjeta ampliación 15 entradas con regleta.
vU08SM135 | Partida | u | Montaje o desmontaje regulador. | [6 empty] | 0.33 | 39.23 | 12.95
Montaje o desmontaje regulador modular electrónico centralizable y sincronizado.
MOOE.8a | Mano de obra | h | Oficial 1ª electricidad | [6 empty] | 1 | 19.75 | 19.75
Oficial 1° electricidad.
MOOE12a | Mano de obra | h | Peón electricidad | [6 empty] | 1 | 15.89 | 15.89
Peón electricidad.
%MA2 | Otros | % | Medios auxiliares 2% | [6 empty] | 0.356 | 2 | 0.71
Medios auxiliares 2%
MMMW30a | Maquinaria | h | Vehículo ligero. | [6 empty] | 0.5 | 5.75 | 2.88
Vehículo ligero.
[9 empty] | Total vU08SM135 | 0.33 | 39.23 | 12.95
[9 empty] | Total vU08SR89 | 0 | 243.93 | 0
vU08SR90 | Partida | u | Suministro y colocación Tarjeta capturadora de vídeo (digitalizadora). | [6 empty] | 0 | 128.5 | 0
Suministro y colocación Tarjeta capturadora de vídeo (digitalizadora). Totalmente instalado.
vU08SM157 | Partida | u | Montaje o desmontaje tarjeta capturadora de vídeo. | [6 empty] | 1 | 18.86 | 18.86
Montaje o desmontaje tarjeta capturadora de vídeo.
MOOE.8a | Mano de obra | h | Oficial 1ª electricidad | [6 empty] | 0.5 | 19.75 | 9.88
Oficial 1° electricidad.
MOOE12a | Mano de obra | h | Peón electricidad | [6 empty] | 0.5 | 15.89 | 7.95
Peón electricidad.
%MA2 | Otros | % | Medios auxiliares 2% | [6 empty] | 0.178 | 2 | 0.36
Medios auxiliares 2%
MMMW30a | Maquinaria | h | Vehículo ligero. | [6 empty] | 0.1 | 5.75 | 0.58
Vehículo ligero.
XXXX.1a | Material | h | Instrumento de medida | [6 empty] | 0.5 | 0.18 | 0.09
Instrumentación para medidas y comprobaciones.
[9 empty] | Total vU08SM157 | 1 | 18.86 | 18.86
PUSS176 | Material | u | Tarjeta capturadora de vídeo (digitalizadora). | [6 empty] | 1 | 109.64 | 109.64
Tarjeta capturadora de vídeo (digitalizadora).
[9 empty] | Total vU08SR90 | 0 | 128.5 | 0
vU08SR91 | Partida | u | Suministro y colocación Tarjeta de comunicación redundante para equipo intermedio. | [6 empty] | 0 | 941.06 | 0
Suministro y colocación Tarjeta de comunicación redundante para equipo intermedio de cualquier tipo. Completamente instalado.
PUSS129 | Material | u | Tarjeta de comunicación redundante para equipo intermedio. | [6 empty] | 1 | 758.72 | 758.72
Tarjeta de comunicación redundante para equipo intermedio.
vU08SM58 | Partida | u | Montaje o desmontaje equipo intermedio completo, incluido SAI. | [6 empty] | 1 | 182.34 | 182.34
Montaje o desmontaje equipo intermedio completo, incluido SAI.
MOOE.8a | Mano de obra | h | Oficial 1ª electricidad | [6 empty] | 5 | 19.75 | 98.75
Oficial 1° electricidad.
MOOE12a | Mano de obra | h | Peón electricidad | [6 empty] | 5 | 15.89 | 79.45
Peón electricidad.
%MA2 | Otros | % | Medios auxiliares 2% | [6 empty] | 1.782 | 2 | 3.56
Medios auxiliares 2%
MMMW30a | Maquinaria | h | Vehículo ligero. | [6 empty] | 0.1 | 5.75 | 0.58
Vehículo ligero.
[9 empty] | Total vU08SM58 | 1 | 182.34 | 182.34
[9 empty] | Total vU08SR91 | 0 | 941.06 | 0
vU08SR92 | Partida | u | Suministro y colocación Tarjeta de Red SNMP para comunicación datos SAI. | [6 empty] | 0 | 177.88 | 0
Suministro y colocación Tarjeta de Red SNMP para comunicación datos SAI. Totalmente instalada.
PUSS133a | Material | u | Tarjeta de Red SNMP para comunicación datos SAI. | [6 empty] | 1 | 165.3 | 165.3
Tarjeta de Red SNMP para comunicación datos SAI.
vU08SM158 | Partida | u | Montaje o desmontaje tarjeta comunicaciones equipo intermedio para 16 intersecciones. | [6 empty] | 1 | 12.58 | 12.58
Montaje o desmontaje tarjeta comunicaciones equipo intermedio para 16 intersecciones.
MOOE.8a | Mano de obra | h | Oficial 1ª electricidad | [6 empty] | 0.33 | 19.75 | 6.52
Oficial 1° electricidad.
MOOE12a | Mano de obra | h | Peón electricidad | [6 empty] | 0.33 | 15.89 | 5.24
Peón electricidad.
%MA2 | Otros | % | Medios auxiliares 2% | [6 empty] | 0.118 | 2 | 0.24
Medios auxiliares 2%
MMMW30a | Maquinaria | h | Vehículo ligero. | [6 empty] | 0.1 | 5.75 | 0.58
Vehículo ligero.
[9 empty] | Total vU08SM158 | 1 | 12.58 | 12.58
[9 empty] | Total vU08SR92 | 0 | 177.88 | 0
vU08SR93 | Partida | u | Suministro y colocación Tarjeta de salidas 4 Grupos detector lámpara fundida. | [6 empty] | 0 | 534.07 | 0
Suministro y colocación Tarjeta de salidas 4 Grupos detector lámpara fundida. Totalmente instalado.
MOOE12a | Mano de obra | h | Peón electricidad | [6 empty] | 0.1 | 15.89 | 1.59
Peón electricidad.
%MA2 | Otros | % | Medios auxiliares 2% | [6 empty] | 0.016 | 2 | 0.03
Medios auxiliares 2%
MMMW30a | Maquinaria | h | Vehículo ligero. | [6 empty] | 0.1 | 5.75 | 0.58
Vehículo ligero.
PUSS177 | Material | u | Tarjeta de salidas 4 Grupos detector lámpara fundida. | [6 empty] | 1 | 531.87 | 531.87
Tarjeta de salidas 4 Grupos detector lámpara fundida.
[9 empty] | Total vU08SR93 | 0 | 534.07 | 0
vU08SR94 | Partida | u | Suministro y colocación tarjeta detector cuádruple para rack en regulador. | [6 empty] | 0 | 483.39 | 0
Suministro y colocación tarjeta detector cuádruple incluidos detectores, para rack en regulador, incluida regleta, fuente de alimentación y demás accesorios. Totalmente instalado.
PUSS105 | Material | u | Tarjeta detector cuádruple para rack en regulador. | [6 empty] | 1 | 469.49 | 469.49
Tarjeta detector cuádruple para rack en regulador.
vU08SM97 | Partida | u | Montaje o desmontaje módulos para regulador o equipo intermedio. | [6 empty] | 1 | 13.9 | 13.9
Montaje o desmontaje módulo de sincronismo, modem, reloj, salidas, comunicaciones, ampliaciones, conexiones, módulos manuales, fuentes de alimentación auxiliares, ampliaciones de memoria, ampliaciones de estructura, actuaciones, accionamientos, protecciones rearmables, etc. para regulador o equipo intermedio.
MOOE.8a | Mano de obra | h | Oficial 1ª electricidad | [6 empty] | 0.33 | 19.75 | 6.52
Oficial 1° electricidad.
MOOE12a | Mano de obra | h | Peón electricidad | [6 empty] | 0.33 | 15.89 | 5.24
Peón electricidad.
%MA2 | Otros | % | Medios auxiliares 2% | [6 empty] | 0.118 | 2 | 0.24
Medios auxiliares 2%
MMMW30a | Maquinaria | h | Vehículo ligero. | [6 empty] | 0.33 | 5.75 | 1.9
Vehículo ligero.
[9 empty] | Total vU08SM97 | 1 | 13.9 | 13.9
[9 empty] | Total vU08SR94 | 0 | 483.39 | 0
vU08SR95 | Partida | u | Suministro y colocación tarjeta detector óctuple para rack en regulador. | [6 empty] | 0 | 803.74 | 0
Suministro y colocación tarjeta detector óctuple incluidos detectores, para rack en regulador, incluida regleta, fuente de alimentación y demás accesorios. Totalmente instalado.
PUSS106 | Material | u | Tarjeta detector óctuple para rack en regulador. | [6 empty] | 1 | 789.84 | 789.84
Tarjeta detector óctuple para rack en regulador.
vU08SM97 | Partida | u | Montaje o desmontaje módulos para regulador o equipo intermedio. | [6 empty] | 1 | 13.9 | 13.9
Montaje o desmontaje módulo de sincronismo, modem, reloj, salidas, comunicaciones, ampliaciones, conexiones, módulos manuales, fuentes de alimentación auxiliares, ampliaciones de memoria, ampliaciones de estructura, actuaciones, accionamientos, protecciones rearmables, etc. para regulador o equipo intermedio.
MOOE.8a | Mano de obra | h | Oficial 1ª electricidad | [6 empty] | 0.33 | 19.75 | 6.52
Oficial 1° electricidad.
MOOE12a | Mano de obra | h | Peón electricidad | [6 empty] | 0.33 | 15.89 | 5.24
Peón electricidad.
%MA2 | Otros | % | Medios auxiliares 2% | [6 empty] | 0.118 | 2 | 0.24
Medios auxiliares 2%
MMMW30a | Maquinaria | h | Vehículo ligero. | [6 empty] | 0.33 | 5.75 | 1.9
Vehículo ligero.
[9 empty] | Total vU08SM97 | 1 | 13.9 | 13.9
[9 empty] | Total vU08SR95 | 0 | 803.74 | 0
vU08SR96 | Partida | u | Suministro y colocación tarjeta fuente alimentación para regulador. | [6 empty] | 0 | 341.88 | 0
Suministro y colocación tarjeta fuente de alimentación para regulador. Totalmente instalado.
PUSS110 | Material | u | Tarjeta fuente de alimentación para regulador. | [6 empty] | 1 | 322.26 | 322.26
Tarjeta fuente de alimentación para regulador.
vU08SM135 | Partida | u | Montaje o desmontaje regulador. | [6 empty] | 0.5 | 39.23 | 19.62
Montaje o desmontaje regulador modular electrónico centralizable y sincronizado.
MOOE.8a | Mano de obra | h | Oficial 1ª electricidad | [6 empty] | 1 | 19.75 | 19.75
Oficial 1° electricidad.
MOOE12a | Mano de obra | h | Peón electricidad | [6 empty] | 1 | 15.89 | 15.89
Peón electricidad.
%MA2 | Otros | % | Medios auxiliares 2% | [6 empty] | 0.356 | 2 | 0.71
Medios auxiliares 2%
MMMW30a | Maquinaria | h | Vehículo ligero. | [6 empty] | 0.5 | 5.75 | 2.88
Vehículo ligero.
[9 empty] | Total vU08SM135 | 0.5 | 39.23 | 19.62
[9 empty] | Total vU08SR96 | 0 | 341.88 | 0
vU08SR97 | Partida | u | Suministro y colocación tarjeta fuente auxiliar de alimentación para regulador. | [6 empty] | 0 | 73.31 | 0
Suministro y colocación tarjeta fuente auxiliar de alimentación para regulador. Totalmente instalado.
PUSS111 | Material | u | Tarjeta fuente auxiliar de alimentación para regulador. | [6 empty] | 1 | 60.36 | 60.36
Tarjeta fuente auxiliar de alimentación para regulador.
vU08SM135 | Partida | u | Montaje o desmontaje regulador. | [6 empty] | 0.33 | 39.23 | 12.95
Montaje o desmontaje regulador modular electrónico centralizable y sincronizado.
MOOE.8a | Mano de obra | h | Oficial 1ª electricidad | [6 empty] | 1 | 19.75 | 19.75
Oficial 1° electricidad.
MOOE12a | Mano de obra | h | Peón electricidad | [6 empty] | 1 | 15.89 | 15.89
Peón electricidad.
%MA2 | Otros | % | Medios auxiliares 2% | [6 empty] | 0.356 | 2 | 0.71
Medios auxiliares 2%
MMMW30a | Maquinaria | h | Vehículo ligero. | [6 empty] | 0.5 | 5.75 | 2.88
Vehículo ligero.
[9 empty] | Total vU08SM135 | 0.33 | 39.23 | 12.95
[9 empty] | Total vU08SR97 | 0 | 73.31 | 0
vU08SR98 | Partida | u | Suministro y colocación Tarjeta Unidad Central para regulador IP. | [6 empty] | 0 | 953.67 | 0
Suministro y colocación Tarjeta Unidad Central para regulador IP. Totalmente instalado.
PUSS109 | Material | u | Tarjeta Unidad Central para regulador IP. | [6 empty] | 1 | 924.25 | 924.25
Tarjeta Unidad Central para regulador IP.
vU08SM135 | Partida | u | Montaje o desmontaje regulador. | [6 empty] | 0.75 | 39.23 | 29.42
Montaje o desmontaje regulador modular electrónico centralizable y sincronizado.
MOOE.8a | Mano de obra | h | Oficial 1ª electricidad | [6 empty] | 1 | 19.75 | 19.75
Oficial 1° electricidad.
MOOE12a | Mano de obra | h | Peón electricidad | [6 empty] | 1 | 15.89 | 15.89
Peón electricidad.
%MA2 | Otros | % | Medios auxiliares 2% | [6 empty] | 0.356 | 2 | 0.71
Medios auxiliares 2%
MMMW30a | Maquinaria | h | Vehículo ligero. | [6 empty] | 0.5 | 5.75 | 2.88
Vehículo ligero.
[9 empty] | Total vU08SM135 | 0.75 | 39.23 | 29.42
[9 empty] | Total vU08SR98 | 0 | 953.67 | 0
vU08SR99 | Partida | u | Suministro y colocación Terminador de 50 Ohmios. | [6 empty] | 0 | 14.99 | 0
Suministro y colocación Terminador de 50 Ohmios. Totalmente instalado.
PIEW.14 | Material | u | Terminador de 50 Ohmios. | [6 empty] | 1 | 2.41 | 2.41
Terminador de 50 Ohmios.
vU08SM93 | Partida | u | Montaje o desmontaje módulo un contador. | [6 empty] | 1 | 12.58 | 12.58
Montaje o desmontaje módulo un contador.
MOOE.8a | Mano de obra | h | Oficial 1ª electricidad | [6 empty] | 0.33 | 19.75 | 6.52
Oficial 1° electricidad.
MOOE12a | Mano de obra | h | Peón electricidad | [6 empty] | 0.33 | 15.89 | 5.24
Peón electricidad.
%MA2 | Otros | % | Medios auxiliares 2% | [6 empty] | 0.118 | 2 | 0.24
Medios auxiliares 2%
MMMW30a | Maquinaria | h | Vehículo ligero. | [6 empty] | 0.1 | 5.75 | 0.58
Vehículo ligero.
[9 empty] | Total vU08SM93 | 1 | 12.58 | 12.58
[9 empty] | Total vU08SR99 | 0 | 14.99 | 0
vU08SR100 | Partida | u | Suministro y colocación Transmisor Fibra Óptica, monomodo, multicanal. | [6 empty] | 0 | 2546.42 | 0
Suministro y colocación Transmisor-Receptor Fibra Óptica, monomodo, multicanal. Totalmente instalado.
USSS.1a152 | Material | u | Transmisor Fibra Óptica monomodo, multicanal. | [6 empty] | 1 | 2470.52 | 2470.52
Transmisor Fibra Óptica monomodo, multicanal.
vU08SM165 | Partida | u | Montaje o desmontaje transmisor o receptor de Fibra Óptica. | [6 empty] | 1 | 75.9 | 75.9
Montaje o desmontaje transmisor o receptor de Fibra Óptica.
MOOE.8a | Mano de obra | h | Oficial 1ª electricidad | [6 empty] | 2 | 19.75 | 39.5
Oficial 1° electricidad.
MOOE12a | Mano de obra | h | Peón electricidad | [6 empty] | 2 | 15.89 | 31.78
Peón electricidad.
%MA2 | Otros | % | Medios auxiliares 2% | [6 empty] | 0.713 | 2 | 1.43
Medios auxiliares 2%
MMMW30a | Maquinaria | h | Vehículo ligero. | [6 empty] | 0.5 | 5.75 | 2.88
Vehículo ligero.
XXXX.1a | Material | h | Instrumento de medida | [6 empty] | 1 | 0.18 | 0.18
Instrumentación para medidas y comprobaciones.
XXXX.1b | Maquinaria | h | Osciloscopio. | [6 empty] | 0.25 | 0.37 | 0.09
Osciloscopio.
XXXX.1e | Maquinaria | h | Registrador variaciones de tensión. | [6 empty] | 0.05 | 0.75 | 0.04
Registrador variaciones de tensión.
[9 empty] | Total vU08SM165 | 1 | 75.9 | 75.9
[9 empty] | Total vU08SR100 | 0 | 2546.42 | 0
vU08SR101 | Partida | u | Suministro y colocación Transmisor-Receptor de telemando F.O. | [6 empty] | 0 | 640.32 | 0
Suministro y colocación Transmisor-Receptor de telemando F.O. Totalmente instalado.
PUSS156 | Material | u | Transmisor-Receptor de telemando F.O. | [6 empty] | 1 | 564.42 | 564.42
Transmisor-Receptor de telemando F.O.
vU08SM165 | Partida | u | Montaje o desmontaje transmisor o receptor de Fibra Óptica. | [6 empty] | 1 | 75.9 | 75.9
Montaje o desmontaje transmisor o receptor de Fibra Óptica.
MOOE.8a | Mano de obra | h | Oficial 1ª electricidad | [6 empty] | 2 | 19.75 | 39.5
Oficial 1° electricidad.
MOOE12a | Mano de obra | h | Peón electricidad | [6 empty] | 2 | 15.89 | 31.78
Peón electricidad.
%MA2 | Otros | % | Medios auxiliares 2% | [6 empty] | 0.713 | 2 | 1.43
Medios auxiliares 2%
MMMW30a | Maquinaria | h | Vehículo ligero. | [6 empty] | 0.5 | 5.75 | 2.88
Vehículo ligero.
XXXX.1a | Material | h | Instrumento de medida | [6 empty] | 1 | 0.18 | 0.18
Instrumentación para medidas y comprobaciones.
XXXX.1b | Maquinaria | h | Osciloscopio. | [6 empty] | 0.25 | 0.37 | 0.09
Osciloscopio.
XXXX.1e | Maquinaria | h | Registrador variaciones de tensión. | [6 empty] | 0.05 | 0.75 | 0.04
Registrador variaciones de tensión.
[9 empty] | Total vU08SM165 | 1 | 75.9 | 75.9
[9 empty] | Total vU08SR101 | 0 | 640.32 | 0
vU08SR102 | Partida | u | Suministro y colocación Unidad Central equipo intermedio. | [6 empty] | 0 | 918.97 | 0
Suministro y colocación Unidad Central equipo intermedio de cualquier tipo. Totalmente instalado.
PUSS132 | Material | u | Unidad Central equipo intermedio. | [6 empty] | 1 | 906.39 | 906.39
Unidad Central equipo intermedio.
vU08SM07 | Partida | u | Montaje o desmontaje ampliación equipo intermedio. | [6 empty] | 1 | 12.58 | 12.58
Montaje o desmontaje ampliación para 16 intersecciones en equipo intermedio, para control de hasta 48 intersecciones.
MOOE.8a | Mano de obra | h | Oficial 1ª electricidad | [6 empty] | 0.33 | 19.75 | 6.52
Oficial 1° electricidad.
MOOE12a | Mano de obra | h | Peón electricidad | [6 empty] | 0.33 | 15.89 | 5.24
Peón electricidad.
%MA2 | Otros | % | Medios auxiliares 2% | [6 empty] | 0.118 | 2 | 0.24
Medios auxiliares 2%
MMMW30a | Maquinaria | h | Vehículo ligero. | [6 empty] | 0.1 | 5.75 | 0.58
Vehículo ligero.
[9 empty] | Total vU08SM07 | 1 | 12.58 | 12.58
[9 empty] | Total vU08SR102 | 0 | 918.97 | 0
[9 empty] | Total vU08SR | 1 | 0 | 0
vU08SM | Capítulo |  | MONTAJES | [6 empty] | 1 | 0 | 0
vU08SM01 | Partida | u | Montaje o desmontaje abrazadera para placa metálica. | [6 empty] | 0 | 4.84 | 0
Montaje o desmontaje abrazadera para placa metálica.
MOOE12a | Mano de obra | h | Peón electricidad | [6 empty] | 0.22 | 15.89 | 3.5
Peón electricidad.
%MA2 | Otros | % | Medios auxiliares 2% | [6 empty] | 0.035 | 2 | 0.07
Medios auxiliares 2%
MMMW30a | Maquinaria | h | Vehículo ligero. | [6 empty] | 0.22 | 5.75 | 1.27
Vehículo ligero.
[9 empty] | Total vU08SM01 | 0 | 4.84 | 0
vU08SM02 | Partida | u | Montaje o desmontaje actuador de demanda de paso para peatones. | [6 empty] | 0 | 8.79 | 0
Montaje o desmontaje actuador de demanda de paso para peatones.
MOOE12a | Mano de obra | h | Peón electricidad | [6 empty] | 0.4 | 15.89 | 6.36
Peón electricidad.
%MA2 | Otros | % | Medios auxiliares 2% | [6 empty] | 0.064 | 2 | 0.13
Medios auxiliares 2%
MMMW30a | Maquinaria | h | Vehículo ligero. | [6 empty] | 0.4 | 5.75 | 2.3
Vehículo ligero.
[9 empty] | Total vU08SM02 | 0 | 8.79 | 0
vU08SM03 | Partida | u | Montaje o desmontaje aire acondicionado para SAI. | [6 empty] | 0 | 91.47 | 0
Montaje o desmontaje aire acondicionado para SAI.
MOOE.8a | Mano de obra | h | Oficial 1ª electricidad | [6 empty] | 2.5 | 19.75 | 49.38
Oficial 1° electricidad.
MOOE12a | Mano de obra | h | Peón electricidad | [6 empty] | 2.5 | 15.89 | 39.73
Peón electricidad.
%MA2 | Otros | % | Medios auxiliares 2% | [6 empty] | 0.891 | 2 | 1.78
Medios auxiliares 2%
MMMW30a | Maquinaria | h | Vehículo ligero. | [6 empty] | 0.1 | 5.75 | 0.58
Vehículo ligero.
[9 empty] | Total vU08SM03 | 0 | 91.47 | 0
vU08SM04 | Partida | u | Montaje o desmontaje alargadera para báculo de cualquier tipo y de cualquier longitud. | [6 empty] | 0 | 9.52 | 0
Montaje o desmontaje alargadera para báculo de cualquier tipo y de cualquier longitud.
MOOE12a | Mano de obra | h | Peón electricidad | [6 empty] | 0.3 | 15.89 | 4.77
Peón electricidad.
%MA2 | Otros | % | Medios auxiliares 2% | [6 empty] | 0.048 | 2 | 0.1
Medios auxiliares 2%
MMMW23a | Maquinaria | h | Camión grúa con cesta 10 m. | [6 empty] | 0.3 | 15.5 | 4.65
Camión grua con cesta hasta 10 m. de altura.
[9 empty] | Total vU08SM04 | 0 | 9.52 | 0
vU08SM05 | Partida | u | Montaje o desmontaje alargador poste de panel P.I.S.A | [6 empty] | 0 | 105.11 | 0
Montaje o desmontaje alargador poste para montaje de módulo de panel inicial aparcamientos de 2,5x0,30 m.
MOOE.8a | Mano de obra | h | Oficial 1ª electricidad | [6 empty] | 2 | 19.75 | 39.5
Oficial 1° electricidad.
MOOE12a | Mano de obra | h | Peón electricidad | [6 empty] | 2 | 15.89 | 31.78
Peón electricidad.
%MA2 | Otros | % | Medios auxiliares 2% | [6 empty] | 0.713 | 2 | 1.43
Medios auxiliares 2%
MMMW23a | Maquinaria | h | Camión grúa con cesta 10 m. | [6 empty] | 2 | 15.5 | 31
Camión grua con cesta hasta 10 m. de altura.
PIEW.3b | Material | u | Pequeño material eléctrico | [6 empty] | 4 | 0.1 | 0.4
Pequeño material eléctrico.
PIEW.3a | Material | u | Pequeño material | [6 empty] | 1 | 1 | 1
Pequeño material.
[9 empty] | Total vU08SM05 | 0 | 105.11 | 0
vU08SM06 | Partida | u | Montaje o desmontaje ampliación equipo intermedio. | [6 empty] | 0 | 12.58 | 0
Montaje o desmontaje ampliación para 16 intersecciones en equipo intermedio, para control de hasta 48 intersecciones.
MOOE.8a | Mano de obra | h | Oficial 1ª electricidad | [6 empty] | 0.33 | 19.75 | 6.52
Oficial 1° electricidad.
MOOE12a | Mano de obra | h | Peón electricidad | [6 empty] | 0.33 | 15.89 | 5.24
Peón electricidad.
%MA2 | Otros | % | Medios auxiliares 2% | [6 empty] | 0.118 | 2 | 0.24
Medios auxiliares 2%
MMMW30a | Maquinaria | h | Vehículo ligero. | [6 empty] | 0.1 | 5.75 | 0.58
Vehículo ligero.
[9 empty] | Total vU08SM06 | 0 | 12.58 | 0
vU08SM07 | Partida | u | Montaje o desmontaje ampliación equipo intermedio. | [6 empty] | 0 | 12.58 | 0
Montaje o desmontaje ampliación para 16 intersecciones en equipo intermedio, para control de hasta 48 intersecciones.
MOOE.8a | Mano de obra | h | Oficial 1ª electricidad | [6 empty] | 0.33 | 19.75 | 6.52
Oficial 1° electricidad.
MOOE12a | Mano de obra | h | Peón electricidad | [6 empty] | 0.33 | 15.89 | 5.24
Peón electricidad.
%MA2 | Otros | % | Medios auxiliares 2% | [6 empty] | 0.118 | 2 | 0.24
Medios auxiliares 2%
MMMW30a | Maquinaria | h | Vehículo ligero. | [6 empty] | 0.1 | 5.75 | 0.58
Vehículo ligero.
[9 empty] | Total vU08SM07 | 0 | 12.58 | 0
vU08SM08 | Partida | u | Montaje o desmontaje amplificador intermedio receptor transmisor de vídeo. | [6 empty] | 0 | 74.06 | 0
Montaje o desmontaje amplificador intermedio receptor transmisor de vídeo. .
MOOE.8a | Mano de obra | h | Oficial 1ª electricidad | [6 empty] | 1 | 19.75 | 19.75
Oficial 1° electricidad.
MOOE12a | Mano de obra | h | Peón electricidad | [6 empty] | 2 | 15.89 | 31.78
Peón electricidad.
%MA2 | Otros | % | Medios auxiliares 2% | [6 empty] | 0.515 | 2 | 1.03
Medios auxiliares 2%
MMMW30a | Maquinaria | h | Vehículo ligero. | [6 empty] | 1 | 5.75 | 5.75
Vehículo ligero.
MMMW23a | Maquinaria | h | Camión grúa con cesta 10 m. | [6 empty] | 1 | 15.5 | 15.5
Camión grua con cesta hasta 10 m. de altura.
XXXX.1b | Maquinaria | h | Osciloscopio. | [6 empty] | 0.25 | 0.37 | 0.09
Osciloscopio.
XXXX.1e | Maquinaria | h | Registrador variaciones de tensión. | [6 empty] | 0.05 | 0.75 | 0.04
Registrador variaciones de tensión.
XXXX.1a | Material | h | Instrumento de medida | [6 empty] | 0.65 | 0.18 | 0.12
Instrumentación para medidas y comprobaciones.
[9 empty] | Total vU08SM08 | 0 | 74.06 | 0
vU08SM09 | Partida | u | Montaje o desmontaje armario para amplificadores intermedios. | [6 empty] | 0 | 73.29 | 0
Montaje o desmontaje armario para amplificadores intermedios.
MOOE.8a | Mano de obra | h | Oficial 1ª electricidad | [6 empty] | 2 | 19.75 | 39.5
Oficial 1° electricidad.
MOOE12a | Mano de obra | h | Peón electricidad | [6 empty] | 2 | 15.89 | 31.78
Peón electricidad.
%MA2 | Otros | % | Medios auxiliares 2% | [6 empty] | 0.713 | 2 | 1.43
Medios auxiliares 2%
MMMW30a | Maquinaria | h | Vehículo ligero. | [6 empty] | 0.1 | 5.75 | 0.58
Vehículo ligero.
[9 empty] | Total vU08SM09 | 0 | 73.29 | 0
vU08SM10 | Partida | u | Montaje o desmontaje armario para amplificadores intermedios. | [6 empty] | 0 | 73.29 | 0
Montaje o desmontaje armario para amplificadores intermedios.
MOOE.8a | Mano de obra | h | Oficial 1ª electricidad | [6 empty] | 2 | 19.75 | 39.5
Oficial 1° electricidad.
MOOE12a | Mano de obra | h | Peón electricidad | [6 empty] | 2 | 15.89 | 31.78
Peón electricidad.
%MA2 | Otros | % | Medios auxiliares 2% | [6 empty] | 0.713 | 2 | 1.43
Medios auxiliares 2%
MMMW30a | Maquinaria | h | Vehículo ligero. | [6 empty] | 0.1 | 5.75 | 0.58
Vehículo ligero.
[9 empty] | Total vU08SM10 | 0 | 73.29 | 0
vU08SM11 | Partida | u | Montaje o desmontaje armario para electrónica de paso inferior 1200x700x300. | [6 empty] | 0 | 73.29 | 0
Montaje o desmontaje armario para electrónica de paso inferior 1200x700x300.
MOOE.8a | Mano de obra | h | Oficial 1ª electricidad | [6 empty] | 2 | 19.75 | 39.5
Oficial 1° electricidad.
MOOE12a | Mano de obra | h | Peón electricidad | [6 empty] | 2 | 15.89 | 31.78
Peón electricidad.
%MA2 | Otros | % | Medios auxiliares 2% | [6 empty] | 0.713 | 2 | 1.43
Medios auxiliares 2%
MMMW30a | Maquinaria | h | Vehículo ligero. | [6 empty] | 0.1 | 5.75 | 0.58
Vehículo ligero.
[9 empty] | Total vU08SM11 | 0 | 73.29 | 0
vU08SM12 | Partida | u | Montaje o desmontaje armario para electrónica sobre poste CCTV. | [6 empty] | 0 | 73.29 | 0
Montaje o desmontaje armario para electrónica sobre poste CCTV.
MOOE.8a | Mano de obra | h | Oficial 1ª electricidad | [6 empty] | 2 | 19.75 | 39.5
Oficial 1° electricidad.
MOOE12a | Mano de obra | h | Peón electricidad | [6 empty] | 2 | 15.89 | 31.78
Peón electricidad.
%MA2 | Otros | % | Medios auxiliares 2% | [6 empty] | 0.713 | 2 | 1.43
Medios auxiliares 2%
MMMW30a | Maquinaria | h | Vehículo ligero. | [6 empty] | 0.1 | 5.75 | 0.58
Vehículo ligero.
[9 empty] | Total vU08SM12 | 0 | 73.29 | 0
vU08SM13 | Partida | u | Montaje o desmontaje armario para electrónica sobre poste CCTV. | [6 empty] | 0 | 73.29 | 0
Montaje o desmontaje armario para electrónica sobre poste CCTV.
MOOE.8a | Mano de obra | h | Oficial 1ª electricidad | [6 empty] | 2 | 19.75 | 39.5
Oficial 1° electricidad.
MOOE12a | Mano de obra | h | Peón electricidad | [6 empty] | 2 | 15.89 | 31.78
Peón electricidad.
%MA2 | Otros | % | Medios auxiliares 2% | [6 empty] | 0.713 | 2 | 1.43
Medios auxiliares 2%
MMMW30a | Maquinaria | h | Vehículo ligero. | [6 empty] | 0.1 | 5.75 | 0.58
Vehículo ligero.
[9 empty] | Total vU08SM13 | 0 | 73.29 | 0
vU08SM14 | Partida | u | Montaje o desmontaje armario. | [6 empty] | 0 | 10.99 | 0
Montaje o desmontaje armario para exterior de chapa galvanizada de cualquier tamaño y en cualquier posición.
MOOE12a | Mano de obra | h | Peón electricidad | [6 empty] | 0.5 | 15.89 | 7.95
Peón electricidad.
%MA2 | Otros | % | Medios auxiliares 2% | [6 empty] | 0.08 | 2 | 0.16
Medios auxiliares 2%
MMMW30a | Maquinaria | h | Vehículo ligero. | [6 empty] | 0.5 | 5.75 | 2.88
Vehículo ligero.
[9 empty] | Total vU08SM14 | 0 | 10.99 | 0
vU08SM15 | Partida | u | Montaje o desmontaje asiento para semáforo de cualquier tipo. | [6 empty] | 0 | 1.1 | 0
Montaje o desmontaje asiento para semáforo de cualquier tipo.
MOOE12a | Mano de obra | h | Peón electricidad | [6 empty] | 0.05 | 15.89 | 0.79
Peón electricidad.
%MA2 | Otros | % | Medios auxiliares 2% | [6 empty] | 0.008 | 2 | 0.02
Medios auxiliares 2%
MMMW30a | Maquinaria | h | Vehículo ligero. | [6 empty] | 0.05 | 5.75 | 0.29
Vehículo ligero.
[9 empty] | Total vU08SM15 | 0 | 1.1 | 0
vU08SM16 | Partida | u | Montaje o desmontaje báculo metálico galvanizado para semáforo de 6m. de altura. | [6 empty] | 0 | 77.79 | 0
Montaje o desmontaje báculo metálico galvanizado para semáforo de 6m. de altura.
MOOE.8a | Mano de obra | h | Oficial 1ª electricidad | [6 empty] | 1.5 | 19.75 | 29.63
Oficial 1° electricidad.
MOOE12a | Mano de obra | h | Peón electricidad | [6 empty] | 1.5 | 15.89 | 23.84
Peón electricidad.
%MA2 | Otros | % | Medios auxiliares 2% | [6 empty] | 0.535 | 2 | 1.07
Medios auxiliares 2%
MMMW23a | Maquinaria | h | Camión grúa con cesta 10 m. | [6 empty] | 1.5 | 15.5 | 23.25
Camión grua con cesta hasta 10 m. de altura.
[9 empty] | Total vU08SM16 | 0 | 77.79 | 0
vU08SM17 | Partida | u | Montaje o desmontaje báculo metálico galvanizado para semáforo modelo "Valencia". | [6 empty] | 0 | 116.67 | 0
Montaje o desmontaje báculo metálico galvanizado para semáforo modelo "Valencia".
MOOE.8a | Mano de obra | h | Oficial 1ª electricidad | [6 empty] | 2.25 | 19.75 | 44.44
Oficial 1° electricidad.
MOOE12a | Mano de obra | h | Peón electricidad | [6 empty] | 2.25 | 15.89 | 35.75
Peón electricidad.
%MA2 | Otros | % | Medios auxiliares 2% | [6 empty] | 0.802 | 2 | 1.6
Medios auxiliares 2%
MMMW23a | Maquinaria | h | Camión grúa con cesta 10 m. | [6 empty] | 2.25 | 15.5 | 34.88
Camión grua con cesta hasta 10 m. de altura.
[9 empty] | Total vU08SM17 | 0 | 116.67 | 0
vU08SM18 | Partida | u | Montaje o desmontaje bajante de báculo con soporte de cualquier tipo. | [6 empty] | 0 | 4.76 | 0
Montaje o desmontaje bajante de báculo con soporte de cualquier tipo.
MOOE12a | Mano de obra | h | Peón electricidad | [6 empty] | 0.15 | 15.89 | 2.38
Peón electricidad.
%MA2 | Otros | % | Medios auxiliares 2% | [6 empty] | 0.024 | 2 | 0.05
Medios auxiliares 2%
MMMW23a | Maquinaria | h | Camión grúa con cesta 10 m. | [6 empty] | 0.15 | 15.5 | 2.33
Camión grua con cesta hasta 10 m. de altura.
[9 empty] | Total vU08SM18 | 0 | 4.76 | 0
vU08SM19 | Partida | u | Montaje o desmontaje bandeja de detector. | [6 empty] | 0 | 7.24 | 0
Montaje o desmontaje bandeja de detector.
MOOE12a | Mano de obra | h | Peón electricidad | [6 empty] | 0.33 | 15.89 | 5.24
Peón electricidad.
%MA2 | Otros | % | Medios auxiliares 2% | [6 empty] | 0.052 | 2 | 0.1
Medios auxiliares 2%
MMMW30a | Maquinaria | h | Vehículo ligero. | [6 empty] | 0.33 | 5.75 | 1.9
Vehículo ligero.
[9 empty] | Total vU08SM19 | 0 | 7.24 | 0
vU08SM20 | Partida | m | Montaje o desmontaje bandeja soporte para cables en galeria de servicio de 15x10. | [6 empty] | 0 | 1.83 | 0
Montaje o desmontaje bandeja soporte para cables en galeria de servicio de 15x10.
MOOE.8a | Mano de obra | h | Oficial 1ª electricidad | [6 empty] | 0.05 | 19.75 | 0.99
Oficial 1° electricidad.
MOOE12a | Mano de obra | h | Peón electricidad | [6 empty] | 0.05 | 15.89 | 0.79
Peón electricidad.
%MA2 | Otros | % | Medios auxiliares 2% | [6 empty] | 0.018 | 2 | 0.04
Medios auxiliares 2%
MMMW30a | Maquinaria | h | Vehículo ligero. | [6 empty] | 0.001 | 5.75 | 0.01
Vehículo ligero.
[9 empty] | Total vU08SM20 | 0 | 1.83 | 0
vU08SM21 | Partida | m | Montaje o desmontaje cable de 8 - 36 fibras ópticas armado. | [6 empty] | 0 | 0.75 | 0
Montaje o desmontaje cable de 8 - 36 fibras ópticas armado.
MOOE.8a | Mano de obra | h | Oficial 1ª electricidad | [6 empty] | 0.02 | 19.75 | 0.4
Oficial 1° electricidad.
MOOE12a | Mano de obra | h | Peón electricidad | [6 empty] | 0.02 | 15.89 | 0.32
Peón electricidad.
%MA2 | Otros | % | Medios auxiliares 2% | [6 empty] | 0.007 | 2 | 0.01
Medios auxiliares 2%
MMMW30a | Maquinaria | h | Vehículo ligero. | [6 empty] | 0.001 | 5.75 | 0.01
Vehículo ligero.
XXXX.1a | Material | h | Instrumento de medida | [6 empty] | 0.03 | 0.18 | 0.01
Instrumentación para medidas y comprobaciones.
[9 empty] | Total vU08SM21 | 0 | 0.75 | 0
vU08SM22 | Partida | m | Montaje o desmontaje cable de acero para fiador Nº 17 y Nº 19. | [6 empty] | 0 | 0.45 | 0
Montaje o desmontaje cable de acero para fiador Nº 17 y Nº 19.
MOOE.8a | Mano de obra | h | Oficial 1ª electricidad | [6 empty] | 0.012 | 19.75 | 0.24
Oficial 1° electricidad.
MOOE12a | Mano de obra | h | Peón electricidad | [6 empty] | 0.012 | 15.89 | 0.19
Peón electricidad.
%MA2 | Otros | % | Medios auxiliares 2% | [6 empty] | 0.004 | 2 | 0.01
Medios auxiliares 2%
MMMW30a | Maquinaria | h | Vehículo ligero. | [6 empty] | 0.001 | 5.75 | 0.01
Vehículo ligero.
[9 empty] | Total vU08SM22 | 0 | 0.45 | 0
vU08SM23 | Partida | m | Montaje o desmontaje cable Fibra Óptica armado. | [6 empty] | 0 | 0.59 | 0
Montaje o desmontaje cable Fibra Óptica armado.
MOOE.8a | Mano de obra | h | Oficial 1ª electricidad | [6 empty] | 0.016 | 19.75 | 0.32
Oficial 1° electricidad.
MOOE12a | Mano de obra | h | Peón electricidad | [6 empty] | 0.016 | 15.89 | 0.25
Peón electricidad.
%MA2 | Otros | % | Medios auxiliares 2% | [6 empty] | 0.006 | 2 | 0.01
Medios auxiliares 2%
MMMW30a | Maquinaria | h | Vehículo ligero. | [6 empty] | 0.001 | 5.75 | 0.01
Vehículo ligero.
[9 empty] | Total vU08SM23 | 0 | 0.59 | 0
vU08SM24 | Partida | h | Montaje o desmontaje cables de cualquier tipo y sección. | [6 empty] | 0 | 42.28 | 0
Montaje o desmontaje cables de cualquier tipo y sección.
MOOE.8a | Mano de obra | h | Oficial 1ª electricidad | [6 empty] | 1 | 19.75 | 19.75
Oficial 1° electricidad.
MOOE12a | Mano de obra | h | Peón electricidad | [6 empty] | 1 | 15.89 | 15.89
Peón electricidad.
%MA2 | Otros | % | Medios auxiliares 2% | [6 empty] | 0.356 | 2 | 0.71
Medios auxiliares 2%
MMMW30a | Maquinaria | h | Vehículo ligero. | [6 empty] | 1 | 5.75 | 5.75
Vehículo ligero.
XXXX.1a | Material | h | Instrumento de medida | [6 empty] | 1 | 0.18 | 0.18
Instrumentación para medidas y comprobaciones.
[9 empty] | Total vU08SM24 | 0 | 42.28 | 0
vU08SM25 | Partida | u | Montaje o desmontaje caja acometida. | [6 empty] | 0 | 18.77 | 0
Montaje o desmontaje caja acometida.
MOOE.8a | Mano de obra | h | Oficial 1ª electricidad | [6 empty] | 0.5 | 19.75 | 9.88
Oficial 1° electricidad.
MOOE12a | Mano de obra | h | Peón electricidad | [6 empty] | 0.5 | 15.89 | 7.95
Peón electricidad.
%MA2 | Otros | % | Medios auxiliares 2% | [6 empty] | 0.178 | 2 | 0.36
Medios auxiliares 2%
MMMW30a | Maquinaria | h | Vehículo ligero. | [6 empty] | 0.1 | 5.75 | 0.58
Vehículo ligero.
[9 empty] | Total vU08SM25 | 0 | 18.77 | 0
vU08SM26 | Partida | u | Montaje o desmontaje caja estanca 100 x 100 para conexion eléctrica. | [6 empty] | 0 | 7.24 | 0
Montaje o desmontaje caja estanca 100 x 100 para conexion eléctrica.
MOOE12a | Mano de obra | h | Peón electricidad | [6 empty] | 0.33 | 15.89 | 5.24
Peón electricidad.
%MA2 | Otros | % | Medios auxiliares 2% | [6 empty] | 0.052 | 2 | 0.1
Medios auxiliares 2%
MMMW30a | Maquinaria | h | Vehículo ligero. | [6 empty] | 0.33 | 5.75 | 1.9
Vehículo ligero.
[9 empty] | Total vU08SM26 | 0 | 7.24 | 0
vU08SM27 | Partida | u | Montaje o desmontaje caja general de protección de acometida. | [6 empty] | 0 | 12.74 | 0
Montaje o desmontaje caja general de protección de acometida.
MOOE12a | Mano de obra | h | Peón electricidad | [6 empty] | 0.58 | 15.89 | 9.22
Peón electricidad.
%MA2 | Otros | % | Medios auxiliares 2% | [6 empty] | 0.092 | 2 | 0.18
Medios auxiliares 2%
MMMW30a | Maquinaria | h | Vehículo ligero. | [6 empty] | 0.58 | 5.75 | 3.34
Vehículo ligero.
[9 empty] | Total vU08SM27 | 0 | 12.74 | 0
vU08SM28 | Partida | u | Montaje o desmontaje cerradura para portilla para báculo. | [6 empty] | 0 | 3.29 | 0
Montaje o desmontaje cerradura para portilla para báculo.
MOOE12a | Mano de obra | h | Peón electricidad | [6 empty] | 0.15 | 15.89 | 2.38
Peón electricidad.
%MA2 | Otros | % | Medios auxiliares 2% | [6 empty] | 0.024 | 2 | 0.05
Medios auxiliares 2%
MMMW30a | Maquinaria | h | Vehículo ligero. | [6 empty] | 0.15 | 5.75 | 0.86
Vehículo ligero.
[9 empty] | Total vU08SM28 | 0 | 3.29 | 0
vU08SM29 | Partida | u | Montaje o desmontaje cerradura. | [6 empty] | 0 | 7.68 | 0
Montaje o desmontaje cualquier tipo de cerradura, normal, de seguridad, llavín, etc. para armario exterior.
MOOE12a | Mano de obra | h | Peón electricidad | [6 empty] | 0.35 | 15.89 | 5.56
Peón electricidad.
%MA2 | Otros | % | Medios auxiliares 2% | [6 empty] | 0.056 | 2 | 0.11
Medios auxiliares 2%
MMMW30a | Maquinaria | h | Vehículo ligero. | [6 empty] | 0.35 | 5.75 | 2.01
Vehículo ligero.
[9 empty] | Total vU08SM29 | 0 | 7.68 | 0
vU08SM30 | Partida | u | Montaje o desmontaje chasis hasta 16 grupos para regulador. | [6 empty] | 0 | 24.58 | 0
Montaje o desmontaje chasis hasta 16 grupos para regulador.
MOOE.8a | Mano de obra | h | Oficial 1ª electricidad | [6 empty] | 0.66 | 19.75 | 13.04
Oficial 1° electricidad.
MOOE12a | Mano de obra | h | Peón electricidad | [6 empty] | 0.66 | 15.89 | 10.49
Peón electricidad.
%MA2 | Otros | % | Medios auxiliares 2% | [6 empty] | 0.235 | 2 | 0.47
Medios auxiliares 2%
MMMW30a | Maquinaria | h | Vehículo ligero. | [6 empty] | 0.1 | 5.75 | 0.58
Vehículo ligero.
[9 empty] | Total vU08SM30 | 0 | 24.58 | 0
vU08SM31 | Partida | u | Montaje o desmontaje chasis para equipo intermedio. | [6 empty] | 0 | 109.64 | 0
Montaje o desmontaje chasis para equipo intermedio.
MOOE.8a | Mano de obra | h | Oficial 1ª electricidad | [6 empty] | 3 | 19.75 | 59.25
Oficial 1° electricidad.
MOOE12a | Mano de obra | h | Peón electricidad | [6 empty] | 3 | 15.89 | 47.67
Peón electricidad.
%MA2 | Otros | % | Medios auxiliares 2% | [6 empty] | 1.069 | 2 | 2.14
Medios auxiliares 2%
MMMW30a | Maquinaria | h | Vehículo ligero. | [6 empty] | 0.1 | 5.75 | 0.58
Vehículo ligero.
[9 empty] | Total vU08SM31 | 0 | 109.64 | 0
vU08SM32 | Partida | u | Montaje o desmontaje columna con pernos para semáforo. | [6 empty] | 0 | 7.25 | 0
Montaje o desmontaje columna con pernos para semáforo.
MOOE12a | Mano de obra | h | Peón electricidad | [6 empty] | 0.2 | 15.89 | 3.18
Peón electricidad.
%MA2 | Otros | % | Medios auxiliares 2% | [6 empty] | 0.032 | 2 | 0.06
Medios auxiliares 2%
MMMG12a | Maquinaria | h | Grúa autopropulsada 12T | [6 empty] | 0.07 | 57.33 | 4.01
Grúa autopropulsada de 12T.
[9 empty] | Total vU08SM32 | 0 | 7.25 | 0
vU08SM33 | Partida | u | Montaje o desmontaje columna hasta 1 m. | [6 empty] | 0 | 14.97 | 0
Montaje o desmontaje de columna hasta 1 m de altura, incluyendo medios auxiliares y pequeño material.
MOOE.8a | Mano de obra | h | Oficial 1ª electricidad | [6 empty] | 0.25 | 19.75 | 4.94
Oficial 1° electricidad.
%MA2 | Otros | % | Medios auxiliares 2% | [6 empty] | 0.049 | 2 | 0.1
Medios auxiliares 2%
MOOE12a | Mano de obra | h | Peón electricidad | [6 empty] | 0.625 | 15.89 | 9.93
Peón electricidad.
[9 empty] | Total vU08SM33 | 0 | 14.97 | 0
vU08SM34 | Partida | u | Montaje o desmontaje columna hasta 3,00 m. | [6 empty] | 0 | 19.98 | 0
Montaje o desmontaje columna hasta 3,00 m. de altura, incluyendo medios auxiliares y pequeño material.
MOOE.8a | Mano de obra | h | Oficial 1ª electricidad | [6 empty] | 0.4 | 19.75 | 7.9
Oficial 1° electricidad.
%MA2 | Otros | % | Medios auxiliares 2% | [6 empty] | 0.079 | 2 | 0.16
Medios auxiliares 2%
MOOE12a | Mano de obra | h | Peón electricidad | [6 empty] | 0.75 | 15.89 | 11.92
Peón electricidad.
[9 empty] | Total vU08SM34 | 0 | 19.98 | 0
vU08SM35 | Partida | u | Montaje o desmontaje columna hasta 4,00 m. | [6 empty] | 0 | 34.43 | 0
Montaje o desmontaje columna hasta 4,00 m. de altura, incluyendo medios auxiliares y pequeño material.
MOOE.8a | Mano de obra | h | Oficial 1ª electricidad | [6 empty] | 0.45 | 19.75 | 8.89
Oficial 1° electricidad.
MOOE12a | Mano de obra | h | Peón electricidad | [6 empty] | 0.8 | 15.89 | 12.71
Peón electricidad.
%MA2 | Otros | % | Medios auxiliares 2% | [6 empty] | 0.216 | 2 | 0.43
Medios auxiliares 2%
MMMW23a | Maquinaria | h | Camión grúa con cesta 10 m. | [6 empty] | 0.8 | 15.5 | 12.4
Camión grua con cesta hasta 10 m. de altura.
[9 empty] | Total vU08SM35 | 0 | 34.43 | 0
vU08SM36 | Partida | u | Montaje o desmontaje combinador o descombinador de señales de vídeo. | [6 empty] | 0 | 75.9 | 0
Montaje o desmontaje combinador o descombinador de señales de vídeo.
MOOE.8a | Mano de obra | h | Oficial 1ª electricidad | [6 empty] | 2 | 19.75 | 39.5
Oficial 1° electricidad.
MOOE12a | Mano de obra | h | Peón electricidad | [6 empty] | 2 | 15.89 | 31.78
Peón electricidad.
%MA2 | Otros | % | Medios auxiliares 2% | [6 empty] | 0.713 | 2 | 1.43
Medios auxiliares 2%
MMMW30a | Maquinaria | h | Vehículo ligero. | [6 empty] | 0.5 | 5.75 | 2.88
Vehículo ligero.
XXXX.1a | Material | h | Instrumento de medida | [6 empty] | 1 | 0.18 | 0.18
Instrumentación para medidas y comprobaciones.
XXXX.1b | Maquinaria | h | Osciloscopio. | [6 empty] | 0.25 | 0.37 | 0.09
Osciloscopio.
XXXX.1e | Maquinaria | h | Registrador variaciones de tensión. | [6 empty] | 0.05 | 0.75 | 0.04
Registrador variaciones de tensión.
[9 empty] | Total vU08SM36 | 0 | 75.9 | 0
vU08SM37 | Partida | u | Montaje o desmontaje conector "cierre en bayoneta" BNC intemperie para cable coaxial. | [6 empty] | 0 | 18.77 | 0
Montaje o desmontaje conector "cierre en bayoneta" BNC intemperie para cable coaxial.
MOOE.8a | Mano de obra | h | Oficial 1ª electricidad | [6 empty] | 0.5 | 19.75 | 9.88
Oficial 1° electricidad.
MOOE12a | Mano de obra | h | Peón electricidad | [6 empty] | 0.5 | 15.89 | 7.95
Peón electricidad.
%MA2 | Otros | % | Medios auxiliares 2% | [6 empty] | 0.178 | 2 | 0.36
Medios auxiliares 2%
MMMW30a | Maquinaria | h | Vehículo ligero. | [6 empty] | 0.1 | 5.75 | 0.58
Vehículo ligero.
[9 empty] | Total vU08SM37 | 0 | 18.77 | 0
vU08SM38 | Partida | u | Montaje o desmontaje conector "cierre en bayoneta" BNC intemperie para cable coaxial. | [6 empty] | 0 | 18.77 | 0
Montaje o desmontaje conector "cierre en bayoneta" BNC intemperie para cable coaxial.
MOOE.8a | Mano de obra | h | Oficial 1ª electricidad | [6 empty] | 0.5 | 19.75 | 9.88
Oficial 1° electricidad.
MOOE12a | Mano de obra | h | Peón electricidad | [6 empty] | 0.5 | 15.89 | 7.95
Peón electricidad.
%MA2 | Otros | % | Medios auxiliares 2% | [6 empty] | 0.178 | 2 | 0.36
Medios auxiliares 2%
MMMW30a | Maquinaria | h | Vehículo ligero. | [6 empty] | 0.1 | 5.75 | 0.58
Vehículo ligero.
[9 empty] | Total vU08SM38 | 0 | 18.77 | 0
vU08SM39 | Partida | u | Montaje o desmontaje conmutador 10/100. | [6 empty] | 0 | 37.11 | 0
Montaje o desmontaje conmutador 10/100.
MOOE.8a | Mano de obra | h | Oficial 1ª electricidad | [6 empty] | 1 | 19.75 | 19.75
Oficial 1° electricidad.
MOOE12a | Mano de obra | h | Peón electricidad | [6 empty] | 1 | 15.89 | 15.89
Peón electricidad.
%MA2 | Otros | % | Medios auxiliares 2% | [6 empty] | 0.356 | 2 | 0.71
Medios auxiliares 2%
MMMW30a | Maquinaria | h | Vehículo ligero. | [6 empty] | 0.1 | 5.75 | 0.58
Vehículo ligero.
XXXX.1a | Material | h | Instrumento de medida | [6 empty] | 1 | 0.18 | 0.18
Instrumentación para medidas y comprobaciones.
[9 empty] | Total vU08SM39 | 0 | 37.11 | 0
vU08SM40 | Partida | u | Montaje o desmontaje conmutadores de puertos Base T o Base LX. | [6 empty] | 0 | 18.95 | 0
Montaje o desmontaje conmutadores de puertos Base T o Base LX.
MOOE.8a | Mano de obra | h | Oficial 1ª electricidad | [6 empty] | 0.5 | 19.75 | 9.88
Oficial 1° electricidad.
MOOE12a | Mano de obra | h | Peón electricidad | [6 empty] | 0.5 | 15.89 | 7.95
Peón electricidad.
%MA2 | Otros | % | Medios auxiliares 2% | [6 empty] | 0.178 | 2 | 0.36
Medios auxiliares 2%
MMMW30a | Maquinaria | h | Vehículo ligero. | [6 empty] | 0.1 | 5.75 | 0.58
Vehículo ligero.
XXXX.1a | Material | h | Instrumento de medida | [6 empty] | 1 | 0.18 | 0.18
Instrumentación para medidas y comprobaciones.
[9 empty] | Total vU08SM40 | 0 | 18.95 | 0
vU08SM41 | Partida | u | Montaje o desmontaje controlador aparcamientos. | [6 empty] | 0 | 36.93 | 0
Montaje o desmontaje controlador aparcamientos.
MOOE.8a | Mano de obra | h | Oficial 1ª electricidad | [6 empty] | 1 | 19.75 | 19.75
Oficial 1° electricidad.
MOOE12a | Mano de obra | h | Peón electricidad | [6 empty] | 1 | 15.89 | 15.89
Peón electricidad.
%MA2 | Otros | % | Medios auxiliares 2% | [6 empty] | 0.356 | 2 | 0.71
Medios auxiliares 2%
MMMW30a | Maquinaria | h | Vehículo ligero. | [6 empty] | 0.1 | 5.75 | 0.58
Vehículo ligero.
[9 empty] | Total vU08SM41 | 0 | 36.93 | 0
vU08SM42 | Partida | h | Montaje o desmontaje cualquier tipo de sustentación a poste en nivel alto. | [6 empty] | 0 | 118.77 | 0
Montaje o desmontaje cualquier tipo de sustentación a poste en nivel alto.
MOOE.8a | Mano de obra | h | Oficial 1ª electricidad | [6 empty] | 1 | 19.75 | 19.75
Oficial 1° electricidad.
MOOE12a | Mano de obra | h | Peón electricidad | [6 empty] | 1 | 15.89 | 15.89
Peón electricidad.
%MA2 | Otros | % | Medios auxiliares 2% | [6 empty] | 0.356 | 2 | 0.71
Medios auxiliares 2%
MMMG14e | Maquinaria | h | Cmn grúa cesta 35 m | [6 empty] | 1 | 82.42 | 82.42
Camión grúa con cesta hasta 35 m de altura.
[9 empty] | Total vU08SM42 | 0 | 118.77 | 0
vU08SM43 | Partida | u | Montaje o desmontaje cuaquier tipo de conector para cable de red o telefonia (RJ-11, RJ14, RJ25, etc). | [6 empty] | 0 | 4.22 | 0
Montaje o desmontaje cuaquier tipo de conector para cable de red o telefonia (RJ-11, RJ14, RJ25, etc).
MOOE.8a | Mano de obra | h | Oficial 1ª electricidad | [6 empty] | 0.1 | 19.75 | 1.98
Oficial 1° electricidad.
MOOE12a | Mano de obra | h | Peón electricidad | [6 empty] | 0.1 | 15.89 | 1.59
Peón electricidad.
%MA2 | Otros | % | Medios auxiliares 2% | [6 empty] | 0.036 | 2 | 0.07
Medios auxiliares 2%
MMMW30a | Maquinaria | h | Vehículo ligero. | [6 empty] | 0.1 | 5.75 | 0.58
Vehículo ligero.
[9 empty] | Total vU08SM43 | 0 | 4.22 | 0
vU08SM44 | Partida | u | Montaje o desmontaje demodulador señal óptico - vídeo - óptico. | [6 empty] | 0 | 75.9 | 0
Montaje o desmontaje demodulador señal óptico - vídeo - óptico.
MOOE.8a | Mano de obra | h | Oficial 1ª electricidad | [6 empty] | 2 | 19.75 | 39.5
Oficial 1° electricidad.
MOOE12a | Mano de obra | h | Peón electricidad | [6 empty] | 2 | 15.89 | 31.78
Peón electricidad.
%MA2 | Otros | % | Medios auxiliares 2% | [6 empty] | 0.713 | 2 | 1.43
Medios auxiliares 2%
MMMW30a | Maquinaria | h | Vehículo ligero. | [6 empty] | 0.5 | 5.75 | 2.88
Vehículo ligero.
XXXX.1a | Material | h | Instrumento de medida | [6 empty] | 1 | 0.18 | 0.18
Instrumentación para medidas y comprobaciones.
XXXX.1b | Maquinaria | h | Osciloscopio. | [6 empty] | 0.25 | 0.37 | 0.09
Osciloscopio.
XXXX.1e | Maquinaria | h | Registrador variaciones de tensión. | [6 empty] | 0.05 | 0.75 | 0.04
Registrador variaciones de tensión.
[9 empty] | Total vU08SM44 | 0 | 75.9 | 0
vU08SM45 | Partida | u | Montaje o desmontaje detector cuádruple. | [6 empty] | 0 | 18.77 | 0
Montaje y desmontaje detector de tráfico electromagnético cuádruple.
MOOE.8a | Mano de obra | h | Oficial 1ª electricidad | [6 empty] | 0.5 | 19.75 | 9.88
Oficial 1° electricidad.
MOOE12a | Mano de obra | h | Peón electricidad | [6 empty] | 0.5 | 15.89 | 7.95
Peón electricidad.
%MA2 | Otros | % | Medios auxiliares 2% | [6 empty] | 0.178 | 2 | 0.36
Medios auxiliares 2%
MMMW30a | Maquinaria | h | Vehículo ligero. | [6 empty] | 0.1 | 5.75 | 0.58
Vehículo ligero.
[9 empty] | Total vU08SM45 | 0 | 18.77 | 0
vU08SM46 | Partida | u | Montaje o desmontaje detector de peatones por infrarrojos. | [6 empty] | 0 | 8.79 | 0
Montaje o desmontaje detector de peatones por infrarrojos.
MOOE12a | Mano de obra | h | Peón electricidad | [6 empty] | 0.4 | 15.89 | 6.36
Peón electricidad.
%MA2 | Otros | % | Medios auxiliares 2% | [6 empty] | 0.064 | 2 | 0.13
Medios auxiliares 2%
MMMW30a | Maquinaria | h | Vehículo ligero. | [6 empty] | 0.4 | 5.75 | 2.3
Vehículo ligero.
[9 empty] | Total vU08SM46 | 0 | 8.79 | 0
vU08SM47 | Partida | u | Montaje o desmontaje detector doble. | [6 empty] | 0 | 13.3 | 0
Montaje y desmontaje detector de tráfico electromagnético doble.
MOOE.8a | Mano de obra | h | Oficial 1ª electricidad | [6 empty] | 0.35 | 19.75 | 6.91
Oficial 1° electricidad.
MOOE12a | Mano de obra | h | Peón electricidad | [6 empty] | 0.35 | 15.89 | 5.56
Peón electricidad.
%MA2 | Otros | % | Medios auxiliares 2% | [6 empty] | 0.125 | 2 | 0.25
Medios auxiliares 2%
MMMW30a | Maquinaria | h | Vehículo ligero. | [6 empty] | 0.1 | 5.75 | 0.58
Vehículo ligero.
[9 empty] | Total vU08SM47 | 0 | 13.3 | 0
vU08SM48 | Partida | u | Montaje o desmontaje detector doble. | [6 empty] | 0 | 13.3 | 0
Montaje y desmontaje detector de tráfico electromagnético doble.
MOOE.8a | Mano de obra | h | Oficial 1ª electricidad | [6 empty] | 0.35 | 19.75 | 6.91
Oficial 1° electricidad.
MOOE12a | Mano de obra | h | Peón electricidad | [6 empty] | 0.35 | 15.89 | 5.56
Peón electricidad.
%MA2 | Otros | % | Medios auxiliares 2% | [6 empty] | 0.125 | 2 | 0.25
Medios auxiliares 2%
MMMW30a | Maquinaria | h | Vehículo ligero. | [6 empty] | 0.1 | 5.75 | 0.58
Vehículo ligero.
[9 empty] | Total vU08SM48 | 0 | 13.3 | 0
vU08SM49 | Partida | u | Montaje o desmontaje detector simple. | [6 empty] | 0 | 12.58 | 0
Montaje o desmontaje detector de tráfico elctromagnético simple.
MOOE.8a | Mano de obra | h | Oficial 1ª electricidad | [6 empty] | 0.33 | 19.75 | 6.52
Oficial 1° electricidad.
MOOE12a | Mano de obra | h | Peón electricidad | [6 empty] | 0.33 | 15.89 | 5.24
Peón electricidad.
%MA2 | Otros | % | Medios auxiliares 2% | [6 empty] | 0.118 | 2 | 0.24
Medios auxiliares 2%
MMMW30a | Maquinaria | h | Vehículo ligero. | [6 empty] | 0.1 | 5.75 | 0.58
Vehículo ligero.
[9 empty] | Total vU08SM49 | 0 | 12.58 | 0
vU08SM50 | Partida | u | Montaje o desmontaje detector simple. | [6 empty] | 0 | 12.58 | 0
Montaje o desmontaje detector de tráfico elctromagnético simple.
MOOE.8a | Mano de obra | h | Oficial 1ª electricidad | [6 empty] | 0.33 | 19.75 | 6.52
Oficial 1° electricidad.
MOOE12a | Mano de obra | h | Peón electricidad | [6 empty] | 0.33 | 15.89 | 5.24
Peón electricidad.
%MA2 | Otros | % | Medios auxiliares 2% | [6 empty] | 0.118 | 2 | 0.24
Medios auxiliares 2%
MMMW30a | Maquinaria | h | Vehículo ligero. | [6 empty] | 0.1 | 5.75 | 0.58
Vehículo ligero.
[9 empty] | Total vU08SM50 | 0 | 12.58 | 0
vU08SM51 | Partida | u | Montaje o desmontaje distribuidor 64 Entradas - 64 Salidas Patch Panel | [6 empty] | 0 | 740.04 | 0
Montaje o desmontaje distribuidor 64 Entradas - 64 Salidas Patch Panel.
MOOE.8a | Mano de obra | h | Oficial 1ª electricidad | [6 empty] | 20 | 19.75 | 395
Oficial 1° electricidad.
MOOE12a | Mano de obra | h | Peón electricidad | [6 empty] | 20 | 15.89 | 317.8
Peón electricidad.
%MA2 | Otros | % | Medios auxiliares 2% | [6 empty] | 7.128 | 2 | 14.26
Medios auxiliares 2%
MMMW30a | Maquinaria | h | Vehículo ligero. | [6 empty] | 2 | 5.75 | 11.5
Vehículo ligero.
XXXX.1a | Material | h | Instrumento de medida | [6 empty] | 3 | 0.18 | 0.54
Instrumentación para medidas y comprobaciones.
XXXX.1b | Maquinaria | h | Osciloscopio. | [6 empty] | 1.5 | 0.37 | 0.56
Osciloscopio.
XXXX.1e | Maquinaria | h | Registrador variaciones de tensión. | [6 empty] | 0.5 | 0.75 | 0.38
Registrador variaciones de tensión.
[9 empty] | Total vU08SM51 | 0 | 740.04 | 0
vU08SM52 | Partida | u | Montaje o desmontaje electrónica panel P.I.A. | [6 empty] | 0 | 18.77 | 0
Montaje o desmontaje de electrónica para panel de Fibra Óptica con "Time Out" (5 min). Panel P.I.A.
MOOE.8a | Mano de obra | h | Oficial 1ª electricidad | [6 empty] | 0.5 | 19.75 | 9.88
Oficial 1° electricidad.
MOOE12a | Mano de obra | h | Peón electricidad | [6 empty] | 0.5 | 15.89 | 7.95
Peón electricidad.
%MA2 | Otros | % | Medios auxiliares 2% | [6 empty] | 0.178 | 2 | 0.36
Medios auxiliares 2%
MMMW30a | Maquinaria | h | Vehículo ligero. | [6 empty] | 0.1 | 5.75 | 0.58
Vehículo ligero.
[9 empty] | Total vU08SM52 | 0 | 18.77 | 0
vU08SM53 | Partida | u | Montaje o desmontaje electrónica panel P.I.A. | [6 empty] | 0 | 18.77 | 0
Montaje o desmontaje de electrónica para panel de Fibra Óptica con "Time Out" (5 min). Panel P.I.A.
MOOE.8a | Mano de obra | h | Oficial 1ª electricidad | [6 empty] | 0.5 | 19.75 | 9.88
Oficial 1° electricidad.
MOOE12a | Mano de obra | h | Peón electricidad | [6 empty] | 0.5 | 15.89 | 7.95
Peón electricidad.
%MA2 | Otros | % | Medios auxiliares 2% | [6 empty] | 0.178 | 2 | 0.36
Medios auxiliares 2%
MMMW30a | Maquinaria | h | Vehículo ligero. | [6 empty] | 0.1 | 5.75 | 0.58
Vehículo ligero.
[9 empty] | Total vU08SM53 | 0 | 18.77 | 0
vU08SM54 | Partida | u | Montaje o desmontaje emplame para cable de Fibra Óptica armado. | [6 empty] | 0 | 18.2 | 0
Montaje o desmontaje emplame para cable de Fibra Óptica armado.
MOOE.8a | Mano de obra | h | Oficial 1ª electricidad | [6 empty] | 0.5 | 19.75 | 9.88
Oficial 1° electricidad.
MOOE12a | Mano de obra | h | Peón electricidad | [6 empty] | 0.5 | 15.89 | 7.95
Peón electricidad.
%MA2 | Otros | % | Medios auxiliares 2% | [6 empty] | 0.178 | 2 | 0.36
Medios auxiliares 2%
MMMW30a | Maquinaria | h | Vehículo ligero. | [6 empty] | 0.001 | 5.75 | 0.01
Vehículo ligero.
[9 empty] | Total vU08SM54 | 0 | 18.2 | 0
vU08SM55 | Partida | h | Montaje o desmontaje equipo electrónico. | [6 empty] | 0 | 39.41 | 0
Montaje o desmontaje equipo electrónico (regulador, central, detector, repetidor de sincronismos y material electrónico en general).
MOOE.8a | Mano de obra | h | Oficial 1ª electricidad | [6 empty] | 1 | 19.75 | 19.75
Oficial 1° electricidad.
MOOE12a | Mano de obra | h | Peón electricidad | [6 empty] | 1 | 15.89 | 15.89
Peón electricidad.
%MA2 | Otros | % | Medios auxiliares 2% | [6 empty] | 0.356 | 2 | 0.71
Medios auxiliares 2%
MMMW30a | Maquinaria | h | Vehículo ligero. | [6 empty] | 0.5 | 5.75 | 2.88
Vehículo ligero.
XXXX.1a | Material | h | Instrumento de medida | [6 empty] | 1 | 0.18 | 0.18
Instrumentación para medidas y comprobaciones.
[9 empty] | Total vU08SM55 | 0 | 39.41 | 0
vU08SM56 | Partida | u | Montaje o desmontaje equipo informático. | [6 empty] | 0 | 36.93 | 0
Montaje o desmontaje equipo informático.
MOOE.8a | Mano de obra | h | Oficial 1ª electricidad | [6 empty] | 1 | 19.75 | 19.75
Oficial 1° electricidad.
MOOE12a | Mano de obra | h | Peón electricidad | [6 empty] | 1 | 15.89 | 15.89
Peón electricidad.
%MA2 | Otros | % | Medios auxiliares 2% | [6 empty] | 0.356 | 2 | 0.71
Medios auxiliares 2%
MMMW30a | Maquinaria | h | Vehículo ligero. | [6 empty] | 0.1 | 5.75 | 0.58
Vehículo ligero.
[9 empty] | Total vU08SM56 | 0 | 36.93 | 0
vU08SM57 | Partida | u | Montaje o desmontaje equipo intermedio completo, incluido SAI. | [6 empty] | 0 | 182.34 | 0
Montaje o desmontaje equipo intermedio completo, incluido SAI.
MOOE.8a | Mano de obra | h | Oficial 1ª electricidad | [6 empty] | 5 | 19.75 | 98.75
Oficial 1° electricidad.
MOOE12a | Mano de obra | h | Peón electricidad | [6 empty] | 5 | 15.89 | 79.45
Peón electricidad.
%MA2 | Otros | % | Medios auxiliares 2% | [6 empty] | 1.782 | 2 | 3.56
Medios auxiliares 2%
MMMW30a | Maquinaria | h | Vehículo ligero. | [6 empty] | 0.1 | 5.75 | 0.58
Vehículo ligero.
[9 empty] | Total vU08SM57 | 0 | 182.34 | 0
vU08SM58 | Partida | u | Montaje o desmontaje equipo intermedio completo, incluido SAI. | [6 empty] | 0 | 182.34 | 0
Montaje o desmontaje equipo intermedio completo, incluido SAI.
MOOE.8a | Mano de obra | h | Oficial 1ª electricidad | [6 empty] | 5 | 19.75 | 98.75
Oficial 1° electricidad.
MOOE12a | Mano de obra | h | Peón electricidad | [6 empty] | 5 | 15.89 | 79.45
Peón electricidad.
%MA2 | Otros | % | Medios auxiliares 2% | [6 empty] | 1.782 | 2 | 3.56
Medios auxiliares 2%
MMMW30a | Maquinaria | h | Vehículo ligero. | [6 empty] | 0.1 | 5.75 | 0.58
Vehículo ligero.
[9 empty] | Total vU08SM58 | 0 | 182.34 | 0
vU08SM59 | Partida | u | Montaje o desmontaje equipo intermedio CSM-32 L y ERU. | [6 empty] | 0 | 182.52 | 0
Montaje o desmontaje equipo intermedio CSM-32 L y ERU.
MOOE.8a | Mano de obra | h | Oficial 1ª electricidad | [6 empty] | 5 | 19.75 | 98.75
Oficial 1° electricidad.
MOOE12a | Mano de obra | h | Peón electricidad | [6 empty] | 5 | 15.89 | 79.45
Peón electricidad.
%MA2 | Otros | % | Medios auxiliares 2% | [6 empty] | 1.782 | 2 | 3.56
Medios auxiliares 2%
MMMW30a | Maquinaria | h | Vehículo ligero. | [6 empty] | 0.1 | 5.75 | 0.58
Vehículo ligero.
XXXX.1a | Material | h | Instrumento de medida | [6 empty] | 1 | 0.18 | 0.18
Instrumentación para medidas y comprobaciones.
[9 empty] | Total vU08SM59 | 0 | 182.52 | 0
vU08SM60 | Partida | u | Montaje o desmontaje equipo intermedio CSM-V. | [6 empty] | 0 | 109.82 | 0
Montaje o desmontaje equipo intermedio CSM-V.
MOOE.8a | Mano de obra | h | Oficial 1ª electricidad | [6 empty] | 3 | 19.75 | 59.25
Oficial 1° electricidad.
MOOE12a | Mano de obra | h | Peón electricidad | [6 empty] | 3 | 15.89 | 47.67
Peón electricidad.
%MA2 | Otros | % | Medios auxiliares 2% | [6 empty] | 1.069 | 2 | 2.14
Medios auxiliares 2%
MMMW30a | Maquinaria | h | Vehículo ligero. | [6 empty] | 0.1 | 5.75 | 0.58
Vehículo ligero.
XXXX.1a | Material | h | Instrumento de medida | [6 empty] | 1 | 0.18 | 0.18
Instrumentación para medidas y comprobaciones.
[9 empty] | Total vU08SM60 | 0 | 109.82 | 0
vU08SM61 | Partida | u | Montaje o desmontaje equipo para contador, registrador o clasificador. | [6 empty] | 0 | 36.93 | 0
Montaje o demontaje equipo para contador, registrador o clasificador.
MOOE.8a | Mano de obra | h | Oficial 1ª electricidad | [6 empty] | 1 | 19.75 | 19.75
Oficial 1° electricidad.
MOOE12a | Mano de obra | h | Peón electricidad | [6 empty] | 1 | 15.89 | 15.89
Peón electricidad.
%MA2 | Otros | % | Medios auxiliares 2% | [6 empty] | 0.356 | 2 | 0.71
Medios auxiliares 2%
MMMW30a | Maquinaria | h | Vehículo ligero. | [6 empty] | 0.1 | 5.75 | 0.58
Vehículo ligero.
[9 empty] | Total vU08SM61 | 0 | 36.93 | 0
vU08SM62 | Partida | u | Montaje o desmontaje faldón fundición para columna de 0'1 m. de diámetro. | [6 empty] | 0 | 3.29 | 0
Montaje o desmontaje faldón de fundición para columna de 0'1 m. de diámetro.
MOOE12a | Mano de obra | h | Peón electricidad | [6 empty] | 0.15 | 15.89 | 2.38
Peón electricidad.
%MA2 | Otros | % | Medios auxiliares 2% | [6 empty] | 0.024 | 2 | 0.05
Medios auxiliares 2%
MMMW30a | Maquinaria | h | Vehículo ligero. | [6 empty] | 0.15 | 5.75 | 0.86
Vehículo ligero.
[9 empty] | Total vU08SM62 | 0 | 3.29 | 0
vU08SM63 | Partida | u | Montaje o desmontaje foco semáforo 100mm LEDs. | [6 empty] | 0 | 9.67 | 0
Montaje o desmontaje foco semáforo 100mm de diámetro de LEDs.
MOOE.8a | Mano de obra | h | Oficial 1ª electricidad | [6 empty] | 0.25 | 19.75 | 4.94
Oficial 1° electricidad.
MOOE12a | Mano de obra | h | Peón electricidad | [6 empty] | 0.25 | 15.89 | 3.97
Peón electricidad.
%MA2 | Otros | % | Medios auxiliares 2% | [6 empty] | 0.089 | 2 | 0.18
Medios auxiliares 2%
MMMW30a | Maquinaria | h | Vehículo ligero. | [6 empty] | 0.1 | 5.75 | 0.58
Vehículo ligero.
[9 empty] | Total vU08SM63 | 0 | 9.67 | 0
vU08SM64 | Partida | u | Montaje o desmontaje foco semáforo 200mm LEDs. Nivel Alto. | [6 empty] | 0 | 17.23 | 0
Montaje o desmontaje foco semáforo 200mm de lado o diámetro de LEDs. Nivel Alto.
MOOE.8a | Mano de obra | h | Oficial 1ª electricidad | [6 empty] | 0.33 | 19.75 | 6.52
Oficial 1° electricidad.
MOOE12a | Mano de obra | h | Peón electricidad | [6 empty] | 0.33 | 15.89 | 5.24
Peón electricidad.
%MA2 | Otros | % | Medios auxiliares 2% | [6 empty] | 0.118 | 2 | 0.24
Medios auxiliares 2%
MMMW30a | Maquinaria | h | Vehículo ligero. | [6 empty] | 0.1 | 5.75 | 0.58
Vehículo ligero.
MMMW23a | Maquinaria | h | Camión grúa con cesta 10 m. | [6 empty] | 0.3 | 15.5 | 4.65
Camión grua con cesta hasta 10 m. de altura.
[9 empty] | Total vU08SM64 | 0 | 17.23 | 0
vU08SM65 | Partida | u | Montaje o desmontaje foco semáforo 200mm LEDs. Nivel Bajo. | [6 empty] | 0 | 12.58 | 0
Montaje o desmontaje foco semáforo 200mm de lado o diámetro de LEDs. Nivel Bajo.
MOOE.8a | Mano de obra | h | Oficial 1ª electricidad | [6 empty] | 0.33 | 19.75 | 6.52
Oficial 1° electricidad.
MOOE12a | Mano de obra | h | Peón electricidad | [6 empty] | 0.33 | 15.89 | 5.24
Peón electricidad.
%MA2 | Otros | % | Medios auxiliares 2% | [6 empty] | 0.118 | 2 | 0.24
Medios auxiliares 2%
MMMW30a | Maquinaria | h | Vehículo ligero. | [6 empty] | 0.1 | 5.75 | 0.58
Vehículo ligero.
[9 empty] | Total vU08SM65 | 0 | 12.58 | 0
vU08SM66 | Partida | u | Montaje o desmontaje fuente alimentación equipo intermedio. | [6 empty] | 0 | 24.58 | 0
Montaje o desmontaje fuente alimentación equipo intermedio.
MOOE.8a | Mano de obra | h | Oficial 1ª electricidad | [6 empty] | 0.66 | 19.75 | 13.04
Oficial 1° electricidad.
MOOE12a | Mano de obra | h | Peón electricidad | [6 empty] | 0.66 | 15.89 | 10.49
Peón electricidad.
%MA2 | Otros | % | Medios auxiliares 2% | [6 empty] | 0.235 | 2 | 0.47
Medios auxiliares 2%
MMMW30a | Maquinaria | h | Vehículo ligero. | [6 empty] | 0.1 | 5.75 | 0.58
Vehículo ligero.
[9 empty] | Total vU08SM66 | 0 | 24.58 | 0
vU08SM67 | Partida | u | Montaje o desmontaje fuente alimentación equipo intermedio. | [6 empty] | 0 | 24.58 | 0
Montaje o desmontaje fuente alimentación equipo intermedio.
MOOE.8a | Mano de obra | h | Oficial 1ª electricidad | [6 empty] | 0.66 | 19.75 | 13.04
Oficial 1° electricidad.
MOOE12a | Mano de obra | h | Peón electricidad | [6 empty] | 0.66 | 15.89 | 10.49
Peón electricidad.
%MA2 | Otros | % | Medios auxiliares 2% | [6 empty] | 0.235 | 2 | 0.47
Medios auxiliares 2%
MMMW30a | Maquinaria | h | Vehículo ligero. | [6 empty] | 0.1 | 5.75 | 0.58
Vehículo ligero.
[9 empty] | Total vU08SM67 | 0 | 24.58 | 0
vU08SM68 | Partida | u | Montaje o desmontaje fuente de alimentación para amplificacdor TV de cualquier tipo. | [6 empty] | 0 | 50.1 | 0
Montaje o desmontaje fuente de alimentación para amplificacdor TV de cualquier tipo.
MOOE.8a | Mano de obra | h | Oficial 1ª electricidad | [6 empty] | 1 | 19.75 | 19.75
Oficial 1° electricidad.
MOOE12a | Mano de obra | h | Peón electricidad | [6 empty] | 1 | 15.89 | 15.89
Peón electricidad.
%MA2 | Otros | % | Medios auxiliares 2% | [6 empty] | 0.356 | 2 | 0.71
Medios auxiliares 2%
MMMW30a | Maquinaria | h | Vehículo ligero. | [6 empty] | 1 | 5.75 | 5.75
Vehículo ligero.
MMMW23a | Maquinaria | h | Camión grúa con cesta 10 m. | [6 empty] | 0.5 | 15.5 | 7.75
Camión grua con cesta hasta 10 m. de altura.
XXXX.1b | Maquinaria | h | Osciloscopio. | [6 empty] | 0.25 | 0.37 | 0.09
Osciloscopio.
XXXX.1e | Maquinaria | h | Registrador variaciones de tensión. | [6 empty] | 0.05 | 0.75 | 0.04
Registrador variaciones de tensión.
XXXX.1a | Material | h | Instrumento de medida | [6 empty] | 0.65 | 0.18 | 0.12
Instrumentación para medidas y comprobaciones.
[9 empty] | Total vU08SM68 | 0 | 50.1 | 0
vU08SM69 | Partida | u | Montaje o desmontaje fuente de alimentación para cámara TV. | [6 empty] | 0 | 57.15 | 0
Montaje o desmontaje Fuente de Alimentación para cámara TV.
MOOE.8a | Mano de obra | h | Oficial 1ª electricidad | [6 empty] | 1.5 | 19.75 | 29.63
Oficial 1° electricidad.
MOOE12a | Mano de obra | h | Peón electricidad | [6 empty] | 1.5 | 15.89 | 23.84
Peón electricidad.
%MA2 | Otros | % | Medios auxiliares 2% | [6 empty] | 0.535 | 2 | 1.07
Medios auxiliares 2%
MMMW30a | Maquinaria | h | Vehículo ligero. | [6 empty] | 0.4 | 5.75 | 2.3
Vehículo ligero.
XXXX.1a | Material | h | Instrumento de medida | [6 empty] | 1 | 0.18 | 0.18
Instrumentación para medidas y comprobaciones.
XXXX.1e | Maquinaria | h | Registrador variaciones de tensión. | [6 empty] | 0.05 | 0.75 | 0.04
Registrador variaciones de tensión.
XXXX.1b | Maquinaria | h | Osciloscopio. | [6 empty] | 0.25 | 0.37 | 0.09
Osciloscopio.
[9 empty] | Total vU08SM69 | 0 | 57.15 | 0
vU08SM70 | Partida | u | Montaje o desmontaje fusible cerámico. | [6 empty] | 0 | 12.58 | 0
Montaje o desmontaje fusible cerámico.
MOOE.8a | Mano de obra | h | Oficial 1ª electricidad | [6 empty] | 0.33 | 19.75 | 6.52
Oficial 1° electricidad.
MOOE12a | Mano de obra | h | Peón electricidad | [6 empty] | 0.33 | 15.89 | 5.24
Peón electricidad.
%MA2 | Otros | % | Medios auxiliares 2% | [6 empty] | 0.118 | 2 | 0.24
Medios auxiliares 2%
MMMW30a | Maquinaria | h | Vehículo ligero. | [6 empty] | 0.1 | 5.75 | 0.58
Vehículo ligero.
[9 empty] | Total vU08SM70 | 0 | 12.58 | 0
vU08SM71 | Partida | u | Montaje o desmontaje grupo electrógeno de 7,5 KVA. | [6 empty] | 0 | 218.7 | 0
Montaje o desmontaje grupo electrógeno de 7,5 KVA.
MOOE.8a | Mano de obra | h | Oficial 1ª electricidad | [6 empty] | 6 | 19.75 | 118.5
Oficial 1° electricidad.
MOOE12a | Mano de obra | h | Peón electricidad | [6 empty] | 6 | 15.89 | 95.34
Peón electricidad.
%MA2 | Otros | % | Medios auxiliares 2% | [6 empty] | 2.138 | 2 | 4.28
Medios auxiliares 2%
MMMW30a | Maquinaria | h | Vehículo ligero. | [6 empty] | 0.1 | 5.75 | 0.58
Vehículo ligero.
[9 empty] | Total vU08SM71 | 0 | 218.7 | 0
vU08SM72 | Partida | u | Montaje o desmontaje interruptor de corriente 1x10 A. 250 V. | [6 empty] | 0 | 12.58 | 0
Montaje o desmontaje interruptor de corriente 1x10 A. 250 V.
MOOE.8a | Mano de obra | h | Oficial 1ª electricidad | [6 empty] | 0.33 | 19.75 | 6.52
Oficial 1° electricidad.
MOOE12a | Mano de obra | h | Peón electricidad | [6 empty] | 0.33 | 15.89 | 5.24
Peón electricidad.
%MA2 | Otros | % | Medios auxiliares 2% | [6 empty] | 0.118 | 2 | 0.24
Medios auxiliares 2%
MMMW30a | Maquinaria | h | Vehículo ligero. | [6 empty] | 0.1 | 5.75 | 0.58
Vehículo ligero.
[9 empty] | Total vU08SM72 | 0 | 12.58 | 0
vU08SM73 | Partida | u | Montaje o desmontaje lámpara halógena de 50 W. Nivel Alto. | [6 empty] | 0 | 11.1 | 0
Montaje o desmontaje lámpara halógena de 50 W. Nivel Alto.
MOOE12a | Mano de obra | h | Peón electricidad | [6 empty] | 0.35 | 15.89 | 5.56
Peón electricidad.
%MA2 | Otros | % | Medios auxiliares 2% | [6 empty] | 0.056 | 2 | 0.11
Medios auxiliares 2%
MMMW23a | Maquinaria | h | Camión grúa con cesta 10 m. | [6 empty] | 0.35 | 15.5 | 5.43
Camión grua con cesta hasta 10 m. de altura.
[9 empty] | Total vU08SM73 | 0 | 11.1 | 0
vU08SM74 | Partida | u | Montaje o desmontaje lámpara halógena de 50W. Nivel Bajo. | [6 empty] | 0 | 5.84 | 0
Montaje o desmontaje lámpara halógena de 50 W. Nivel Bajo.
MOOE12a | Mano de obra | h | Peón electricidad | [6 empty] | 0.266 | 15.89 | 4.23
Peón electricidad.
%MA2 | Otros | % | Medios auxiliares 2% | [6 empty] | 0.042 | 2 | 0.08
Medios auxiliares 2%
MMMW30a | Maquinaria | h | Vehículo ligero. | [6 empty] | 0.266 | 5.75 | 1.53
Vehículo ligero.
[9 empty] | Total vU08SM74 | 0 | 5.84 | 0
vU08SM75 | Partida | u | Montaje o desmontaje marco y tapa fundición de cualquier tamaño o diámetro. | [6 empty] | 0 | 19.98 | 0
Montaje o desmontaje marco y tapa de fundición de cualquier tamaño o diámetro.
MOOA.5a | Mano de obra | h | Encargado construcción | [6 empty] | 0.25 | 21.38 | 5.35
Encargado construcción.
MOOA.8a | Mano de obra | h | Oficial 1ª construcción | [6 empty] | 0.25 | 18.61 | 4.65
Oficial 1° construcción.
%MA2 | Otros | % | Medios auxiliares 2% | [6 empty] | 0.1 | 2 | 0.2
Medios auxiliares 2%
vUPA03 | Partida | m³ | Mto cto M-5 man | [6 empty] | 0.1 | 83.38 | 8.34
Mortero de albañilería M-5 confeccionado in situ a mano, realizado con cemento común CEM-II/B-P/32,5N y arena de granulometría 0/3 lavada, con una resistencia a compresión de 5 N/mm2, según UNE-EN 998-2.
MOOA12a | Mano de obra | h | Peón ordinario construcción | [6 empty] | 2.8 | 15.57 | 43.6
Peón ordinario construcción.
PBAC.2aa | Material | t | CEM II/B-P 32.5 N granel | [6 empty] | 0.247 | 91.68 | 22.64
Cemento portland con puzolana CEM II/B-P 32.5 N, según norma UNE-EN 197-1, a granel.
PBRA.1abb | Material | t | Arena 0/3 triturada lvd 10km | [6 empty] | 1.755 | 9.61 | 16.87
Arena triturada de naturaleza silícea, lavada, de granulometría 0/3, a pie de obra, considerando transporte con camión de 25 t, a una distancia media de 10km.
PBAA.1a | Material | m³ | Agua | [6 empty] | 0.256 | 1.05 | 0.27
Agua
[9 empty] | Total vUPA03 | 0.1 | 83.38 | 8.34
MMMW30a | Maquinaria | h | Vehículo ligero. | [6 empty] | 0.25 | 5.75 | 1.44
Vehículo ligero.
[9 empty] | Total vU08SM75 | 0 | 19.98 | 0
vU08SM76 | Partida | u | Montaje o desmontaje mecanismo intermitencia. | [6 empty] | 0 | 12.58 | 0
Montaje o desmontaje mecanismo de intermitencia de conmutación simple o doble.
MOOE.8a | Mano de obra | h | Oficial 1ª electricidad | [6 empty] | 0.33 | 19.75 | 6.52
Oficial 1° electricidad.
MOOE12a | Mano de obra | h | Peón electricidad | [6 empty] | 0.33 | 15.89 | 5.24
Peón electricidad.
%MA2 | Otros | % | Medios auxiliares 2% | [6 empty] | 0.118 | 2 | 0.24
Medios auxiliares 2%
MMMW30a | Maquinaria | h | Vehículo ligero. | [6 empty] | 0.1 | 5.75 | 0.58
Vehículo ligero.
[9 empty] | Total vU08SM76 | 0 | 12.58 | 0
vU08SM77 | Partida | u | Montaje o desmontaje microinterruptor. | [6 empty] | 0 | 4.94 | 0
Montaje o desmontaje microinterruptor.
MOOE12a | Mano de obra | h | Peón electricidad | [6 empty] | 0.225 | 15.89 | 3.58
Peón electricidad.
%MA2 | Otros | % | Medios auxiliares 2% | [6 empty] | 0.036 | 2 | 0.07
Medios auxiliares 2%
MMMW30a | Maquinaria | h | Vehículo ligero. | [6 empty] | 0.225 | 5.75 | 1.29
Vehículo ligero.
[9 empty] | Total vU08SM77 | 0 | 4.94 | 0
vU08SM78 | Partida | u | Montaje o desmontaje módem Fibra Óptica para telemando cámara o sala de control. | [6 empty] | 0 | 75.9 | 0
Montaje o desmontaje módem Fibra Óptica para telemando cámara o sala de control.
MOOE.8a | Mano de obra | h | Oficial 1ª electricidad | [6 empty] | 2 | 19.75 | 39.5
Oficial 1° electricidad.
MOOE12a | Mano de obra | h | Peón electricidad | [6 empty] | 2 | 15.89 | 31.78
Peón electricidad.
%MA2 | Otros | % | Medios auxiliares 2% | [6 empty] | 0.713 | 2 | 1.43
Medios auxiliares 2%
MMMW30a | Maquinaria | h | Vehículo ligero. | [6 empty] | 0.5 | 5.75 | 2.88
Vehículo ligero.
XXXX.1a | Material | h | Instrumento de medida | [6 empty] | 1 | 0.18 | 0.18
Instrumentación para medidas y comprobaciones.
XXXX.1b | Maquinaria | h | Osciloscopio. | [6 empty] | 0.25 | 0.37 | 0.09
Osciloscopio.
XXXX.1e | Maquinaria | h | Registrador variaciones de tensión. | [6 empty] | 0.05 | 0.75 | 0.04
Registrador variaciones de tensión.
[9 empty] | Total vU08SM78 | 0 | 75.9 | 0
vU08SM79 | Partida | u | Montaje o desmontaje módem Fibra Óptica para telemando cámara o sala de control. | [6 empty] | 0 | 75.9 | 0
Montaje o desmontaje módem Fibra Óptica para telemando cámara o sala de control.
MOOE.8a | Mano de obra | h | Oficial 1ª electricidad | [6 empty] | 2 | 19.75 | 39.5
Oficial 1° electricidad.
MOOE12a | Mano de obra | h | Peón electricidad | [6 empty] | 2 | 15.89 | 31.78
Peón electricidad.
%MA2 | Otros | % | Medios auxiliares 2% | [6 empty] | 0.713 | 2 | 1.43
Medios auxiliares 2%
MMMW30a | Maquinaria | h | Vehículo ligero. | [6 empty] | 0.5 | 5.75 | 2.88
Vehículo ligero.
XXXX.1a | Material | h | Instrumento de medida | [6 empty] | 1 | 0.18 | 0.18
Instrumentación para medidas y comprobaciones.
XXXX.1b | Maquinaria | h | Osciloscopio. | [6 empty] | 0.25 | 0.37 | 0.09
Osciloscopio.
XXXX.1e | Maquinaria | h | Registrador variaciones de tensión. | [6 empty] | 0.05 | 0.75 | 0.04
Registrador variaciones de tensión.
[9 empty] | Total vU08SM79 | 0 | 75.9 | 0
vU08SM80 | Partida | u | Montaje o desmontaje módulo ampliación chasis. | [6 empty] | 0 | 24.58 | 0
Montaje o desmontaje módulo de ampliación chasis para 8 Grupos.
MOOE.8a | Mano de obra | h | Oficial 1ª electricidad | [6 empty] | 0.66 | 19.75 | 13.04
Oficial 1° electricidad.
MOOE12a | Mano de obra | h | Peón electricidad | [6 empty] | 0.66 | 15.89 | 10.49
Peón electricidad.
%MA2 | Otros | % | Medios auxiliares 2% | [6 empty] | 0.235 | 2 | 0.47
Medios auxiliares 2%
MMMW30a | Maquinaria | h | Vehículo ligero. | [6 empty] | 0.1 | 5.75 | 0.58
Vehículo ligero.
[9 empty] | Total vU08SM80 | 0 | 24.58 | 0
vU08SM81 | Partida | u | Montaje o desmontaje módulo de fibra óptica para panel P.I.A. | [6 empty] | 0 | 105.11 | 0
Montaje o desmontaje módulo de fibra óptica de 0,25 x 1,35 m. para representación de hasta 9 caracteres y 3 aspectos, completo, incluso detector de lámpara fundida.
MOOE.8a | Mano de obra | h | Oficial 1ª electricidad | [6 empty] | 2 | 19.75 | 39.5
Oficial 1° electricidad.
MOOE12a | Mano de obra | h | Peón electricidad | [6 empty] | 2 | 15.89 | 31.78
Peón electricidad.
%MA2 | Otros | % | Medios auxiliares 2% | [6 empty] | 0.713 | 2 | 1.43
Medios auxiliares 2%
MMMW23a | Maquinaria | h | Camión grúa con cesta 10 m. | [6 empty] | 2 | 15.5 | 31
Camión grua con cesta hasta 10 m. de altura.
XXXX.3b | Material | u | Pequeño material eléctrico | [6 empty] | 4 | 0.1 | 0.4
Pequeño material eléctrico.
XXXX.3a | Material | u | Pequeño material | [6 empty] | 1 | 1 | 1
Pequeño material.
[9 empty] | Total vU08SM81 | 0 | 105.11 | 0
vU08SM82 | Partida | u | Montaje o desmontaje módulo de fibra óptica para panel P.I.A. | [6 empty] | 0 | 105.11 | 0
Montaje o desmontaje módulo de fibra óptica de 0,25 x 1,35 m. para representación de hasta 9 caracteres y 3 aspectos, completo, incluso detector de lámpara fundida.
MOOE.8a | Mano de obra | h | Oficial 1ª electricidad | [6 empty] | 2 | 19.75 | 39.5
Oficial 1° electricidad.
MOOE12a | Mano de obra | h | Peón electricidad | [6 empty] | 2 | 15.89 | 31.78
Peón electricidad.
%MA2 | Otros | % | Medios auxiliares 2% | [6 empty] | 0.713 | 2 | 1.43
Medios auxiliares 2%
MMMW23a | Maquinaria | h | Camión grúa con cesta 10 m. | [6 empty] | 2 | 15.5 | 31
Camión grua con cesta hasta 10 m. de altura.
PIEW.3b | Material | u | Pequeño material eléctrico | [6 empty] | 4 | 0.1 | 0.4
Pequeño material eléctrico.
PIEW.3a | Material | u | Pequeño material | [6 empty] | 1 | 1 | 1
Pequeño material.
[9 empty] | Total vU08SM82 | 0 | 105.11 | 0
vU08SM83 | Partida | u | Montaje o desmontaje módulo de panel P.A.A. | [6 empty] | 0 | 105.75 | 0
Montaje o desmontaje de módulo de panel de acceso a aparcamientos de 1,90x0,30 m.
MOOE.8a | Mano de obra | h | Oficial 1ª electricidad | [6 empty] | 2 | 19.75 | 39.5
Oficial 1° electricidad.
MOOE12a | Mano de obra | h | Peón electricidad | [6 empty] | 2 | 15.89 | 31.78
Peón electricidad.
MMMW23a | Maquinaria | h | Camión grúa con cesta 10 m. | [6 empty] | 2 | 15.5 | 31
Camión grua con cesta hasta 10 m. de altura.
PIEW.3b | Material | u | Pequeño material eléctrico | [6 empty] | 4 | 0.1 | 0.4
Pequeño material eléctrico.
PIEW.3a | Material | u | Pequeño material | [6 empty] | 1 | 1 | 1
Pequeño material.
%0200 | Otros | % | Costes Directos Complementarios | [6 empty] | 1.037 | 2 | 2.07
Costes Directos Complementarios
[9 empty] | Total vU08SM83 | 0 | 105.75 | 0
vU08SM84 | Partida | u | Montaje o desmontaje módulo de panel P.I.S.A. | [6 empty] | 0 | 105.11 | 0
Montaje o desmontaje de módulo Panel Inicial Aparcamientos de 2,50 x 0,30 m.
MOOE.8a | Mano de obra | h | Oficial 1ª electricidad | [6 empty] | 2 | 19.75 | 39.5
Oficial 1° electricidad.
MOOE12a | Mano de obra | h | Peón electricidad | [6 empty] | 2 | 15.89 | 31.78
Peón electricidad.
%MA2 | Otros | % | Medios auxiliares 2% | [6 empty] | 0.713 | 2 | 1.43
Medios auxiliares 2%
MMMW23a | Maquinaria | h | Camión grúa con cesta 10 m. | [6 empty] | 2 | 15.5 | 31
Camión grua con cesta hasta 10 m. de altura.
PIEW.3b | Material | u | Pequeño material eléctrico | [6 empty] | 4 | 0.1 | 0.4
Pequeño material eléctrico.
PIEW.3a | Material | u | Pequeño material | [6 empty] | 1 | 1 | 1
Pequeño material.
[9 empty] | Total vU08SM84 | 0 | 105.11 | 0
vU08SM85 | Partida | u | Montaje o desmontaje módulo de retroproyección de 70 ". | [6 empty] | 0 | 293.79 | 0
Montaje o desmontaje módulo de retroproyección de 70 ".
MOOE.8a | Mano de obra | h | Oficial 1ª electricidad | [6 empty] | 8 | 19.75 | 158
Oficial 1° electricidad.
MOOE12a | Mano de obra | h | Peón electricidad | [6 empty] | 8 | 15.89 | 127.12
Peón electricidad.
%MA2 | Otros | % | Medios auxiliares 2% | [6 empty] | 2.851 | 2 | 5.7
Medios auxiliares 2%
MMMW30a | Maquinaria | h | Vehículo ligero. | [6 empty] | 0.5 | 5.75 | 2.88
Vehículo ligero.
XXXX.1a | Material | h | Instrumento de medida | [6 empty] | 0.5 | 0.18 | 0.09
Instrumentación para medidas y comprobaciones.
[9 empty] | Total vU08SM85 | 0 | 293.79 | 0
vU08SM86 | Partida | u | Montaje o desmontaje módulo de salida para ampliación de matriz de conmutación. | [6 empty] | 0 | 75.9 | 0
Montaje o desmontaje módulo de salida para ampliación de matriz de conmutación.
MOOE.8a | Mano de obra | h | Oficial 1ª electricidad | [6 empty] | 2 | 19.75 | 39.5
Oficial 1° electricidad.
MOOE12a | Mano de obra | h | Peón electricidad | [6 empty] | 2 | 15.89 | 31.78
Peón electricidad.
%MA2 | Otros | % | Medios auxiliares 2% | [6 empty] | 0.713 | 2 | 1.43
Medios auxiliares 2%
MMMW30a | Maquinaria | h | Vehículo ligero. | [6 empty] | 0.5 | 5.75 | 2.88
Vehículo ligero.
XXXX.1a | Material | h | Instrumento de medida | [6 empty] | 1 | 0.18 | 0.18
Instrumentación para medidas y comprobaciones.
XXXX.1b | Maquinaria | h | Osciloscopio. | [6 empty] | 0.25 | 0.37 | 0.09
Osciloscopio.
XXXX.1e | Maquinaria | h | Registrador variaciones de tensión. | [6 empty] | 0.05 | 0.75 | 0.04
Registrador variaciones de tensión.
[9 empty] | Total vU08SM86 | 0 | 75.9 | 0
vU08SM87 | Partida | u | Montaje o desmontaje módulo dos contadores. | [6 empty] | 0 | 18.77 | 0
Montaje o desmontaje módulo dos contadores.
MOOE.8a | Mano de obra | h | Oficial 1ª electricidad | [6 empty] | 0.5 | 19.75 | 9.88
Oficial 1° electricidad.
MOOE12a | Mano de obra | h | Peón electricidad | [6 empty] | 0.5 | 15.89 | 7.95
Peón electricidad.
%MA2 | Otros | % | Medios auxiliares 2% | [6 empty] | 0.178 | 2 | 0.36
Medios auxiliares 2%
MMMW30a | Maquinaria | h | Vehículo ligero. | [6 empty] | 0.1 | 5.75 | 0.58
Vehículo ligero.
[9 empty] | Total vU08SM87 | 0 | 18.77 | 0
vU08SM88 | Partida | u | Montaje o desmontaje módulo dos contadores. | [6 empty] | 0 | 18.77 | 0
Montaje o desmontaje módulo dos contadores.
MOOE.8a | Mano de obra | h | Oficial 1ª electricidad | [6 empty] | 0.5 | 19.75 | 9.88
Oficial 1° electricidad.
MOOE12a | Mano de obra | h | Peón electricidad | [6 empty] | 0.5 | 15.89 | 7.95
Peón electricidad.
%MA2 | Otros | % | Medios auxiliares 2% | [6 empty] | 0.178 | 2 | 0.36
Medios auxiliares 2%
MMMW30a | Maquinaria | h | Vehículo ligero. | [6 empty] | 0.1 | 5.75 | 0.58
Vehículo ligero.
[9 empty] | Total vU08SM88 | 0 | 18.77 | 0
vU08SM89 | Partida | u | Montaje o desmontaje módulo óptica halógena por óptica LED. Nivel Alto. | [6 empty] | 0 | 26.52 | 0
Montaje o desmontaje módulo óptica halógena por óptica LED. Nivel Alto.
MOOE.8a | Mano de obra | h | Oficial 1ª electricidad | [6 empty] | 0.5 | 19.75 | 9.88
Oficial 1° electricidad.
MOOE12a | Mano de obra | h | Peón electricidad | [6 empty] | 0.5 | 15.89 | 7.95
Peón electricidad.
%MA2 | Otros | % | Medios auxiliares 2% | [6 empty] | 0.178 | 2 | 0.36
Medios auxiliares 2%
MMMW30a | Maquinaria | h | Vehículo ligero. | [6 empty] | 0.1 | 5.75 | 0.58
Vehículo ligero.
MMMW23a | Maquinaria | h | Camión grúa con cesta 10 m. | [6 empty] | 0.5 | 15.5 | 7.75
Camión grua con cesta hasta 10 m. de altura.
[9 empty] | Total vU08SM89 | 0 | 26.52 | 0
vU08SM90 | Partida | u | Montaje o desmontaje módulo óptica halógena por óptica LED. Nivel Bajo. | [6 empty] | 0 | 18.77 | 0
Montaje o desmontaje módulo óptica halógena por óptica LED. Nivel Bajo.
MOOE.8a | Mano de obra | h | Oficial 1ª electricidad | [6 empty] | 0.5 | 19.75 | 9.88
Oficial 1° electricidad.
MOOE12a | Mano de obra | h | Peón electricidad | [6 empty] | 0.5 | 15.89 | 7.95
Peón electricidad.
%MA2 | Otros | % | Medios auxiliares 2% | [6 empty] | 0.178 | 2 | 0.36
Medios auxiliares 2%
MMMW30a | Maquinaria | h | Vehículo ligero. | [6 empty] | 0.1 | 5.75 | 0.58
Vehículo ligero.
[9 empty] | Total vU08SM90 | 0 | 18.77 | 0
vU08SM91 | Partida | u | Montaje o desmontaje módulo panel de aluminio extrusionado de 1,9 x 0,50 m. para panel P.A.U. | [6 empty] | 0 | 53.25 | 0
Montaje o desmontaje módulo panel de aluminio extrusionado de 1,9 x 0,50 m. para panel P.A.U.
MOOE.8a | Mano de obra | h | Oficial 1ª electricidad | [6 empty] | 1 | 19.75 | 19.75
Oficial 1° electricidad.
MOOE12a | Mano de obra | h | Peón electricidad | [6 empty] | 1 | 15.89 | 15.89
Peón electricidad.
%MA2 | Otros | % | Medios auxiliares 2% | [6 empty] | 0.356 | 2 | 0.71
Medios auxiliares 2%
MMMW23a | Maquinaria | h | Camión grúa con cesta 10 m. | [6 empty] | 1 | 15.5 | 15.5
Camión grua con cesta hasta 10 m. de altura.
XXXX.3b | Material | u | Pequeño material eléctrico | [6 empty] | 4 | 0.1 | 0.4
Pequeño material eléctrico.
XXXX.3a | Material | u | Pequeño material | [6 empty] | 1 | 1 | 1
Pequeño material.
[9 empty] | Total vU08SM91 | 0 | 53.25 | 0
vU08SM92 | Partida | u | Montaje o desmontaje módulo panel de aluminio extrusionado de 1,9 x 0,50 m. para panel P.A.U. | [6 empty] | 0 | 53.25 | 0
Montaje o desmontaje módulo panel de aluminio extrusionado de 1,9 x 0,50 m. para panel P.A.U.
MOOE.8a | Mano de obra | h | Oficial 1ª electricidad | [6 empty] | 1 | 19.75 | 19.75
Oficial 1° electricidad.
MOOE12a | Mano de obra | h | Peón electricidad | [6 empty] | 1 | 15.89 | 15.89
Peón electricidad.
%MA2 | Otros | % | Medios auxiliares 2% | [6 empty] | 0.356 | 2 | 0.71
Medios auxiliares 2%
MMMW23a | Maquinaria | h | Camión grúa con cesta 10 m. | [6 empty] | 1 | 15.5 | 15.5
Camión grua con cesta hasta 10 m. de altura.
PIEW.3b | Material | u | Pequeño material eléctrico | [6 empty] | 4 | 0.1 | 0.4
Pequeño material eléctrico.
PIEW.3a | Material | u | Pequeño material | [6 empty] | 1 | 1 | 1
Pequeño material.
[9 empty] | Total vU08SM92 | 0 | 53.25 | 0
vU08SM93 | Partida | u | Montaje o desmontaje módulo un contador. | [6 empty] | 0 | 12.58 | 0
Montaje o desmontaje módulo un contador.
MOOE.8a | Mano de obra | h | Oficial 1ª electricidad | [6 empty] | 0.33 | 19.75 | 6.52
Oficial 1° electricidad.
MOOE12a | Mano de obra | h | Peón electricidad | [6 empty] | 0.33 | 15.89 | 5.24
Peón electricidad.
%MA2 | Otros | % | Medios auxiliares 2% | [6 empty] | 0.118 | 2 | 0.24
Medios auxiliares 2%
MMMW30a | Maquinaria | h | Vehículo ligero. | [6 empty] | 0.1 | 5.75 | 0.58
Vehículo ligero.
[9 empty] | Total vU08SM93 | 0 | 12.58 | 0
vU08SM94 | Partida | u | Montaje o desmontaje módulo Unidad Central y Fuente Alimentación para panel P.A.A. | [6 empty] | 0 | 144 | 0
Montaje o desmontaje de módulo de unidad central y fuente de alimentación para panel P.A.A- de acceso a aparcamintos de hasta 4 módulos de 1,90x0,30 m.
MOOE.8a | Mano de obra | h | Oficial 1ª electricidad | [6 empty] | 2.75 | 19.75 | 54.31
Oficial 1° electricidad.
MOOE12a | Mano de obra | h | Peón electricidad | [6 empty] | 2.75 | 15.89 | 43.7
Peón electricidad.
%MA2 | Otros | % | Medios auxiliares 2% | [6 empty] | 0.98 | 2 | 1.96
Medios auxiliares 2%
MMMW23a | Maquinaria | h | Camión grúa con cesta 10 m. | [6 empty] | 2.75 | 15.5 | 42.63
Camión grua con cesta hasta 10 m. de altura.
PIEW.3b | Material | u | Pequeño material eléctrico | [6 empty] | 4 | 0.1 | 0.4
Pequeño material eléctrico.
PIEW.3a | Material | u | Pequeño material | [6 empty] | 1 | 1 | 1
Pequeño material.
[9 empty] | Total vU08SM94 | 0 | 144 | 0
vU08SM95 | Partida | u | Montaje o desmontaje módulo Unidad Central y Fuente Alimentación para panel P.I.S.A. | [6 empty] | 0 | 182.9 | 0
Montaje o desmontaje módulo Unidad Central y Fuente Alimentación para panel P.I.S.A de hasta 8 módulos de 2,5x0,30 m.
MOOE.8a | Mano de obra | h | Oficial 1ª electricidad | [6 empty] | 3.5 | 19.75 | 69.13
Oficial 1° electricidad.
MOOE12a | Mano de obra | h | Peón electricidad | [6 empty] | 3.5 | 15.89 | 55.62
Peón electricidad.
%MA2 | Otros | % | Medios auxiliares 2% | [6 empty] | 1.248 | 2 | 2.5
Medios auxiliares 2%
MMMW23a | Maquinaria | h | Camión grúa con cesta 10 m. | [6 empty] | 3.5 | 15.5 | 54.25
Camión grua con cesta hasta 10 m. de altura.
PIEW.3b | Material | u | Pequeño material eléctrico | [6 empty] | 4 | 0.1 | 0.4
Pequeño material eléctrico.
PIEW.3a | Material | u | Pequeño material | [6 empty] | 1 | 1 | 1
Pequeño material.
[9 empty] | Total vU08SM95 | 0 | 182.9 | 0
vU08SM96 | Partida | u | Montaje o desmontaje módulos de entrada para matriz de conmutación. | [6 empty] | 0 | 75.9 | 0
Montaje o desmontaje módulos de entrada para matriz de conmutación.
MOOE.8a | Mano de obra | h | Oficial 1ª electricidad | [6 empty] | 2 | 19.75 | 39.5
Oficial 1° electricidad.
MOOE12a | Mano de obra | h | Peón electricidad | [6 empty] | 2 | 15.89 | 31.78
Peón electricidad.
%MA2 | Otros | % | Medios auxiliares 2% | [6 empty] | 0.713 | 2 | 1.43
Medios auxiliares 2%
MMMW30a | Maquinaria | h | Vehículo ligero. | [6 empty] | 0.5 | 5.75 | 2.88
Vehículo ligero.
XXXX.1a | Material | h | Instrumento de medida | [6 empty] | 1 | 0.18 | 0.18
Instrumentación para medidas y comprobaciones.
XXXX.1b | Maquinaria | h | Osciloscopio. | [6 empty] | 0.25 | 0.37 | 0.09
Osciloscopio.
XXXX.1e | Maquinaria | h | Registrador variaciones de tensión. | [6 empty] | 0.05 | 0.75 | 0.04
Registrador variaciones de tensión.
[9 empty] | Total vU08SM96 | 0 | 75.9 | 0
vU08SM97 | Partida | u | Montaje o desmontaje módulos para regulador o equipo intermedio. | [6 empty] | 0 | 13.9 | 0
Montaje o desmontaje módulo de sincronismo, modem, reloj, salidas, comunicaciones, ampliaciones, conexiones, módulos manuales, fuentes de alimentación auxiliares, ampliaciones de memoria, ampliaciones de estructura, actuaciones, accionamientos, protecciones rearmables, etc. para regulador o equipo intermedio.
MOOE.8a | Mano de obra | h | Oficial 1ª electricidad | [6 empty] | 0.33 | 19.75 | 6.52
Oficial 1° electricidad.
MOOE12a | Mano de obra | h | Peón electricidad | [6 empty] | 0.33 | 15.89 | 5.24
Peón electricidad.
%MA2 | Otros | % | Medios auxiliares 2% | [6 empty] | 0.118 | 2 | 0.24
Medios auxiliares 2%
MMMW30a | Maquinaria | h | Vehículo ligero. | [6 empty] | 0.33 | 5.75 | 1.9
Vehículo ligero.
[9 empty] | Total vU08SM97 | 0 | 13.9 | 0
vU08SM98 | Partida | u | Montaje o desmontaje módulos para regulador o equipo intermedio. | [6 empty] | 0 | 13.9 | 0
Montaje o desmontaje módulo de sincronismo, modem, reloj, salidas, comunicaciones, ampliaciones, conexiones, módulos manuales, fuentes de alimentación auxiliares, ampliaciones de memoria, ampliaciones de estructura, actuaciones, accionamientos, protecciones rearmables, etc. para regulador o equipo intermedio.
MOOE.8a | Mano de obra | h | Oficial 1ª electricidad | [6 empty] | 0.33 | 19.75 | 6.52
Oficial 1° electricidad.
MOOE12a | Mano de obra | h | Peón electricidad | [6 empty] | 0.33 | 15.89 | 5.24
Peón electricidad.
%MA2 | Otros | % | Medios auxiliares 2% | [6 empty] | 0.118 | 2 | 0.24
Medios auxiliares 2%
MMMW30a | Maquinaria | h | Vehículo ligero. | [6 empty] | 0.33 | 5.75 | 1.9
Vehículo ligero.
[9 empty] | Total vU08SM98 | 0 | 13.9 | 0
vU08SM99 | Partida | u | Montaje o desmontaje mueble rack ubicación 10 módulos entrada-salida | [6 empty] | 0 | 221.31 | 0
Montaje o desmontaje mueble rack ubicación 10 módulos entrada-salida. Ampliación matriz con fuente de alimentación, paneles ciegos, cable de unión, 3 unidades.
MOOE.8a | Mano de obra | h | Oficial 1ª electricidad | [6 empty] | 6 | 19.75 | 118.5
Oficial 1° electricidad.
MOOE12a | Mano de obra | h | Peón electricidad | [6 empty] | 6 | 15.89 | 95.34
Peón electricidad.
%MA2 | Otros | % | Medios auxiliares 2% | [6 empty] | 2.138 | 2 | 4.28
Medios auxiliares 2%
MMMW30a | Maquinaria | h | Vehículo ligero. | [6 empty] | 0.5 | 5.75 | 2.88
Vehículo ligero.
XXXX.1a | Material | h | Instrumento de medida | [6 empty] | 1 | 0.18 | 0.18
Instrumentación para medidas y comprobaciones.
XXXX.1b | Maquinaria | h | Osciloscopio. | [6 empty] | 0.25 | 0.37 | 0.09
Osciloscopio.
XXXX.1e | Maquinaria | h | Registrador variaciones de tensión. | [6 empty] | 0.05 | 0.75 | 0.04
Registrador variaciones de tensión.
[9 empty] | Total vU08SM99 | 0 | 221.31 | 0
vU08SM100 | Partida | u | Montaje o desmontaje panel aluminio extrusionado de 1,90x0,30 m. para panel P.A.A. | [6 empty] | 0 | 156.96 | 0
Montaje o desmontaje de panel de aluminio extrusionado de 4 módulos de 1,90x0,30 m. para panel de acceso a aparcamientos P.A.A.
MOOE.8a | Mano de obra | h | Oficial 1ª electricidad | [6 empty] | 3 | 19.75 | 59.25
Oficial 1° electricidad.
MOOE12a | Mano de obra | h | Peón electricidad | [6 empty] | 3 | 15.89 | 47.67
Peón electricidad.
%MA2 | Otros | % | Medios auxiliares 2% | [6 empty] | 1.069 | 2 | 2.14
Medios auxiliares 2%
MMMW23a | Maquinaria | h | Camión grúa con cesta 10 m. | [6 empty] | 3 | 15.5 | 46.5
Camión grua con cesta hasta 10 m. de altura.
PIEW.3b | Material | u | Pequeño material eléctrico | [6 empty] | 4 | 0.1 | 0.4
Pequeño material eléctrico.
PIEW.3a | Material | u | Pequeño material | [6 empty] | 1 | 1 | 1
Pequeño material.
[9 empty] | Total vU08SM100 | 0 | 156.96 | 0
vU08SM101 | Partida | u | Montaje o desmontaje panel de aluminio extrusionado de 2,5x0,30 m. para panel P.I.S.A. | [6 empty] | 0 | 260.66 | 0
Montaje o desmontaje de panel de aluminio extrusionado de 8 módulos de 2,5x0,30 m.,Panel P.I.S.A. Información Aparcamientos.
MOOE.8a | Mano de obra | h | Oficial 1ª electricidad | [6 empty] | 5 | 19.75 | 98.75
Oficial 1° electricidad.
MOOE12a | Mano de obra | h | Peón electricidad | [6 empty] | 5 | 15.89 | 79.45
Peón electricidad.
%MA2 | Otros | % | Medios auxiliares 2% | [6 empty] | 1.782 | 2 | 3.56
Medios auxiliares 2%
MMMW23a | Maquinaria | h | Camión grúa con cesta 10 m. | [6 empty] | 5 | 15.5 | 77.5
Camión grua con cesta hasta 10 m. de altura.
PIEW.3b | Material | u | Pequeño material eléctrico | [6 empty] | 4 | 0.1 | 0.4
Pequeño material eléctrico.
PIEW.3a | Material | u | Pequeño material | [6 empty] | 1 | 1 | 1
Pequeño material.
[9 empty] | Total vU08SM101 | 0 | 260.66 | 0
vU08SM102 | Partida | u | Montaje o desmontaje panel de aluminio P.I.A. | [6 empty] | 0 | 312.52 | 0
Montaje o desmontaje panel itinerarios alternativos P.I.A. de aluminio extrusionado 4,5x2,0 m. con rotulación fija y huecos para la variable.
MOOE.8a | Mano de obra | h | Oficial 1ª electricidad | [6 empty] | 6 | 19.75 | 118.5
Oficial 1° electricidad.
MOOE12a | Mano de obra | h | Peón electricidad | [6 empty] | 6 | 15.89 | 95.34
Peón electricidad.
%MA2 | Otros | % | Medios auxiliares 2% | [6 empty] | 2.138 | 2 | 4.28
Medios auxiliares 2%
MMMW23a | Maquinaria | h | Camión grúa con cesta 10 m. | [6 empty] | 6 | 15.5 | 93
Camión grua con cesta hasta 10 m. de altura.
XXXX.3b | Material | u | Pequeño material eléctrico | [6 empty] | 4 | 0.1 | 0.4
Pequeño material eléctrico.
XXXX.3a | Material | u | Pequeño material | [6 empty] | 1 | 1 | 1
Pequeño material.
[9 empty] | Total vU08SM102 | 0 | 312.52 | 0
vU08SM103 | Partida | u | Montaje o desmontaje panel de aluminio P.I.A. | [6 empty] | 0 | 312.52 | 0
Montaje o desmontaje panel itinerarios alternativos P.I.A. de aluminio extrusionado 4,5x2,0 m. con rotulación fija y huecos para la variable.
MOOE.8a | Mano de obra | h | Oficial 1ª electricidad | [6 empty] | 6 | 19.75 | 118.5
Oficial 1° electricidad.
MOOE12a | Mano de obra | h | Peón electricidad | [6 empty] | 6 | 15.89 | 95.34
Peón electricidad.
%MA2 | Otros | % | Medios auxiliares 2% | [6 empty] | 2.138 | 2 | 4.28
Medios auxiliares 2%
MMMW23a | Maquinaria | h | Camión grúa con cesta 10 m. | [6 empty] | 6 | 15.5 | 93
Camión grua con cesta hasta 10 m. de altura.
PIEW.3b | Material | u | Pequeño material eléctrico | [6 empty] | 4 | 0.1 | 0.4
Pequeño material eléctrico.
PIEW.3a | Material | u | Pequeño material | [6 empty] | 1 | 1 | 1
Pequeño material.
[9 empty] | Total vU08SM103 | 0 | 312.52 | 0
vU08SM104 | Partida | u | Montaje o desmontaje PC industrial en Rack. | [6 empty] | 0 | 91.65 | 0
Montaje o desmontaje PC industrial en Rack.
MOOE.8a | Mano de obra | h | Oficial 1ª electricidad | [6 empty] | 2.5 | 19.75 | 49.38
Oficial 1° electricidad.
MOOE12a | Mano de obra | h | Peón electricidad | [6 empty] | 2.5 | 15.89 | 39.73
Peón electricidad.
%MA2 | Otros | % | Medios auxiliares 2% | [6 empty] | 0.891 | 2 | 1.78
Medios auxiliares 2%
MMMW30a | Maquinaria | h | Vehículo ligero. | [6 empty] | 0.1 | 5.75 | 0.58
Vehículo ligero.
XXXX.1a | Material | h | Instrumento de medida | [6 empty] | 1 | 0.18 | 0.18
Instrumentación para medidas y comprobaciones.
[9 empty] | Total vU08SM104 | 0 | 91.65 | 0
vU08SM105 | Partida | u | Montaje o desmontaje placa frontal para semáforo de peatones con infrarrojos. | [6 empty] | 0 | 5.27 | 0
Montaje o desmontaje placa frontal para semáforo de peatones con infrarrojos.
MOOE12a | Mano de obra | h | Peón electricidad | [6 empty] | 0.24 | 15.89 | 3.81
Peón electricidad.
%MA2 | Otros | % | Medios auxiliares 2% | [6 empty] | 0.038 | 2 | 0.08
Medios auxiliares 2%
MMMW30a | Maquinaria | h | Vehículo ligero. | [6 empty] | 0.24 | 5.75 | 1.38
Vehículo ligero.
[9 empty] | Total vU08SM105 | 0 | 5.27 | 0
vU08SM106 | Partida | u | Montaje o desmontaje placa metálica sobre semáforo. | [6 empty] | 0 | 6.6 | 0
Montaje o desmontaje placa metálica sobre semáforo.
MOOE12a | Mano de obra | h | Peón electricidad | [6 empty] | 0.3 | 15.89 | 4.77
Peón electricidad.
%MA2 | Otros | % | Medios auxiliares 2% | [6 empty] | 0.048 | 2 | 0.1
Medios auxiliares 2%
MMMW30a | Maquinaria | h | Vehículo ligero. | [6 empty] | 0.3 | 5.75 | 1.73
Vehículo ligero.
[9 empty] | Total vU08SM106 | 0 | 6.6 | 0
vU08SM107 | Partida | u | Montaje o desmontaje placa o pica para toma tierra. | [6 empty] | 0 | 9.88 | 0
Montaje o desmontaje placa o pica para toma tierra con todos los accesorios necesarios.
MOOE12a | Mano de obra | h | Peón electricidad | [6 empty] | 0.45 | 15.89 | 7.15
Peón electricidad.
%MA2 | Otros | % | Medios auxiliares 2% | [6 empty] | 0.072 | 2 | 0.14
Medios auxiliares 2%
MMMW30a | Maquinaria | h | Vehículo ligero. | [6 empty] | 0.45 | 5.75 | 2.59
Vehículo ligero.
[9 empty] | Total vU08SM107 | 0 | 9.88 | 0
vU08SM108 | Partida | u | Montaje o desmontaje portamicrointerruptor. | [6 empty] | 0 | 4.94 | 0
Montaje o desmontaje portamicrointerruptor.
MOOE12a | Mano de obra | h | Peón electricidad | [6 empty] | 0.225 | 15.89 | 3.58
Peón electricidad.
%MA2 | Otros | % | Medios auxiliares 2% | [6 empty] | 0.036 | 2 | 0.07
Medios auxiliares 2%
MMMW30a | Maquinaria | h | Vehículo ligero. | [6 empty] | 0.225 | 5.75 | 1.29
Vehículo ligero.
[9 empty] | Total vU08SM108 | 0 | 4.94 | 0
vU08SM109 | Partida | u | Montaje o desmontaje portilla para báculo. | [6 empty] | 0 | 5.49 | 0
Montaje o desmontaje portilla para báculo.
MOOE12a | Mano de obra | h | Peón electricidad | [6 empty] | 0.25 | 15.89 | 3.97
Peón electricidad.
%MA2 | Otros | % | Medios auxiliares 2% | [6 empty] | 0.04 | 2 | 0.08
Medios auxiliares 2%
MMMW30a | Maquinaria | h | Vehículo ligero. | [6 empty] | 0.25 | 5.75 | 1.44
Vehículo ligero.
[9 empty] | Total vU08SM109 | 0 | 5.49 | 0
vU08SM110 | Partida | u | Montaje o desmontaje poste de aluminio para panel P.A.A. | [6 empty] | 0 | 79.19 | 0
Montaje o desmontaje de poste de aluminio telescópico para montaje de panel de acceso a aparcamientos de hasta 4 módulos de 1,90x0,30 m.
MOOE.8a | Mano de obra | h | Oficial 1ª electricidad | [6 empty] | 1.5 | 19.75 | 29.63
Oficial 1° electricidad.
MOOE12a | Mano de obra | h | Peón electricidad | [6 empty] | 1.5 | 15.89 | 23.84
Peón electricidad.
%MA2 | Otros | % | Medios auxiliares 2% | [6 empty] | 0.535 | 2 | 1.07
Medios auxiliares 2%
MMMW23a | Maquinaria | h | Camión grúa con cesta 10 m. | [6 empty] | 1.5 | 15.5 | 23.25
Camión grua con cesta hasta 10 m. de altura.
PIEW.3b | Material | u | Pequeño material eléctrico | [6 empty] | 4 | 0.1 | 0.4
Pequeño material eléctrico.
PIEW.3a | Material | u | Pequeño material | [6 empty] | 1 | 1 | 1
Pequeño material.
[9 empty] | Total vU08SM110 | 0 | 79.19 | 0
vU08SM111 | Partida | u | Montaje o desmontaje poste de aluminio para panel P.A.U. | [6 empty] | 0 | 79.19 | 0
Montaje o desmontaje poste de aluminio para panel P.A.U.
MOOE.8a | Mano de obra | h | Oficial 1ª electricidad | [6 empty] | 1.5 | 19.75 | 29.63
Oficial 1° electricidad.
MOOE12a | Mano de obra | h | Peón electricidad | [6 empty] | 1.5 | 15.89 | 23.84
Peón electricidad.
%MA2 | Otros | % | Medios auxiliares 2% | [6 empty] | 0.535 | 2 | 1.07
Medios auxiliares 2%
MMMW23a | Maquinaria | h | Camión grúa con cesta 10 m. | [6 empty] | 1.5 | 15.5 | 23.25
Camión grua con cesta hasta 10 m. de altura.
XXXX.3b | Material | u | Pequeño material eléctrico | [6 empty] | 4 | 0.1 | 0.4
Pequeño material eléctrico.
XXXX.3a | Material | u | Pequeño material | [6 empty] | 1 | 1 | 1
Pequeño material.
[9 empty] | Total vU08SM111 | 0 | 79.19 | 0
vU08SM112 | Partida | u | Montaje o desmontaje poste de aluminio para panel P.A.U. | [6 empty] | 0 | 79.19 | 0
Montaje o desmontaje poste de aluminio para panel P.A.U.
MOOE.8a | Mano de obra | h | Oficial 1ª electricidad | [6 empty] | 1.5 | 19.75 | 29.63
Oficial 1° electricidad.
MOOE12a | Mano de obra | h | Peón electricidad | [6 empty] | 1.5 | 15.89 | 23.84
Peón electricidad.
%MA2 | Otros | % | Medios auxiliares 2% | [6 empty] | 0.535 | 2 | 1.07
Medios auxiliares 2%
MMMW23a | Maquinaria | h | Camión grúa con cesta 10 m. | [6 empty] | 1.5 | 15.5 | 23.25
Camión grua con cesta hasta 10 m. de altura.
PIEW.3b | Material | u | Pequeño material eléctrico | [6 empty] | 4 | 0.1 | 0.4
Pequeño material eléctrico.
PIEW.3a | Material | u | Pequeño material | [6 empty] | 1 | 1 | 1
Pequeño material.
[9 empty] | Total vU08SM112 | 0 | 79.19 | 0
vU08SM113 | Partida | u | Montaje o desmontaje poste de aluminio para panel P.I.S.A. | [6 empty] | 0 | 79.19 | 0
Montaje o desmontaje de poste aluminio para montaje Panel Inicial Aparcamientos de 8 módulos de 2,5 x 0,30 m.
MOOE.8a | Mano de obra | h | Oficial 1ª electricidad | [6 empty] | 1.5 | 19.75 | 29.63
Oficial 1° electricidad.
MOOE12a | Mano de obra | h | Peón electricidad | [6 empty] | 1.5 | 15.89 | 23.84
Peón electricidad.
%MA2 | Otros | % | Medios auxiliares 2% | [6 empty] | 0.535 | 2 | 1.07
Medios auxiliares 2%
MMMW23a | Maquinaria | h | Camión grúa con cesta 10 m. | [6 empty] | 1.5 | 15.5 | 23.25
Camión grua con cesta hasta 10 m. de altura.
PIEW.3b | Material | u | Pequeño material eléctrico | [6 empty] | 4 | 0.1 | 0.4
Pequeño material eléctrico.
PIEW.3a | Material | u | Pequeño material | [6 empty] | 1 | 1 | 1
Pequeño material.
[9 empty] | Total vU08SM113 | 0 | 79.19 | 0
vU08SM114 | Partida | u | Montaje o desmontaje poste para banderola altura hasta 5 m. Panel P.I.A. | [6 empty] | 0 | 79.19 | 0
Montaje o desmontaje poste para montaje en banderola de panel hasta 5 m. de altura de gálibo.
MOOE.8a | Mano de obra | h | Oficial 1ª electricidad | [6 empty] | 1.5 | 19.75 | 29.63
Oficial 1° electricidad.
MOOE12a | Mano de obra | h | Peón electricidad | [6 empty] | 1.5 | 15.89 | 23.84
Peón electricidad.
%MA2 | Otros | % | Medios auxiliares 2% | [6 empty] | 0.535 | 2 | 1.07
Medios auxiliares 2%
MMMW23a | Maquinaria | h | Camión grúa con cesta 10 m. | [6 empty] | 1.5 | 15.5 | 23.25
Camión grua con cesta hasta 10 m. de altura.
XXXX.3b | Material | u | Pequeño material eléctrico | [6 empty] | 4 | 0.1 | 0.4
Pequeño material eléctrico.
XXXX.3a | Material | u | Pequeño material | [6 empty] | 1 | 1 | 1
Pequeño material.
[9 empty] | Total vU08SM114 | 0 | 79.19 | 0
vU08SM115 | Partida | u | Montaje o desmontaje poste para banderola altura hasta 5 m. Panel P.I.A. | [6 empty] | 0 | 79.19 | 0
Montaje o desmontaje poste para montaje en banderola de panel hasta 5 m. de altura de gálibo.
MOOE.8a | Mano de obra | h | Oficial 1ª electricidad | [6 empty] | 1.5 | 19.75 | 29.63
Oficial 1° electricidad.
MOOE12a | Mano de obra | h | Peón electricidad | [6 empty] | 1.5 | 15.89 | 23.84
Peón electricidad.
%MA2 | Otros | % | Medios auxiliares 2% | [6 empty] | 0.535 | 2 | 1.07
Medios auxiliares 2%
MMMW23a | Maquinaria | h | Camión grúa con cesta 10 m. | [6 empty] | 1.5 | 15.5 | 23.25
Camión grua con cesta hasta 10 m. de altura.
PIEW.3b | Material | u | Pequeño material eléctrico | [6 empty] | 4 | 0.1 | 0.4
Pequeño material eléctrico.
PIEW.3a | Material | u | Pequeño material | [6 empty] | 1 | 1 | 1
Pequeño material.
[9 empty] | Total vU08SM115 | 0 | 79.19 | 0
vU08SM116 | Partida | u | Montaje o desmontaje poste sustentador de 20 m. de altura para cámara de TV. | [6 empty] | 0 | 237.55 | 0
Montaje o desmontaje poste sustentador de 20 m. de altura para cámara de TV.
MOOE.8a | Mano de obra | h | Oficial 1ª electricidad | [6 empty] | 2 | 19.75 | 39.5
Oficial 1° electricidad.
MOOE12a | Mano de obra | h | Peón electricidad | [6 empty] | 2 | 15.89 | 31.78
Peón electricidad.
%MA2 | Otros | % | Medios auxiliares 2% | [6 empty] | 0.713 | 2 | 1.43
Medios auxiliares 2%
MMMG14e | Maquinaria | h | Cmn grúa cesta 35 m | [6 empty] | 2 | 82.42 | 164.84
Camión grúa con cesta hasta 35 m de altura.
[9 empty] | Total vU08SM116 | 0 | 237.55 | 0
vU08SM117 | Partida | u | Montaje o desmontaje poste sustentador hasta 10 metros de altura para cámara de TV. | [6 empty] | 0 | 81.04 | 0
Montaje o desmontaje poste sustentador hasta 10 metros de altura para cámara de TV.
MOOE.8a | Mano de obra | h | Oficial 1ª electricidad | [6 empty] | 2 | 19.75 | 39.5
Oficial 1° electricidad.
MOOE12a | Mano de obra | h | Peón electricidad | [6 empty] | 2 | 15.89 | 31.78
Peón electricidad.
%MA2 | Otros | % | Medios auxiliares 2% | [6 empty] | 0.713 | 2 | 1.43
Medios auxiliares 2%
MMMW30a | Maquinaria | h | Vehículo ligero. | [6 empty] | 0.1 | 5.75 | 0.58
Vehículo ligero.
MMMW23a | Maquinaria | h | Camión grúa con cesta 10 m. | [6 empty] | 0.5 | 15.5 | 7.75
Camión grua con cesta hasta 10 m. de altura.
[9 empty] | Total vU08SM117 | 0 | 81.04 | 0
vU08SM118 | Partida | u | Montaje o desmontaje poste sustentador hasta 20 metros de altura para cámara de TV. | [6 empty] | 0 | 237.55 | 0
Montaje o desmontaje poste sustentador hasta 20 metros de altura para cámara de TV.
MOOE.8a | Mano de obra | h | Oficial 1ª electricidad | [6 empty] | 2 | 19.75 | 39.5
Oficial 1° electricidad.
MOOE12a | Mano de obra | h | Peón electricidad | [6 empty] | 2 | 15.89 | 31.78
Peón electricidad.
%MA2 | Otros | % | Medios auxiliares 2% | [6 empty] | 0.713 | 2 | 1.43
Medios auxiliares 2%
MMMG14e | Maquinaria | h | Cmn grúa cesta 35 m | [6 empty] | 2 | 82.42 | 164.84
Camión grúa con cesta hasta 35 m de altura.
[9 empty] | Total vU08SM118 | 0 | 237.55 | 0
vU08SM119 | Partida | u | Montaje o desmontaje poste sustentador sobre terraza de edificio para cámara de TV. | [6 empty] | 0 | 109.64 | 0
Montaje o desmontaje poste sustentador sobre terraza de edificio para cámara de TV.
MOOE.8a | Mano de obra | h | Oficial 1ª electricidad | [6 empty] | 3 | 19.75 | 59.25
Oficial 1° electricidad.
MOOE12a | Mano de obra | h | Peón electricidad | [6 empty] | 3 | 15.89 | 47.67
Peón electricidad.
%MA2 | Otros | % | Medios auxiliares 2% | [6 empty] | 1.069 | 2 | 2.14
Medios auxiliares 2%
MMMW30a | Maquinaria | h | Vehículo ligero. | [6 empty] | 0.1 | 5.75 | 0.58
Vehículo ligero.
[9 empty] | Total vU08SM119 | 0 | 109.64 | 0
vU08SM120 | Partida | u | Montaje o desmontaje poste sustentador sobre terraza de edificio para cámara de TV. | [6 empty] | 0 | 109.64 | 0
Montaje o desmontaje poste sustentador sobre terraza de edificio para cámara de TV.
MOOE.8a | Mano de obra | h | Oficial 1ª electricidad | [6 empty] | 3 | 19.75 | 59.25
Oficial 1° electricidad.
MOOE12a | Mano de obra | h | Peón electricidad | [6 empty] | 3 | 15.89 | 47.67
Peón electricidad.
%MA2 | Otros | % | Medios auxiliares 2% | [6 empty] | 1.069 | 2 | 2.14
Medios auxiliares 2%
MMMW30a | Maquinaria | h | Vehículo ligero. | [6 empty] | 0.1 | 5.75 | 0.58
Vehículo ligero.
[9 empty] | Total vU08SM120 | 0 | 109.64 | 0
vU08SM121 | Partida | u | Montaje o desmontaje procesador digital. | [6 empty] | 0 | 75.68 | 0
Montaje o desmontaje procesador digital.
MOOE.8a | Mano de obra | h | Oficial 1ª electricidad | [6 empty] | 2 | 19.75 | 39.5
Oficial 1° electricidad.
MOOE12a | Mano de obra | h | Peón electricidad | [6 empty] | 2 | 15.89 | 31.78
Peón electricidad.
%MA2 | Otros | % | Medios auxiliares 2% | [6 empty] | 0.713 | 2 | 1.43
Medios auxiliares 2%
MMMW30a | Maquinaria | h | Vehículo ligero. | [6 empty] | 0.5 | 5.75 | 2.88
Vehículo ligero.
XXXX.1a | Material | h | Instrumento de medida | [6 empty] | 0.5 | 0.18 | 0.09
Instrumentación para medidas y comprobaciones.
[9 empty] | Total vU08SM121 | 0 | 75.68 | 0
vU08SM122 | Partida | u | Montaje o desmontaje protección para columna soporte de TV. | [6 empty] | 0 | 103.71 | 0
Montaje o desmontaje protección para columna soporte de TV.
MOOE.8a | Mano de obra | h | Oficial 1ª electricidad | [6 empty] | 2 | 19.75 | 39.5
Oficial 1° electricidad.
MOOE12a | Mano de obra | h | Peón electricidad | [6 empty] | 2 | 15.89 | 31.78
Peón electricidad.
%MA2 | Otros | % | Medios auxiliares 2% | [6 empty] | 0.713 | 2 | 1.43
Medios auxiliares 2%
MMMW23a | Maquinaria | h | Camión grúa con cesta 10 m. | [6 empty] | 2 | 15.5 | 31
Camión grua con cesta hasta 10 m. de altura.
[9 empty] | Total vU08SM122 | 0 | 103.71 | 0
vU08SM123 | Partida | u | Montaje o desmontaje pulsador de demanda de paso de peatones. | [6 empty] | 0 | 7.24 | 0
Montaje o desmontaje pulsador de demanda de paso de peatones.
MOOE12a | Mano de obra | h | Peón electricidad | [6 empty] | 0.33 | 15.89 | 5.24
Peón electricidad.
%MA2 | Otros | % | Medios auxiliares 2% | [6 empty] | 0.052 | 2 | 0.1
Medios auxiliares 2%
MMMW30a | Maquinaria | h | Vehículo ligero. | [6 empty] | 0.33 | 5.75 | 1.9
Vehículo ligero.
[9 empty] | Total vU08SM123 | 0 | 7.24 | 0
vU08SM124 | Partida | u | Montaje o desmontaje pupitre de control para sistema de conmutación y telemando digital. | [6 empty] | 0 | 57.73 | 0
Montaje o desmontaje pupitre de control para sistema de conmutación y telemando digital.
MOOE.8a | Mano de obra | h | Oficial 1ª electricidad | [6 empty] | 1.5 | 19.75 | 29.63
Oficial 1° electricidad.
MOOE12a | Mano de obra | h | Peón electricidad | [6 empty] | 1.5 | 15.89 | 23.84
Peón electricidad.
%MA2 | Otros | % | Medios auxiliares 2% | [6 empty] | 0.535 | 2 | 1.07
Medios auxiliares 2%
MMMW30a | Maquinaria | h | Vehículo ligero. | [6 empty] | 0.5 | 5.75 | 2.88
Vehículo ligero.
XXXX.1a | Material | h | Instrumento de medida | [6 empty] | 1 | 0.18 | 0.18
Instrumentación para medidas y comprobaciones.
XXXX.1b | Maquinaria | h | Osciloscopio. | [6 empty] | 0.25 | 0.37 | 0.09
Osciloscopio.
XXXX.1e | Maquinaria | h | Registrador variaciones de tensión. | [6 empty] | 0.05 | 0.75 | 0.04
Registrador variaciones de tensión.
[9 empty] | Total vU08SM124 | 0 | 57.73 | 0
vU08SM125 | Partida | u | Montaje o desmontaje Rack y Fuente de Alimentación. | [6 empty] | 0 | 112.25 | 0
Montaje o desmontaje Rack y Fuente de Alimentación.
MOOE.8a | Mano de obra | h | Oficial 1ª electricidad | [6 empty] | 3 | 19.75 | 59.25
Oficial 1° electricidad.
MOOE12a | Mano de obra | h | Peón electricidad | [6 empty] | 3 | 15.89 | 47.67
Peón electricidad.
%MA2 | Otros | % | Medios auxiliares 2% | [6 empty] | 1.069 | 2 | 2.14
Medios auxiliares 2%
MMMW30a | Maquinaria | h | Vehículo ligero. | [6 empty] | 0.5 | 5.75 | 2.88
Vehículo ligero.
XXXX.1a | Material | h | Instrumento de medida | [6 empty] | 1 | 0.18 | 0.18
Instrumentación para medidas y comprobaciones.
XXXX.1b | Maquinaria | h | Osciloscopio. | [6 empty] | 0.25 | 0.37 | 0.09
Osciloscopio.
XXXX.1e | Maquinaria | h | Registrador variaciones de tensión. | [6 empty] | 0.05 | 0.75 | 0.04
Registrador variaciones de tensión.
[9 empty] | Total vU08SM125 | 0 | 112.25 | 0
vU08SM126 | Partida | u | Montaje o desmontaje Rack y Fuente de Alimentación. | [6 empty] | 0 | 112.25 | 0
Montaje o desmontaje Rack y Fuente de Alimentación.
MOOE.8a | Mano de obra | h | Oficial 1ª electricidad | [6 empty] | 3 | 19.75 | 59.25
Oficial 1° electricidad.
MOOE12a | Mano de obra | h | Peón electricidad | [6 empty] | 3 | 15.89 | 47.67
Peón electricidad.
%MA2 | Otros | % | Medios auxiliares 2% | [6 empty] | 1.069 | 2 | 2.14
Medios auxiliares 2%
MMMW30a | Maquinaria | h | Vehículo ligero. | [6 empty] | 0.5 | 5.75 | 2.88
Vehículo ligero.
XXXX.1a | Material | h | Instrumento de medida | [6 empty] | 1 | 0.18 | 0.18
Instrumentación para medidas y comprobaciones.
XXXX.1b | Maquinaria | h | Osciloscopio. | [6 empty] | 0.25 | 0.37 | 0.09
Osciloscopio.
XXXX.1e | Maquinaria | h | Registrador variaciones de tensión. | [6 empty] | 0.05 | 0.75 | 0.04
Registrador variaciones de tensión.
[9 empty] | Total vU08SM126 | 0 | 112.25 | 0
vU08SM127 | Partida | u | Montaje o desmontaje receptor de telemando por cable de cuadretes. | [6 empty] | 0 | 75.9 | 0
Montaje o desmontaje receptor de telemando por cable de cuadretes.
MOOE.8a | Mano de obra | h | Oficial 1ª electricidad | [6 empty] | 2 | 19.75 | 39.5
Oficial 1° electricidad.
MOOE12a | Mano de obra | h | Peón electricidad | [6 empty] | 2 | 15.89 | 31.78
Peón electricidad.
%MA2 | Otros | % | Medios auxiliares 2% | [6 empty] | 0.713 | 2 | 1.43
Medios auxiliares 2%
MMMW30a | Maquinaria | h | Vehículo ligero. | [6 empty] | 0.5 | 5.75 | 2.88
Vehículo ligero.
XXXX.1a | Material | h | Instrumento de medida | [6 empty] | 1 | 0.18 | 0.18
Instrumentación para medidas y comprobaciones.
XXXX.1b | Maquinaria | h | Osciloscopio. | [6 empty] | 0.25 | 0.37 | 0.09
Osciloscopio.
XXXX.1e | Maquinaria | h | Registrador variaciones de tensión. | [6 empty] | 0.05 | 0.75 | 0.04
Registrador variaciones de tensión.
[9 empty] | Total vU08SM127 | 0 | 75.9 | 0
vU08SM128 | Partida | u | Montaje o desmontaje receptor de telemando por cable de cuadretes. | [6 empty] | 0 | 75.9 | 0
Montaje o desmontaje receptor de telemando por cable de cuadretes.
MOOE.8a | Mano de obra | h | Oficial 1ª electricidad | [6 empty] | 2 | 19.75 | 39.5
Oficial 1° electricidad.
MOOE12a | Mano de obra | h | Peón electricidad | [6 empty] | 2 | 15.89 | 31.78
Peón electricidad.
%MA2 | Otros | % | Medios auxiliares 2% | [6 empty] | 0.713 | 2 | 1.43
Medios auxiliares 2%
MMMW30a | Maquinaria | h | Vehículo ligero. | [6 empty] | 0.5 | 5.75 | 2.88
Vehículo ligero.
XXXX.1a | Material | h | Instrumento de medida | [6 empty] | 1 | 0.18 | 0.18
Instrumentación para medidas y comprobaciones.
XXXX.1b | Maquinaria | h | Osciloscopio. | [6 empty] | 0.25 | 0.37 | 0.09
Osciloscopio.
XXXX.1e | Maquinaria | h | Registrador variaciones de tensión. | [6 empty] | 0.05 | 0.75 | 0.04
Registrador variaciones de tensión.
[9 empty] | Total vU08SM128 | 0 | 75.9 | 0
vU08SM129 | Partida | u | Montaje o desmontaje receptor de telemando por Fibra Óptica. | [6 empty] | 0 | 75.9 | 0
Montaje o desmontaje receptor de telemando por Fibra Óptica.
MOOE.8a | Mano de obra | h | Oficial 1ª electricidad | [6 empty] | 2 | 19.75 | 39.5
Oficial 1° electricidad.
MOOE12a | Mano de obra | h | Peón electricidad | [6 empty] | 2 | 15.89 | 31.78
Peón electricidad.
%MA2 | Otros | % | Medios auxiliares 2% | [6 empty] | 0.713 | 2 | 1.43
Medios auxiliares 2%
MMMW30a | Maquinaria | h | Vehículo ligero. | [6 empty] | 0.5 | 5.75 | 2.88
Vehículo ligero.
XXXX.1a | Material | h | Instrumento de medida | [6 empty] | 1 | 0.18 | 0.18
Instrumentación para medidas y comprobaciones.
XXXX.1b | Maquinaria | h | Osciloscopio. | [6 empty] | 0.25 | 0.37 | 0.09
Osciloscopio.
XXXX.1e | Maquinaria | h | Registrador variaciones de tensión. | [6 empty] | 0.05 | 0.75 | 0.04
Registrador variaciones de tensión.
[9 empty] | Total vU08SM129 | 0 | 75.9 | 0
vU08SM130 | Partida | u | Montaje o desmontaje receptor señal Bus-Tranvía. | [6 empty] | 0 | 19.36 | 0
Montaje o desmontaje receptor señal Bus-Tranvía.
MOOE.8a | Mano de obra | h | Oficial 1ª electricidad | [6 empty] | 0.5 | 19.75 | 9.88
Oficial 1° electricidad.
MOOE12a | Mano de obra | h | Peón electricidad | [6 empty] | 0.5 | 15.89 | 7.95
Peón electricidad.
%MA2 | Otros | % | Medios auxiliares 2% | [6 empty] | 0.178 | 2 | 0.36
Medios auxiliares 2%
MMMW30a | Maquinaria | h | Vehículo ligero. | [6 empty] | 0.2 | 5.75 | 1.15
Vehículo ligero.
XXXX.1a | Material | h | Instrumento de medida | [6 empty] | 0.1 | 0.18 | 0.02
Instrumentación para medidas y comprobaciones.
[9 empty] | Total vU08SM130 | 0 | 19.36 | 0
vU08SM131 | Partida | u | Montaje o desmontaje regleta "Nylon" | [6 empty] | 0 | 12.58 | 0
Montaje o desmontaje regleta "Nylon"
MOOE.8a | Mano de obra | h | Oficial 1ª electricidad | [6 empty] | 0.33 | 19.75 | 6.52
Oficial 1° electricidad.
MOOE12a | Mano de obra | h | Peón electricidad | [6 empty] | 0.33 | 15.89 | 5.24
Peón electricidad.
%MA2 | Otros | % | Medios auxiliares 2% | [6 empty] | 0.118 | 2 | 0.24
Medios auxiliares 2%
MMMW30a | Maquinaria | h | Vehículo ligero. | [6 empty] | 0.1 | 5.75 | 0.58
Vehículo ligero.
[9 empty] | Total vU08SM131 | 0 | 12.58 | 0
vU08SM132 | Partida | u | Montaje o desmontaje regleta "Nylon" | [6 empty] | 0 | 12.58 | 0
Montaje o desmontaje regleta "Nylon"
MOOE.8a | Mano de obra | h | Oficial 1ª electricidad | [6 empty] | 0.33 | 19.75 | 6.52
Oficial 1° electricidad.
MOOE12a | Mano de obra | h | Peón electricidad | [6 empty] | 0.33 | 15.89 | 5.24
Peón electricidad.
%MA2 | Otros | % | Medios auxiliares 2% | [6 empty] | 0.118 | 2 | 0.24
Medios auxiliares 2%
MMMW30a | Maquinaria | h | Vehículo ligero. | [6 empty] | 0.1 | 5.75 | 0.58
Vehículo ligero.
[9 empty] | Total vU08SM132 | 0 | 12.58 | 0
vU08SM133 | Partida | u | Montaje o desmontaje regleta hasta 8 grupos. | [6 empty] | 0 | 16.94 | 0
Montaje o desmontaje regleta de salidas hasta 8 grupos para regulador modular.
MOOE.8a | Mano de obra | h | Oficial 1ª electricidad | [6 empty] | 0.45 | 19.75 | 8.89
Oficial 1° electricidad.
MOOE12a | Mano de obra | h | Peón electricidad | [6 empty] | 0.45 | 15.89 | 7.15
Peón electricidad.
%MA2 | Otros | % | Medios auxiliares 2% | [6 empty] | 0.16 | 2 | 0.32
Medios auxiliares 2%
MMMW30a | Maquinaria | h | Vehículo ligero. | [6 empty] | 0.1 | 5.75 | 0.58
Vehículo ligero.
[9 empty] | Total vU08SM133 | 0 | 16.94 | 0
vU08SM134 | Partida | u | Montaje o desmontaje regleta hasta 32 grupos. | [6 empty] | 0 | 18.03 | 0
Montaje o desmontaje regleta de salidas de 16, 24 o 32 grupos para regulador.
MOOE.8a | Mano de obra | h | Oficial 1ª electricidad | [6 empty] | 0.48 | 19.75 | 9.48
Oficial 1° electricidad.
MOOE12a | Mano de obra | h | Peón electricidad | [6 empty] | 0.48 | 15.89 | 7.63
Peón electricidad.
%MA2 | Otros | % | Medios auxiliares 2% | [6 empty] | 0.171 | 2 | 0.34
Medios auxiliares 2%
MMMW30a | Maquinaria | h | Vehículo ligero. | [6 empty] | 0.1 | 5.75 | 0.58
Vehículo ligero.
[9 empty] | Total vU08SM134 | 0 | 18.03 | 0
vU08SM135 | Partida | u | Montaje o desmontaje regulador. | [6 empty] | 0 | 39.23 | 0
Montaje o desmontaje regulador modular electrónico centralizable y sincronizado.
MOOE.8a | Mano de obra | h | Oficial 1ª electricidad | [6 empty] | 1 | 19.75 | 19.75
Oficial 1° electricidad.
MOOE12a | Mano de obra | h | Peón electricidad | [6 empty] | 1 | 15.89 | 15.89
Peón electricidad.
%MA2 | Otros | % | Medios auxiliares 2% | [6 empty] | 0.356 | 2 | 0.71
Medios auxiliares 2%
MMMW30a | Maquinaria | h | Vehículo ligero. | [6 empty] | 0.5 | 5.75 | 2.88
Vehículo ligero.
[9 empty] | Total vU08SM135 | 0 | 39.23 | 0
vU08SM136 | Partida | u | Montaje o desmontaje regulador. | [6 empty] | 0 | 111.94 | 0
Montaje o desmontaje regulador modular electrónico centralizable y sincronizado.
MOOE.8a | Mano de obra | h | Oficial 1ª electricidad | [6 empty] | 3 | 19.75 | 59.25
Oficial 1° electricidad.
MOOE12a | Mano de obra | h | Peón electricidad | [6 empty] | 3 | 15.89 | 47.67
Peón electricidad.
%MA2 | Otros | % | Medios auxiliares 2% | [6 empty] | 1.069 | 2 | 2.14
Medios auxiliares 2%
MMMW30a | Maquinaria | h | Vehículo ligero. | [6 empty] | 0.5 | 5.75 | 2.88
Vehículo ligero.
[9 empty] | Total vU08SM136 | 0 | 111.94 | 0
vU08SM137 | Partida | u | Montaje o desmontaje SAI | [6 empty] | 0 | 73.38 | 0
Montaje o desmontaje S.A.I. (Sistema de Alimentación Ininterrumpida).
MOOE.8a | Mano de obra | h | Oficial 1ª electricidad | [6 empty] | 2 | 19.75 | 39.5
Oficial 1° electricidad.
MOOE12a | Mano de obra | h | Peón electricidad | [6 empty] | 2 | 15.89 | 31.78
Peón electricidad.
%MA2 | Otros | % | Medios auxiliares 2% | [6 empty] | 0.713 | 2 | 1.43
Medios auxiliares 2%
MMMW30a | Maquinaria | h | Vehículo ligero. | [6 empty] | 0.1 | 5.75 | 0.58
Vehículo ligero.
XXXX.1a | Material | h | Instrumento de medida | [6 empty] | 0.5 | 0.18 | 0.09
Instrumentación para medidas y comprobaciones.
[9 empty] | Total vU08SM137 | 0 | 73.38 | 0
vU08SM138 | Partida | u | Montaje o desmontaje SAI | [6 empty] | 0 | 73.38 | 0
Montaje o desmontaje S.A.I. (Sistema de Alimentación Ininterrumpida).
MOOE.8a | Mano de obra | h | Oficial 1ª electricidad | [6 empty] | 2 | 19.75 | 39.5
Oficial 1° electricidad.
MOOE12a | Mano de obra | h | Peón electricidad | [6 empty] | 2 | 15.89 | 31.78
Peón electricidad.
%MA2 | Otros | % | Medios auxiliares 2% | [6 empty] | 0.713 | 2 | 1.43
Medios auxiliares 2%
MMMW30a | Maquinaria | h | Vehículo ligero. | [6 empty] | 0.1 | 5.75 | 0.58
Vehículo ligero.
XXXX.1a | Material | h | Instrumento de medida | [6 empty] | 0.5 | 0.18 | 0.09
Instrumentación para medidas y comprobaciones.
[9 empty] | Total vU08SM138 | 0 | 73.38 | 0
vU08SM139 | Partida | u | Montaje o desmontaje SAI equipo intermedio o regulador. | [6 empty] | 0 | 73.29 | 0
Montaje o desmontaje SAI equipo intermedio o regulador.
MOOE.8a | Mano de obra | h | Oficial 1ª electricidad | [6 empty] | 2 | 19.75 | 39.5
Oficial 1° electricidad.
MOOE12a | Mano de obra | h | Peón electricidad | [6 empty] | 2 | 15.89 | 31.78
Peón electricidad.
%MA2 | Otros | % | Medios auxiliares 2% | [6 empty] | 0.713 | 2 | 1.43
Medios auxiliares 2%
MMMW30a | Maquinaria | h | Vehículo ligero. | [6 empty] | 0.1 | 5.75 | 0.58
Vehículo ligero.
[9 empty] | Total vU08SM139 | 0 | 73.29 | 0
vU08SM140 | Partida | u | Montaje o desmontaje SAI para cualquier equipo. | [6 empty] | 0 | 73.29 | 0
Montaje o desmontaje SAI para cualquier equipo.
MOOE.8a | Mano de obra | h | Oficial 1ª electricidad | [6 empty] | 2 | 19.75 | 39.5
Oficial 1° electricidad.
MOOE12a | Mano de obra | h | Peón electricidad | [6 empty] | 2 | 15.89 | 31.78
Peón electricidad.
%MA2 | Otros | % | Medios auxiliares 2% | [6 empty] | 0.713 | 2 | 1.43
Medios auxiliares 2%
MMMW30a | Maquinaria | h | Vehículo ligero. | [6 empty] | 0.1 | 5.75 | 0.58
Vehículo ligero.
[9 empty] | Total vU08SM140 | 0 | 73.29 | 0
vU08SM141 | Partida | u | Montaje o desmontaje selector secuencial digital sobre poste, hatas 12 entradas y 2 salidas. | [6 empty] | 0 | 93.5 | 0
Montaje o desmontaje selector secuencial digital sobre poste, hatas 12 entradas y 2 salidas.
MOOE.8a | Mano de obra | h | Oficial 1ª electricidad | [6 empty] | 2.5 | 19.75 | 49.38
Oficial 1° electricidad.
MOOE12a | Mano de obra | h | Peón electricidad | [6 empty] | 2.5 | 15.89 | 39.73
Peón electricidad.
%MA2 | Otros | % | Medios auxiliares 2% | [6 empty] | 0.891 | 2 | 1.78
Medios auxiliares 2%
MMMW30a | Maquinaria | h | Vehículo ligero. | [6 empty] | 0.4 | 5.75 | 2.3
Vehículo ligero.
XXXX.1a | Material | h | Instrumento de medida | [6 empty] | 1 | 0.18 | 0.18
Instrumentación para medidas y comprobaciones.
XXXX.1e | Maquinaria | h | Registrador variaciones de tensión. | [6 empty] | 0.05 | 0.75 | 0.04
Registrador variaciones de tensión.
XXXX.1b | Maquinaria | h | Osciloscopio. | [6 empty] | 0.25 | 0.37 | 0.09
Osciloscopio.
[9 empty] | Total vU08SM141 | 0 | 93.5 | 0
vU08SM142 | Partida | h | Montaje o desmontaje semáforo 100mm. | [6 empty] | 0 | 27.3 | 0
Montaje o desmontaje de semáforo de 100 mm de diámetro y accesorios afines internos y de sustentación; incluyendo medios auxiliares y pequeño material.
MOOE.8a | Mano de obra | h | Oficial 1ª electricidad | [6 empty] | 1 | 19.75 | 19.75
Oficial 1° electricidad.
%MA2 | Otros | % | Medios auxiliares 2% | [6 empty] | 0.198 | 2 | 0.4
Medios auxiliares 2%
MMMW30a | Maquinaria | h | Vehículo ligero. | [6 empty] | 1 | 5.75 | 5.75
Vehículo ligero.
PIEW.3b | Material | u | Pequeño material eléctrico | [6 empty] | 4 | 0.1 | 0.4
Pequeño material eléctrico.
PIEW.3a | Material | u | Pequeño material | [6 empty] | 1 | 1 | 1
Pequeño material.
[9 empty] | Total vU08SM142 | 0 | 27.3 | 0
vU08SM143 | Partida | h | Montaje o desmontaje semáforo 200 mm. Nivel Alto. | [6 empty] | 0 | 52.95 | 0
Montaje o desmontaje, hasta 4 m de altura, de semáforo de 200 mm de diámetro o lado y accesorios afines internos y de sustentación incluyendo medios auxiliares y pequeño material. Nivel alto.
MOOE.8a | Mano de obra | h | Oficial 1ª electricidad | [6 empty] | 1 | 19.75 | 19.75
Oficial 1° electricidad.
MOOE12a | Mano de obra | h | Peón electricidad | [6 empty] | 1 | 15.89 | 15.89
Peón electricidad.
%MA2 | Otros | % | Medios auxiliares 2% | [6 empty] | 0.356 | 2 | 0.71
Medios auxiliares 2%
MMMW23a | Maquinaria | h | Camión grúa con cesta 10 m. | [6 empty] | 1 | 15.5 | 15.5
Camión grua con cesta hasta 10 m. de altura.
PIEW.3b | Material | u | Pequeño material eléctrico | [6 empty] | 1 | 0.1 | 0.1
Pequeño material eléctrico.
PIEW.3a | Material | u | Pequeño material | [6 empty] | 1 | 1 | 1
Pequeño material.
[9 empty] | Total vU08SM143 | 0 | 52.95 | 0
vU08SM144 | Partida | h | Montaje o desmontaje semáforo 200mm. Nivel Bajo. | [6 empty] | 0 | 15.3 | 0
Montaje o desmontaje, hasta 4 m de altura, de semáforo de 200 mm de diámetro o lado, incluso invidentes y accesorios afines internos y de sustentación incluyendo medios auxiliares y pequeño material. Nivel bajo.
MOOE.8a | Mano de obra | h | Oficial 1ª electricidad | [6 empty] | 0.33 | 19.75 | 6.52
Oficial 1° electricidad.
MOOE12a | Mano de obra | h | Peón electricidad | [6 empty] | 0.33 | 15.89 | 5.24
Peón electricidad.
%MA2 | Otros | % | Medios auxiliares 2% | [6 empty] | 0.118 | 2 | 0.24
Medios auxiliares 2%
MMMW30a | Maquinaria | h | Vehículo ligero. | [6 empty] | 0.33 | 5.75 | 1.9
Vehículo ligero.
PIEW.3b | Material | u | Pequeño material eléctrico | [6 empty] | 4 | 0.1 | 0.4
Pequeño material eléctrico.
PIEW.3a | Material | u | Pequeño material | [6 empty] | 1 | 1 | 1
Pequeño material.
[9 empty] | Total vU08SM144 | 0 | 15.3 | 0
vU08SM145 | Partida | u | Montaje o desmontaje señal oculta con cualquier pictograma, hasta 5 aspectos. | [6 empty] | 0 | 156.14 | 0
Montaje o desmontaje señal oculta con cualquier pictograma, hasta 5 aspectos.
MOOE.8a | Mano de obra | h | Oficial 1ª electricidad | [6 empty] | 3 | 19.75 | 59.25
Oficial 1° electricidad.
MOOE12a | Mano de obra | h | Peón electricidad | [6 empty] | 3 | 15.89 | 47.67
Peón electricidad.
%MA2 | Otros | % | Medios auxiliares 2% | [6 empty] | 1.069 | 2 | 2.14
Medios auxiliares 2%
MMMW23a | Maquinaria | h | Camión grúa con cesta 10 m. | [6 empty] | 3 | 15.5 | 46.5
Camión grua con cesta hasta 10 m. de altura.
MMMW30a | Maquinaria | h | Vehículo ligero. | [6 empty] | 0.1 | 5.75 | 0.58
Vehículo ligero.
[9 empty] | Total vU08SM145 | 0 | 156.14 | 0
vU08SM146 | Partida | u | Montaje o desmontaje sistema de alimentación, para pupitre de control digital. | [6 empty] | 0 | 94.08 | 0
Montaje o desmontaje sistema de alimentación, para pupitre de control digital.
MOOE.8a | Mano de obra | h | Oficial 1ª electricidad | [6 empty] | 2.5 | 19.75 | 49.38
Oficial 1° electricidad.
MOOE12a | Mano de obra | h | Peón electricidad | [6 empty] | 2.5 | 15.89 | 39.73
Peón electricidad.
%MA2 | Otros | % | Medios auxiliares 2% | [6 empty] | 0.891 | 2 | 1.78
Medios auxiliares 2%
MMMW30a | Maquinaria | h | Vehículo ligero. | [6 empty] | 0.5 | 5.75 | 2.88
Vehículo ligero.
XXXX.1a | Material | h | Instrumento de medida | [6 empty] | 1 | 0.18 | 0.18
Instrumentación para medidas y comprobaciones.
XXXX.1b | Maquinaria | h | Osciloscopio. | [6 empty] | 0.25 | 0.37 | 0.09
Osciloscopio.
XXXX.1e | Maquinaria | h | Registrador variaciones de tensión. | [6 empty] | 0.05 | 0.75 | 0.04
Registrador variaciones de tensión.
[9 empty] | Total vU08SM146 | 0 | 94.08 | 0
vU08SM147 | Partida | u | Montaje o desmontaje sistema de protección de electrónica en amplificadores intermedios. | [6 empty] | 0 | 39.41 | 0
Montaje o desmontaje sistema de protección de electrónica en amplificadores intermedios.
MOOE.8a | Mano de obra | h | Oficial 1ª electricidad | [6 empty] | 1 | 19.75 | 19.75
Oficial 1° electricidad.
MOOE12a | Mano de obra | h | Peón electricidad | [6 empty] | 1 | 15.89 | 15.89
Peón electricidad.
%MA2 | Otros | % | Medios auxiliares 2% | [6 empty] | 0.356 | 2 | 0.71
Medios auxiliares 2%
MMMW30a | Maquinaria | h | Vehículo ligero. | [6 empty] | 0.5 | 5.75 | 2.88
Vehículo ligero.
XXXX.1a | Material | h | Instrumento de medida | [6 empty] | 1 | 0.18 | 0.18
Instrumentación para medidas y comprobaciones.
[9 empty] | Total vU08SM147 | 0 | 39.41 | 0
vU08SM148 | Partida | u | Montaje o desmontaje sistema de protección electrónica en sala de control por Grupo. | [6 empty] | 0 | 39.41 | 0
Montaje o desmontaje sistema de protección electrónica en sala de control por Grupo.
MOOE.8a | Mano de obra | h | Oficial 1ª electricidad | [6 empty] | 1 | 19.75 | 19.75
Oficial 1° electricidad.
MOOE12a | Mano de obra | h | Peón electricidad | [6 empty] | 1 | 15.89 | 15.89
Peón electricidad.
%MA2 | Otros | % | Medios auxiliares 2% | [6 empty] | 0.356 | 2 | 0.71
Medios auxiliares 2%
MMMW30a | Maquinaria | h | Vehículo ligero. | [6 empty] | 0.5 | 5.75 | 2.88
Vehículo ligero.
XXXX.1a | Material | h | Instrumento de medida | [6 empty] | 1 | 0.18 | 0.18
Instrumentación para medidas y comprobaciones.
[9 empty] | Total vU08SM148 | 0 | 39.41 | 0
vU08SM149 | Partida | u | Montaje o desmontaje soporte de corona para 4 cámaras fijas. Nivel Alto. | [6 empty] | 0 | 59.4 | 0
Montaje o desmontaje soporte de corona para 4 cámaras fijas. Nivel Alto.
MOOE.8a | Mano de obra | h | Oficial 1ª electricidad | [6 empty] | 0.5 | 19.75 | 9.88
Oficial 1° electricidad.
MOOE12a | Mano de obra | h | Peón electricidad | [6 empty] | 0.5 | 15.89 | 7.95
Peón electricidad.
%MA2 | Otros | % | Medios auxiliares 2% | [6 empty] | 0.178 | 2 | 0.36
Medios auxiliares 2%
MMMG14e | Maquinaria | h | Cmn grúa cesta 35 m | [6 empty] | 0.5 | 82.42 | 41.21
Camión grúa con cesta hasta 35 m de altura.
[9 empty] | Total vU08SM149 | 0 | 59.4 | 0
vU08SM150 | Partida | u | Montaje o desmontaje soporte panorámico con giro 360°. Nivel Alto. | [6 empty] | 0 | 478.22 | 0
Montaje o desmontaje soporte panorámico con giro 360°. Nivel Alto.
MOOE.8a | Mano de obra | h | Oficial 1ª electricidad | [6 empty] | 4 | 19.75 | 79
Oficial 1° electricidad.
MOOE12a | Mano de obra | h | Peón electricidad | [6 empty] | 4 | 15.89 | 63.56
Peón electricidad.
%MA2 | Otros | % | Medios auxiliares 2% | [6 empty] | 1.426 | 2 | 2.85
Medios auxiliares 2%
MMMG14e | Maquinaria | h | Cmn grúa cesta 35 m | [6 empty] | 4 | 82.42 | 329.68
Camión grúa con cesta hasta 35 m de altura.
MMMW30a | Maquinaria | h | Vehículo ligero. | [6 empty] | 0.5 | 5.75 | 2.88
Vehículo ligero.
XXXX.1b | Maquinaria | h | Osciloscopio. | [6 empty] | 0.25 | 0.37 | 0.09
Osciloscopio.
XXXX.1e | Maquinaria | h | Registrador variaciones de tensión. | [6 empty] | 0.05 | 0.75 | 0.04
Registrador variaciones de tensión.
XXXX.1a | Material | h | Instrumento de medida | [6 empty] | 0.65 | 0.18 | 0.12
Instrumentación para medidas y comprobaciones.
[9 empty] | Total vU08SM150 | 0 | 478.22 | 0
vU08SM151 | Partida | u | Montaje o desmontaje soporte panorámico con giro 360°. Nivel Bajo. | [6 empty] | 0 | 164.04 | 0
Montaje o desmontaje soporte panorámico con giro 360°. Nivel Alto.
MOOE.8a | Mano de obra | h | Oficial 1ª electricidad | [6 empty] | 4 | 19.75 | 79
Oficial 1° electricidad.
MOOE12a | Mano de obra | h | Peón electricidad | [6 empty] | 4 | 15.89 | 63.56
Peón electricidad.
%MA2 | Otros | % | Medios auxiliares 2% | [6 empty] | 1.426 | 2 | 2.85
Medios auxiliares 2%
MMMW23a | Maquinaria | h | Camión grúa con cesta 10 m. | [6 empty] | 1 | 15.5 | 15.5
Camión grua con cesta hasta 10 m. de altura.
MMMW30a | Maquinaria | h | Vehículo ligero. | [6 empty] | 0.5 | 5.75 | 2.88
Vehículo ligero.
XXXX.1b | Maquinaria | h | Osciloscopio. | [6 empty] | 0.25 | 0.37 | 0.09
Osciloscopio.
XXXX.1e | Maquinaria | h | Registrador variaciones de tensión. | [6 empty] | 0.05 | 0.75 | 0.04
Registrador variaciones de tensión.
XXXX.1a | Material | h | Instrumento de medida | [6 empty] | 0.65 | 0.18 | 0.12
Instrumentación para medidas y comprobaciones.
[9 empty] | Total vU08SM151 | 0 | 164.04 | 0
vU08SM152 | Partida | u | Montaje o desmontaje soporte para semáforo de cualquier tipo. | [6 empty] | 0 | 10.99 | 0
Montaje o desmontaje soporte para semáforo de cualquier tipo.
MOOE12a | Mano de obra | h | Peón electricidad | [6 empty] | 0.5 | 15.89 | 7.95
Peón electricidad.
%MA2 | Otros | % | Medios auxiliares 2% | [6 empty] | 0.08 | 2 | 0.16
Medios auxiliares 2%
MMMW30a | Maquinaria | h | Vehículo ligero. | [6 empty] | 0.5 | 5.75 | 2.88
Vehículo ligero.
[9 empty] | Total vU08SM152 | 0 | 10.99 | 0
vU08SM153 | Partida | u | Montaje o desmontaje sujeción de seguridad para cámara de TV. | [6 empty] | 0 | 59.4 | 0
Montaje o desmontaje sujeción de seguridad para cámara de TV.
MOOE.8a | Mano de obra | h | Oficial 1ª electricidad | [6 empty] | 0.5 | 19.75 | 9.88
Oficial 1° electricidad.
MOOE12a | Mano de obra | h | Peón electricidad | [6 empty] | 0.5 | 15.89 | 7.95
Peón electricidad.
%MA2 | Otros | % | Medios auxiliares 2% | [6 empty] | 0.178 | 2 | 0.36
Medios auxiliares 2%
MMMG14e | Maquinaria | h | Cmn grúa cesta 35 m | [6 empty] | 0.5 | 82.42 | 41.21
Camión grúa con cesta hasta 35 m de altura.
[9 empty] | Total vU08SM153 | 0 | 59.4 | 0
vU08SM154 | Partida | u | Montaje o desmontaje sujeción de seguridad para cámara de TV. | [6 empty] | 0 | 59.4 | 0
Montaje o desmontaje sujeción de seguridad para cámara de TV.
MOOE.8a | Mano de obra | h | Oficial 1ª electricidad | [6 empty] | 0.5 | 19.75 | 9.88
Oficial 1° electricidad.
MOOE12a | Mano de obra | h | Peón electricidad | [6 empty] | 0.5 | 15.89 | 7.95
Peón electricidad.
%MA2 | Otros | % | Medios auxiliares 2% | [6 empty] | 0.178 | 2 | 0.36
Medios auxiliares 2%
MMMG14e | Maquinaria | h | Cmn grúa cesta 35 m | [6 empty] | 0.5 | 82.42 | 41.21
Camión grúa con cesta hasta 35 m de altura.
[9 empty] | Total vU08SM154 | 0 | 59.4 | 0
vU08SM155 | Partida | u | Montaje o desmontaje tapa actuador de demanda de paso para peatones. | [6 empty] | 0 | 5.27 | 0
Montaje o desmontaje tapa actuador de demanda de paso para peatones.
MOOE12a | Mano de obra | h | Peón electricidad | [6 empty] | 0.24 | 15.89 | 3.81
Peón electricidad.
%MA2 | Otros | % | Medios auxiliares 2% | [6 empty] | 0.038 | 2 | 0.08
Medios auxiliares 2%
MMMW30a | Maquinaria | h | Vehículo ligero. | [6 empty] | 0.24 | 5.75 | 1.38
Vehículo ligero.
[9 empty] | Total vU08SM155 | 0 | 5.27 | 0
vU08SM156 | Partida | u | Montaje o desmontaje tarjeta ampliación de equipo intermedio. | [6 empty] | 0 | 12.58 | 0
Montaje o desmontaje tarjeta ampliación de equipo intermedio.
MOOE.8a | Mano de obra | h | Oficial 1ª electricidad | [6 empty] | 0.33 | 19.75 | 6.52
Oficial 1° electricidad.
MOOE12a | Mano de obra | h | Peón electricidad | [6 empty] | 0.33 | 15.89 | 5.24
Peón electricidad.
%MA2 | Otros | % | Medios auxiliares 2% | [6 empty] | 0.118 | 2 | 0.24
Medios auxiliares 2%
MMMW30a | Maquinaria | h | Vehículo ligero. | [6 empty] | 0.1 | 5.75 | 0.58
Vehículo ligero.
[9 empty] | Total vU08SM156 | 0 | 12.58 | 0
vU08SM157 | Partida | u | Montaje o desmontaje tarjeta capturadora de vídeo. | [6 empty] | 0 | 18.86 | 0
Montaje o desmontaje tarjeta capturadora de vídeo.
MOOE.8a | Mano de obra | h | Oficial 1ª electricidad | [6 empty] | 0.5 | 19.75 | 9.88
Oficial 1° electricidad.
MOOE12a | Mano de obra | h | Peón electricidad | [6 empty] | 0.5 | 15.89 | 7.95
Peón electricidad.
%MA2 | Otros | % | Medios auxiliares 2% | [6 empty] | 0.178 | 2 | 0.36
Medios auxiliares 2%
MMMW30a | Maquinaria | h | Vehículo ligero. | [6 empty] | 0.1 | 5.75 | 0.58
Vehículo ligero.
XXXX.1a | Material | h | Instrumento de medida | [6 empty] | 0.5 | 0.18 | 0.09
Instrumentación para medidas y comprobaciones.
[9 empty] | Total vU08SM157 | 0 | 18.86 | 0
vU08SM158 | Partida | u | Montaje o desmontaje tarjeta comunicaciones equipo intermedio para 16 intersecciones. | [6 empty] | 0 | 12.58 | 0
Montaje o desmontaje tarjeta comunicaciones equipo intermedio para 16 intersecciones.
MOOE.8a | Mano de obra | h | Oficial 1ª electricidad | [6 empty] | 0.33 | 19.75 | 6.52
Oficial 1° electricidad.
MOOE12a | Mano de obra | h | Peón electricidad | [6 empty] | 0.33 | 15.89 | 5.24
Peón electricidad.
%MA2 | Otros | % | Medios auxiliares 2% | [6 empty] | 0.118 | 2 | 0.24
Medios auxiliares 2%
MMMW30a | Maquinaria | h | Vehículo ligero. | [6 empty] | 0.1 | 5.75 | 0.58
Vehículo ligero.
[9 empty] | Total vU08SM158 | 0 | 12.58 | 0
vU08SM159 | Partida | u | Montaje o desmontaje tarjeta panel de leds. | [6 empty] | 0 | 24.58 | 0
Montaje o desmontaje tarjeta panel de leds.
MOOE.8a | Mano de obra | h | Oficial 1ª electricidad | [6 empty] | 0.66 | 19.75 | 13.04
Oficial 1° electricidad.
MOOE12a | Mano de obra | h | Peón electricidad | [6 empty] | 0.66 | 15.89 | 10.49
Peón electricidad.
%MA2 | Otros | % | Medios auxiliares 2% | [6 empty] | 0.235 | 2 | 0.47
Medios auxiliares 2%
MMMW30a | Maquinaria | h | Vehículo ligero. | [6 empty] | 0.1 | 5.75 | 0.58
Vehículo ligero.
[9 empty] | Total vU08SM159 | 0 | 24.58 | 0
vU08SM160 | Partida | u | Montaje o desmontaje tarjeta, altavoz semáforo o placa perforada invidentes. | [6 empty] | 0 | 8.42 | 0
Montaje o desmontaje tarjeta, altavoz semáforo o placa perforada invidentes.
MOOE.8a | Mano de obra | h | Oficial 1ª electricidad | [6 empty] | 0.2 | 19.75 | 3.95
Oficial 1° electricidad.
MOOE12a | Mano de obra | h | Peón electricidad | [6 empty] | 0.2 | 15.89 | 3.18
Peón electricidad.
%MA2 | Otros | % | Medios auxiliares 2% | [6 empty] | 0.071 | 2 | 0.14
Medios auxiliares 2%
MMMW30a | Maquinaria | h | Vehículo ligero. | [6 empty] | 0.2 | 5.75 | 1.15
Vehículo ligero.
[9 empty] | Total vU08SM160 | 0 | 8.42 | 0
vU08SM161 | Partida | u | Montaje o desmontaje terminal, beco, tornillo, tope, conector o terminador. | [6 empty] | 0 | 6.03 | 0
Montaje o desmontaje terminal, beco, tornillo, tope, conector o terminador.
MOOE.8a | Mano de obra | h | Oficial 1ª electricidad | [6 empty] | 0.15 | 19.75 | 2.96
Oficial 1° electricidad.
MOOE12a | Mano de obra | h | Peón electricidad | [6 empty] | 0.15 | 15.89 | 2.38
Peón electricidad.
%MA2 | Otros | % | Medios auxiliares 2% | [6 empty] | 0.053 | 2 | 0.11
Medios auxiliares 2%
MMMW30a | Maquinaria | h | Vehículo ligero. | [6 empty] | 0.1 | 5.75 | 0.58
Vehículo ligero.
[9 empty] | Total vU08SM161 | 0 | 6.03 | 0
vU08SM162 | Partida | u | Montaje o desmontaje toma de corriente. | [6 empty] | 0 | 5.49 | 0
Montaje o desmontaje toma de corriente, conexión a ventilador, termostato e iluminación.
MOOE12a | Mano de obra | h | Peón electricidad | [6 empty] | 0.25 | 15.89 | 3.97
Peón electricidad.
%MA2 | Otros | % | Medios auxiliares 2% | [6 empty] | 0.04 | 2 | 0.08
Medios auxiliares 2%
MMMW30a | Maquinaria | h | Vehículo ligero. | [6 empty] | 0.25 | 5.75 | 1.44
Vehículo ligero.
[9 empty] | Total vU08SM162 | 0 | 5.49 | 0
vU08SM163 | Partida | u | Montaje o desmontaje torpedo para empalme de cable de cualquier tipo. | [6 empty] | 0 | 4.38 | 0
Montaje o desmontaje torpedo para empalme de cable de cualquier tipo.
MOOE.8a | Mano de obra | h | Oficial 1ª electricidad | [6 empty] | 0.12 | 19.75 | 2.37
Oficial 1° electricidad.
MOOE12a | Mano de obra | h | Peón electricidad | [6 empty] | 0.12 | 15.89 | 1.91
Peón electricidad.
%MA2 | Otros | % | Medios auxiliares 2% | [6 empty] | 0.043 | 2 | 0.09
Medios auxiliares 2%
MMMW30a | Maquinaria | h | Vehículo ligero. | [6 empty] | 0.001 | 5.75 | 0.01
Vehículo ligero.
XXXX.1a | Material | h | Instrumento de medida | [6 empty] | 0.01 | 0.18 | 0
Instrumentación para medidas y comprobaciones.
[9 empty] | Total vU08SM163 | 0 | 4.38 | 0
vU08SM164 | Partida | u | Montaje o desmontaje transformador de 3000 VA. | [6 empty] | 0 | 55.12 | 0
Montaje o desmontaje transformador de 3000 VA para regulador con cambio de tensión.
MOOE.8a | Mano de obra | h | Oficial 1ª electricidad | [6 empty] | 1.5 | 19.75 | 29.63
Oficial 1° electricidad.
MOOE12a | Mano de obra | h | Peón electricidad | [6 empty] | 1.5 | 15.89 | 23.84
Peón electricidad.
%MA2 | Otros | % | Medios auxiliares 2% | [6 empty] | 0.535 | 2 | 1.07
Medios auxiliares 2%
MMMW30a | Maquinaria | h | Vehículo ligero. | [6 empty] | 0.1 | 5.75 | 0.58
Vehículo ligero.
[9 empty] | Total vU08SM164 | 0 | 55.12 | 0
vU08SM165 | Partida | u | Montaje o desmontaje transmisor o receptor de Fibra Óptica. | [6 empty] | 0 | 75.9 | 0
Montaje o desmontaje transmisor o receptor de Fibra Óptica.
MOOE.8a | Mano de obra | h | Oficial 1ª electricidad | [6 empty] | 2 | 19.75 | 39.5
Oficial 1° electricidad.
MOOE12a | Mano de obra | h | Peón electricidad | [6 empty] | 2 | 15.89 | 31.78
Peón electricidad.
%MA2 | Otros | % | Medios auxiliares 2% | [6 empty] | 0.713 | 2 | 1.43
Medios auxiliares 2%
MMMW30a | Maquinaria | h | Vehículo ligero. | [6 empty] | 0.5 | 5.75 | 2.88
Vehículo ligero.
XXXX.1a | Material | h | Instrumento de medida | [6 empty] | 1 | 0.18 | 0.18
Instrumentación para medidas y comprobaciones.
XXXX.1b | Maquinaria | h | Osciloscopio. | [6 empty] | 0.25 | 0.37 | 0.09
Osciloscopio.
XXXX.1e | Maquinaria | h | Registrador variaciones de tensión. | [6 empty] | 0.05 | 0.75 | 0.04
Registrador variaciones de tensión.
[9 empty] | Total vU08SM165 | 0 | 75.9 | 0
vU08SM166 | Partida | u | Montaje o desmontaje transmisor o receptor de Fibra Óptica. | [6 empty] | 0 | 75.9 | 0
Montaje o desmontaje transmisor o receptor de Fibra Óptica.
MOOE.8a | Mano de obra | h | Oficial 1ª electricidad | [6 empty] | 2 | 19.75 | 39.5
Oficial 1° electricidad.
MOOE12a | Mano de obra | h | Peón electricidad | [6 empty] | 2 | 15.89 | 31.78
Peón electricidad.
%MA2 | Otros | % | Medios auxiliares 2% | [6 empty] | 0.713 | 2 | 1.43
Medios auxiliares 2%
MMMW30a | Maquinaria | h | Vehículo ligero. | [6 empty] | 0.5 | 5.75 | 2.88
Vehículo ligero.
XXXX.1a | Material | h | Instrumento de medida | [6 empty] | 1 | 0.18 | 0.18
Instrumentación para medidas y comprobaciones.
XXXX.1b | Maquinaria | h | Osciloscopio. | [6 empty] | 0.25 | 0.37 | 0.09
Osciloscopio.
XXXX.1e | Maquinaria | h | Registrador variaciones de tensión. | [6 empty] | 0.05 | 0.75 | 0.04
Registrador variaciones de tensión.
[9 empty] | Total vU08SM166 | 0 | 75.9 | 0
vU08SM167 | Partida | m | Montaje o desmontaje tubo acero galvanizado de cualquier diámetro inferior a 100 mm. | [6 empty] | 0 | 2.2 | 0
Montaje o desmontaje tubo acero galvanizado de cualquier diámetro inferior a 100 mm.
MOOE12a | Mano de obra | h | Peón electricidad | [6 empty] | 0.1 | 15.89 | 1.59
Peón electricidad.
%MA2 | Otros | % | Medios auxiliares 2% | [6 empty] | 0.016 | 2 | 0.03
Medios auxiliares 2%
MMMW30a | Maquinaria | h | Vehículo ligero. | [6 empty] | 0.1 | 5.75 | 0.58
Vehículo ligero.
[9 empty] | Total vU08SM167 | 0 | 2.2 | 0
vU08SM168 | Partida | m | Montaje o desmontaje tubo flexible PVC de cualquier diámetro inferior a 100 mm. | [6 empty] | 0 | 1.32 | 0
Montaje o desmontaje tubo flexible PVC de cualquier diámetro inferior a 100 mm.
MOOE12a | Mano de obra | h | Peón electricidad | [6 empty] | 0.06 | 15.89 | 0.95
Peón electricidad.
%MA2 | Otros | % | Medios auxiliares 2% | [6 empty] | 0.01 | 2 | 0.02
Medios auxiliares 2%
MMMW30a | Maquinaria | h | Vehículo ligero. | [6 empty] | 0.06 | 5.75 | 0.35
Vehículo ligero.
[9 empty] | Total vU08SM168 | 0 | 1.32 | 0
vU08SM169 | Partida | u | Montaje o desmontaje unidad central equipo intermedio. | [6 empty] | 0 | 12.58 | 0
Montaje o desmontaje unidad central equipo intermedio.
MOOE.8a | Mano de obra | h | Oficial 1ª electricidad | [6 empty] | 0.33 | 19.75 | 6.52
Oficial 1° electricidad.
MOOE12a | Mano de obra | h | Peón electricidad | [6 empty] | 0.33 | 15.89 | 5.24
Peón electricidad.
%MA2 | Otros | % | Medios auxiliares 2% | [6 empty] | 0.118 | 2 | 0.24
Medios auxiliares 2%
MMMW30a | Maquinaria | h | Vehículo ligero. | [6 empty] | 0.1 | 5.75 | 0.58
Vehículo ligero.
[9 empty] | Total vU08SM169 | 0 | 12.58 | 0
vU08SM170 | Partida | u | Montaje o desmontaje video-controlador para matriz de conmutación. | [6 empty] | 0 | 2157.22 | 0
Montaje o demsontaje video-controlador para matriz de conmutación.
MOOE.8a | Mano de obra | h | Oficial 1ª electricidad | [6 empty] | 58 | 19.75 | 1145.5
Oficial 1° electricidad.
MOOE12a | Mano de obra | h | Peón electricidad | [6 empty] | 58 | 15.89 | 921.62
Peón electricidad.
%MA2 | Otros | % | Medios auxiliares 2% | [6 empty] | 20.671 | 2 | 41.34
Medios auxiliares 2%
MMMW30a | Maquinaria | h | Vehículo ligero. | [6 empty] | 8 | 5.75 | 46
Vehículo ligero.
XXXX.1a | Material | h | Instrumento de medida | [6 empty] | 5 | 0.18 | 0.9
Instrumentación para medidas y comprobaciones.
XXXX.1b | Maquinaria | h | Osciloscopio. | [6 empty] | 3 | 0.37 | 1.11
Osciloscopio.
XXXX.1e | Maquinaria | h | Registrador variaciones de tensión. | [6 empty] | 1 | 0.75 | 0.75
Registrador variaciones de tensión.
[9 empty] | Total vU08SM170 | 0 | 2157.22 | 0
vU08SM171 | Partida | h | Tendido aéreo cables de cualquier tipo y sección. | [6 empty] | 0 | 42.1 | 0
Tendido aéreo cables de cualquier tipo y sección.
MOOE.8a | Mano de obra | h | Oficial 1ª electricidad | [6 empty] | 1 | 19.75 | 19.75
Oficial 1° electricidad.
MOOE12a | Mano de obra | h | Peón electricidad | [6 empty] | 1 | 15.89 | 15.89
Peón electricidad.
%MA2 | Otros | % | Medios auxiliares 2% | [6 empty] | 0.356 | 2 | 0.71
Medios auxiliares 2%
MMMW30a | Maquinaria | h | Vehículo ligero. | [6 empty] | 1 | 5.75 | 5.75
Vehículo ligero.
[9 empty] | Total vU08SM171 | 0 | 42.1 | 0
[9 empty] | Total vU08SM | 1 | 0 | 0
[9 empty] | Total vU08S | 1 | 0 | 0
[9 empty] | Total vU08 | 1 | 0 | 0
vU09 | Capítulo |  | MOBILIARIO URBANO | [6 empty] | 1 | 0 | 0
vU09B | Capítulo |  | BANCOS | [6 empty] | 1 | 0 | 0
vU09B01 | Partida | u | Banco mad est met 180x70 c/respaldo | [6 empty] | 0 | 346.42 | 0
Suministro e instalación de banco de 180x70cm con asiento y respaldo de listones de madera tropical pintada y estructura y apoyabrazos de acero al carbono con tornillería de acero galvanizado en caliente en diversos colores, incluso elementos de fijación, base de hormigón en masa y elementos de fijación.
MOOA.8a | Mano de obra | h | Oficial 1ª construcción | [6 empty] | 0.5 | 18.61 | 9.31
Oficial 1° construcción.
MOOA12a | Mano de obra | h | Peón ordinario construcción | [6 empty] | 0.3 | 15.57 | 4.67
Peón ordinario construcción.
PUSM31bbc | Material | u | Banco mad est met 180x70 cm c/respaldo | [6 empty] | 1 | 322 | 322
Banco con respaldo, de dimensiones 180x70 cm, calidad estándar, con soportes y estructura para la sujeción de la madera y apoyabrazos en acero al carbono, asiento y respaldo formado por listones de madera tropical, tornillería de acero, con acabado galvanizado en caliente y pintado baño desengrasante, con amplia gama de colores.
PBPC15bbb | Material | m³ | HNE-15 blanda TM 20 | [6 empty] | 0.063 | 57.95 | 3.65
Hormigón no estructural con una resistencia característica mínima de 15 N/mm2, de consistencia blanda y tamaño máximo del árido 20 mm, transportado a una distancia máxima de 10 km, contados desde la central suministradora. Se consideran cargas completas de 6 ó 9 m3 y un tiempo máximo de descarga en obra de 45 minutos.
%0200 | Otros | % | Costes Directos Complementarios | [6 empty] | 3.396 | 2 | 6.79
Costes Directos Complementarios
[9 empty] | Total vU09B01 | 0 | 346.42 | 0
vU09B02 | Partida | u | Banco Neobarcino | [6 empty] | 0 | 221.43 | 0
Banco estructura de hierro fundido, asiento y respaldo de madera de 710 mm. de alto y 690 mm. de ancho, incluso colocación, eliminación de restos y limpieza.
MOOA.8a | Mano de obra | h | Oficial 1ª construcción | [6 empty] | 1 | 18.61 | 18.61
Oficial 1° construcción.
MOOA12a | Mano de obra | h | Peón ordinario construcción | [6 empty] | 1 | 15.57 | 15.57
Peón ordinario construcción.
PBPO11bb | Material | m³ | HNE-15/B/20 obra | [6 empty] | 0.039 | 74.72 | 2.91
Hormigón para uso no estructural de resistencia característica 15 N/mm2, de consistencia blanda, adecuado para picar, con árido procedente de machaqueo, tamaño máximo 20 mm, con cemento CEM II/B-L 32.5 R según UNE-EN 197-1, asiento en el cono de Abrams de 5 a 10 cm, con tolerancia ±1 cm, confeccionado en obra.
MOOA12a | Mano de obra | h | Peón ordinario construcción | [6 empty] | 1.766 | 15.57 | 27.5
Peón ordinario construcción.
PBAC.2eb | Material | t | CEM II/B-L 32.5 R envasado | [6 empty] | 0.346 | 88.95 | 30.78
Cemento Portland mixto con caliza CEM II/B-L 32,5 R según norma UNE-EN 197-1, envasado.
PBRG.1hb | Material | t | Grava caliza 10/20 lvd 10km | [6 empty] | 1.204 | 6.2 | 7.46
Grava triturada caliza de granulometría 10/20, lavada, a pie de obra, considerando transporte con camión de 25 t, a una distancia media de 10km.
PBRA.1adb | Material | t | Arena 0/6 triturada lvd 10km | [6 empty] | 0.62 | 9.71 | 6.02
Arena triturada de naturaleza silícea, lavada, de granulometría 0/6, a pie de obra, considerando transporte con camión de 25 t, a una distancia media de 10km.
PBAA.1a | Material | m³ | Agua | [6 empty] | 0.225 | 1.05 | 0.24
Agua
MMMH.3aac | Maquinaria | h | Hgn el conve 160l | [6 empty] | 1.766 | 1.54 | 2.72
Hormigonera convencional portátil accionada por motor eléctrico, con una capacidad de amasado de 160 litros, incluso seguro.
[9 empty] | Total PBPO11bb | 0.039 | 74.72 | 2.91
PUJA35001BA | Material | u | Banco Neobarcino o similar | [6 empty] | 1 | 180 | 180
Banco Neobarcino o similar
%0200 | Otros | % | Costes Directos Complementarios | [6 empty] | 2.171 | 2 | 4.34
Costes Directos Complementarios
[9 empty] | Total vU09B02 | 0 | 221.43 | 0
vU09B03 | Partida | u | Banco p/exteriores piedra caliza | [6 empty] | 0 | 488.01 | 0
Suministro e instalación de banco de piedra caliza de 2m de longitud y de 10cm de espesor sin respaldo apoyado en dos pies del mismo material, incluso base de hormigón en masa y elementos de fijación.
MOOA.8a | Mano de obra | h | Oficial 1ª construcción | [6 empty] | 0.5 | 18.61 | 9.31
Oficial 1° construcción.
MOOA11a | Mano de obra | h | Peón especializado construcción | [6 empty] | 0.03 | 16.08 | 0.48
Peón especializado construcción.
PUSM37a | Material | u | Banco p/exteriores piedra caliza | [6 empty] | 1 | 465 | 465
Banco de piedra caliza de 2m de longitud y de 10cm de espesor sin respaldo apoyado en dos pies del mismo material.
PBPC15bbb | Material | m³ | HNE-15 blanda TM 20 | [6 empty] | 0.063 | 57.95 | 3.65
Hormigón no estructural con una resistencia característica mínima de 15 N/mm2, de consistencia blanda y tamaño máximo del árido 20 mm, transportado a una distancia máxima de 10 km, contados desde la central suministradora. Se consideran cargas completas de 6 ó 9 m3 y un tiempo máximo de descarga en obra de 45 minutos.
%0200 | Otros | % | Costes Directos Complementarios | [6 empty] | 4.784 | 2 | 9.57
Costes Directos Complementarios
[9 empty] | Total vU09B03 | 0 | 488.01 | 0
vU09B04 | Partida | u | Banco viejo | [6 empty] | 0 | 69.48 | 0
Colocación de banco viejo
MMMD.3af | Maquinaria | h | Compr portátil caudal 12m3 | [6 empty] | 0.7 | 11.63 | 8.14
Compresor portátil con un caudal de 12m3.
MOOA.8a | Mano de obra | h | Oficial 1ª construcción | [6 empty] | 1.5 | 18.61 | 27.92
Oficial 1° construcción.
MOOA12a | Mano de obra | h | Peón ordinario construcción | [6 empty] | 1.5 | 15.57 | 23.36
Peón ordinario construcción.
PBPC.2abba | Material | m³ | H 20 blanda TM 20 I | [6 empty] | 0.15 | 58 | 8.7
Hormigón preparado de resistencia característica 20 N/mm2, de consistencia blanda y tamaño máximo del árido 20 mm, en ambiente no agresivo I , transportado a una distancia máxima de 10 km, contados desde la central suministradora. Se consideran cargas completas de 6 ó 9 m3 y un tiempo máximo de descarga en obra de 45 minutos.
%0200 | Otros | % | Costes Directos Complementarios | [6 empty] | 0.681 | 2 | 1.36
Costes Directos Complementarios
[9 empty] | Total vU09B04 | 0 | 69.48 | 0
vU09B05 | Partida | u | Mesa de picnic | [6 empty] | 0 | 303.67 | 0
Banco estructura de hierro fundido, asiento y respaldo de madera de guinea, de 710 mm. de alto y 690 mm. de ancho, incluso tratamientos de pinturas, colocación, eliminación de restos y limpieza.
MOOA.8a | Mano de obra | h | Oficial 1ª construcción | [6 empty] | 0.3 | 18.61 | 5.58
Oficial 1° construcción.
MOOA12a | Mano de obra | h | Peón ordinario construcción | [6 empty] | 0.3 | 15.57 | 4.67
Peón ordinario construcción.
PUSM3174001ME | Material | u | Mesa de picnic | [6 empty] | 1 | 280 | 280
Mesa de picnic
PBPO11bb | Material | m³ | HNE-15/B/20 obra | [6 empty] | 0.1 | 74.72 | 7.47
Hormigón para uso no estructural de resistencia característica 15 N/mm2, de consistencia blanda, adecuado para picar, con árido procedente de machaqueo, tamaño máximo 20 mm, con cemento CEM II/B-L 32.5 R según UNE-EN 197-1, asiento en el cono de Abrams de 5 a 10 cm, con tolerancia ±1 cm, confeccionado en obra.
MOOA12a | Mano de obra | h | Peón ordinario construcción | [6 empty] | 1.766 | 15.57 | 27.5
Peón ordinario construcción.
PBAC.2eb | Material | t | CEM II/B-L 32.5 R envasado | [6 empty] | 0.346 | 88.95 | 30.78
Cemento Portland mixto con caliza CEM II/B-L 32,5 R según norma UNE-EN 197-1, envasado.
PBRG.1hb | Material | t | Grava caliza 10/20 lvd 10km | [6 empty] | 1.204 | 6.2 | 7.46
Grava triturada caliza de granulometría 10/20, lavada, a pie de obra, considerando transporte con camión de 25 t, a una distancia media de 10km.
PBRA.1adb | Material | t | Arena 0/6 triturada lvd 10km | [6 empty] | 0.62 | 9.71 | 6.02
Arena triturada de naturaleza silícea, lavada, de granulometría 0/6, a pie de obra, considerando transporte con camión de 25 t, a una distancia media de 10km.
PBAA.1a | Material | m³ | Agua | [6 empty] | 0.225 | 1.05 | 0.24
Agua
MMMH.3aac | Maquinaria | h | Hgn el conve 160l | [6 empty] | 1.766 | 1.54 | 2.72
Hormigonera convencional portátil accionada por motor eléctrico, con una capacidad de amasado de 160 litros, incluso seguro.
[9 empty] | Total PBPO11bb | 0.1 | 74.72 | 7.47
%0200 | Otros | % | Costes Directos Complementarios | [6 empty] | 2.977 | 2 | 5.95
Costes Directos Complementarios
[9 empty] | Total vU09B05 | 0 | 303.67 | 0
vU09B06 | Partida | u | Restauración de banco recuperado, incluso pintura, acabado | [6 empty] | 0 | 206.5 | 0
MMMT.1ab | Maquinaria | h | Cmm grúa autocg 13t s/JIC | [6 empty] | 0.95 | 53.48 | 50.81
Camión grua palfinger autocargante con capacidad de levantamiento de 13 T y sin terminal JIC.
PRCP.mP25MB03 | Material | l | Barniz sintét. universal satinado | [6 empty] | 0.3 | 11.37 | 3.41
PRCP.mP25MA01 | Material | l | Tapaporos nitrocel. incoloro CM-10 | [6 empty] | 0.1 | 4.5 | 0.45
PRCP.mP25P080 | Material | l | Decapante universal | [6 empty] | 0.8 | 4.05 | 3.24
Decapante universal
N_MMC_05 | Maquinaria | h | Equipo de presion | [6 empty] | 0.25 | 1.25 | 0.31
MOOA.8a | Mano de obra | h | Oficial 1ª construcción | [6 empty] | 0.75 | 18.61 | 13.96
Oficial 1° construcción.
MOOA12a | Mano de obra | h | Peón ordinario construcción | [6 empty] | 0.75 | 15.57 | 11.68
Peón ordinario construcción.
MOON.8a | Mano de obra | h | Oficial 1ª pintura | [6 empty] | 3.25 | 18.61 | 60.48
Oficial 1° pintura.
MOON.9a | Mano de obra | h | Oficial 2ª pintura | [6 empty] | 3.25 | 17.88 | 58.11
Oficial 2° pintura.
%0200 | Otros | % | Costes Directos Complementarios | [6 empty] | 2.025 | 2 | 4.05
Costes Directos Complementarios
[9 empty] | Total vU09B06 | 0 | 206.5 | 0
vU09B07 | Partida | u | Silla Neobarcino FDBenito | [6 empty] | 0 | 221.43 | 0
Banco estructura de hierro fundido, asiento y respaldo de madera de 710 mm. de alto y 690 mm. de ancho, incluso colocación, eliminación de restos y limpieza.
MOOA.8a | Mano de obra | h | Oficial 1ª construcción | [6 empty] | 1 | 18.61 | 18.61
Oficial 1° construcción.
MOOA12a | Mano de obra | h | Peón ordinario construcción | [6 empty] | 1 | 15.57 | 15.57
Peón ordinario construcción.
PUJA35001SI | Material | u | Silla Neobarcino o similar | [6 empty] | 1 | 180 | 180
Silla Neobarcino o similar
PBPO11bb | Material | m³ | HNE-15/B/20 obra | [6 empty] | 0.039 | 74.72 | 2.91
Hormigón para uso no estructural de resistencia característica 15 N/mm2, de consistencia blanda, adecuado para picar, con árido procedente de machaqueo, tamaño máximo 20 mm, con cemento CEM II/B-L 32.5 R según UNE-EN 197-1, asiento en el cono de Abrams de 5 a 10 cm, con tolerancia ±1 cm, confeccionado en obra.
MOOA12a | Mano de obra | h | Peón ordinario construcción | [6 empty] | 1.766 | 15.57 | 27.5
Peón ordinario construcción.
PBAC.2eb | Material | t | CEM II/B-L 32.5 R envasado | [6 empty] | 0.346 | 88.95 | 30.78
Cemento Portland mixto con caliza CEM II/B-L 32,5 R según norma UNE-EN 197-1, envasado.
PBRG.1hb | Material | t | Grava caliza 10/20 lvd 10km | [6 empty] | 1.204 | 6.2 | 7.46
Grava triturada caliza de granulometría 10/20, lavada, a pie de obra, considerando transporte con camión de 25 t, a una distancia media de 10km.
PBRA.1adb | Material | t | Arena 0/6 triturada lvd 10km | [6 empty] | 0.62 | 9.71 | 6.02
Arena triturada de naturaleza silícea, lavada, de granulometría 0/6, a pie de obra, considerando transporte con camión de 25 t, a una distancia media de 10km.
PBAA.1a | Material | m³ | Agua | [6 empty] | 0.225 | 1.05 | 0.24
Agua
MMMH.3aac | Maquinaria | h | Hgn el conve 160l | [6 empty] | 1.766 | 1.54 | 2.72
Hormigonera convencional portátil accionada por motor eléctrico, con una capacidad de amasado de 160 litros, incluso seguro.
[9 empty] | Total PBPO11bb | 0.039 | 74.72 | 2.91
%0200 | Otros | % | Costes Directos Complementarios | [6 empty] | 2.171 | 2 | 4.34
Costes Directos Complementarios
[9 empty] | Total vU09B07 | 0 | 221.43 | 0
vU09B08 | Partida | u | Silla/ón mad est met 60x70 c/respaldo | [6 empty] | 0 | 270.33 | 0
Suministro e instalación de silla/ón de 60x70cm con asiento y respaldo de listones de madera tropical pintada y estructura y apoyabrazos de acero al carbono con tornillería de acero galvanizado en caliente en diversos colores, incluso elementos de fijación, base de hormigón en masa y elementos de fijación.
MOOA.8a | Mano de obra | h | Oficial 1ª construcción | [6 empty] | 0.3 | 18.61 | 5.58
Oficial 1° construcción.
MOOA12a | Mano de obra | h | Peón ordinario construcción | [6 empty] | 0.18 | 15.57 | 2.8
Peón ordinario construcción.
PUSM31aba | Material | u | Silla/ón mad est met 60x70 cm c/respaldo | [6 empty] | 1 | 253 | 253
Silla/ón con respaldo, de dimensiones 60x70 cm, calidad estándar, con soportes y estructura para la sujeción de la madera y apoyabrazos en acero al carbono, asiento y respaldo formado por listones de madera tropical, tornillería de acero, con acabado galvanizado en caliente y pintado baño desengrasante, con amplia gama de colores.
PBPC15bbb | Material | m³ | HNE-15 blanda TM 20 | [6 empty] | 0.063 | 57.95 | 3.65
Hormigón no estructural con una resistencia característica mínima de 15 N/mm2, de consistencia blanda y tamaño máximo del árido 20 mm, transportado a una distancia máxima de 10 km, contados desde la central suministradora. Se consideran cargas completas de 6 ó 9 m3 y un tiempo máximo de descarga en obra de 45 minutos.
%0200 | Otros | % | Costes Directos Complementarios | [6 empty] | 2.65 | 2 | 5.3
Costes Directos Complementarios
[9 empty] | Total vU09B08 | 0 | 270.33 | 0
[9 empty] | Total vU09B | 1 | 0 | 0
vU09L | Capítulo |  | CARTEL INDICATIVO/POSTE SEÑALIZACIÓN | [6 empty] | 1 | 0 | 0
vU09L01 | Partida | u | Poste viejo | [6 empty] | 0 | 31.17 | 0
Colocación poste viejo
MMMD.3af | Maquinaria | h | Compr portátil caudal 12m3 | [6 empty] | 0.5 | 11.63 | 5.82
Compresor portátil con un caudal de 12m3.
MOOA.8a | Mano de obra | h | Oficial 1ª construcción | [6 empty] | 0.7 | 18.61 | 13.03
Oficial 1° construcción.
MOOA12a | Mano de obra | h | Peón ordinario construcción | [6 empty] | 0.7 | 15.57 | 10.9
Peón ordinario construcción.
PBPC.2abba | Material | m³ | H 20 blanda TM 20 I | [6 empty] | 0.014 | 58 | 0.81
Hormigón preparado de resistencia característica 20 N/mm2, de consistencia blanda y tamaño máximo del árido 20 mm, en ambiente no agresivo I , transportado a una distancia máxima de 10 km, contados desde la central suministradora. Se consideran cargas completas de 6 ó 9 m3 y un tiempo máximo de descarga en obra de 45 minutos.
%0200 | Otros | % | Costes Directos Complementarios | [6 empty] | 0.306 | 2 | 0.61
Costes Directos Complementarios
[9 empty] | Total vU09L01 | 0 | 31.17 | 0
vU09L02 | Partida | u | Señalización zona de perros | [6 empty] | 0 | 108.1 | 0
Señalización de zona de perros con poste redondo de madera de acacia y señal prismática con panel de información refl. 70x20 y poste metálico a una altura aproximada de 1,90 m.
MOOA.8a | Mano de obra | h | Oficial 1ª construcción | [6 empty] | 0.06 | 18.61 | 1.12
Oficial 1° construcción.
MOOA12a | Mano de obra | h | Peón ordinario construcción | [6 empty] | 0.06 | 15.57 | 0.93
Peón ordinario construcción.
PBPO11bb | Material | m³ | HNE-15/B/20 obra | [6 empty] | 0.016 | 74.72 | 1.2
Hormigón para uso no estructural de resistencia característica 15 N/mm2, de consistencia blanda, adecuado para picar, con árido procedente de machaqueo, tamaño máximo 20 mm, con cemento CEM II/B-L 32.5 R según UNE-EN 197-1, asiento en el cono de Abrams de 5 a 10 cm, con tolerancia ±1 cm, confeccionado en obra.
MOOA12a | Mano de obra | h | Peón ordinario construcción | [6 empty] | 1.766 | 15.57 | 27.5
Peón ordinario construcción.
PBAC.2eb | Material | t | CEM II/B-L 32.5 R envasado | [6 empty] | 0.346 | 88.95 | 30.78
Cemento Portland mixto con caliza CEM II/B-L 32,5 R según norma UNE-EN 197-1, envasado.
PBRG.1hb | Material | t | Grava caliza 10/20 lvd 10km | [6 empty] | 1.204 | 6.2 | 7.46
Grava triturada caliza de granulometría 10/20, lavada, a pie de obra, considerando transporte con camión de 25 t, a una distancia media de 10km.
PBRA.1adb | Material | t | Arena 0/6 triturada lvd 10km | [6 empty] | 0.62 | 9.71 | 6.02
Arena triturada de naturaleza silícea, lavada, de granulometría 0/6, a pie de obra, considerando transporte con camión de 25 t, a una distancia media de 10km.
PBAA.1a | Material | m³ | Agua | [6 empty] | 0.225 | 1.05 | 0.24
Agua
MMMH.3aac | Maquinaria | h | Hgn el conve 160l | [6 empty] | 1.766 | 1.54 | 2.72
Hormigonera convencional portátil accionada por motor eléctrico, con una capacidad de amasado de 160 litros, incluso seguro.
[9 empty] | Total PBPO11bb | 0.016 | 74.72 | 1.2
PUJW14i | Material | m | Rollizo madera acacia ø 15cm | [6 empty] | 1 | 61.88 | 61.88
Rollizo de madera de acacia diámetro medio 15cm (tipo poste telefónica).
PUSE.8a | Material | m | Poste 80x40x2 mm | [6 empty] | 2 | 6.35 | 12.7
Poste de acero galvanizado para señal de dimensiones 80x40x2 mm, con tapón de plástico incluido.
PUSM3851PI | Material | m | Pie Señal 3PS3G Ecoralia o equivalente | [6 empty] | 1 | 28.15 | 28.15
Pie Señal 3PS3G Ecoralia o equivalente
%0200 | Otros | % | Costes Directos Complementarios | [6 empty] | 1.06 | 2 | 2.12
Costes Directos Complementarios
[9 empty] | Total vU09L02 | 0 | 108.1 | 0
[9 empty] | Total vU09L | 1 | 0 | 0
vU09M | Capítulo |  | CERRAMIENTOS TELA METÁLICA | [6 empty] | 1 | 0 | 0
vU09M01 | Partida | m | Cerc malla ST alt100 s/bay | [6 empty] | 0 | 10.8 | 0
Cercado de 100cm de altura realizado con malla metálica de simple torsión galvanizada y postes de tubo de diámetro 40mm de acero galvanizado dispuestos cada 3.0m, incluso replanteo, recibido de los postes y parte proporcional de los soportes rigidizadores con mortero de cemento, nivelación y aplomado de los mismos, colocación y tensado de la malla , mermas y despuntes.
MOOA.8a | Mano de obra | h | Oficial 1ª construcción | [6 empty] | 0.15 | 18.61 | 2.79
Oficial 1° construcción.
MOOA11a | Mano de obra | h | Peón especializado construcción | [6 empty] | 0.15 | 16.08 | 2.41
Peón especializado construcción.
PULV.1a | Material | m² | Tela metálica 50/14 enrejados | [6 empty] | 1.02 | 2.1 | 2.14
Tela metálica para enrejado de simple torsión 50/14 para cerramientos cercas deportivas etc.
PULV.2aa | Material | u | Poste cercado senc ø40 alt1.00 | [6 empty] | 0.3 | 6.22 | 1.87
Poste sencillo de tubo de acero galvanizado de 40mm de diámetro y 1.5mm de espesor, altura 1.00 m. con tapón superior de acero galvanizado y tres pletinas de acero galvanizado, para fijación de enrejado S.T. en cercado metálicos.
PULV.2ba | Material | u | Poste cercado extr ø40 alt1.00 | [6 empty] | 0.03 | 15.91 | 0.48
Poste extremo de tubo de acero galvanizado de 40mm de diámetro y 1.5mm de espesor, altura 1.00 m. con tornapuntas de acero galvanizado de diámetro 30mm y 1.5mm de espesor, con tapón superior con orejas para tensores y pletinas de acero galvanizado, para fijación de enrejado S.T. en cercado metálicos.
PULV.2ca | Material | u | Poste cercado esq ø40 alt1.00 | [6 empty] | 0.03 | 22.25 | 0.67
Poste de esquina o centro tensor de tubo de acero galvanizado de 40mm de diámetro y 1.5mm de espesor, altura 1.00 m. con dos tornapuntas de tubo de acero galvanizado de diámetro 30mm y 1.5mm de espesor con tapón superior con orejas para tensores y pletinas de acero galvanizado, para fijación de enrejado S.T. en cercado metálicos.
PULV.3a | Material | u | Tornillo tensor cercado reja | [6 empty] | 0.2 | 0.29 | 0.06
Tornillo tensor de alambres para cercas de enrejado de simple torsión.
vUPA03 | Partida | m³ | Mto cto M-5 man | [6 empty] | 0.002 | 83.38 | 0.17
Mortero de albañilería M-5 confeccionado in situ a mano, realizado con cemento común CEM-II/B-P/32,5N y arena de granulometría 0/3 lavada, con una resistencia a compresión de 5 N/mm2, según UNE-EN 998-2.
MOOA12a | Mano de obra | h | Peón ordinario construcción | [6 empty] | 2.8 | 15.57 | 43.6
Peón ordinario construcción.
PBAC.2aa | Material | t | CEM II/B-P 32.5 N granel | [6 empty] | 0.247 | 91.68 | 22.64
Cemento portland con puzolana CEM II/B-P 32.5 N, según norma UNE-EN 197-1, a granel.
PBRA.1abb | Material | t | Arena 0/3 triturada lvd 10km | [6 empty] | 1.755 | 9.61 | 16.87
Arena triturada de naturaleza silícea, lavada, de granulometría 0/3, a pie de obra, considerando transporte con camión de 25 t, a una distancia media de 10km.
PBAA.1a | Material | m³ | Agua | [6 empty] | 0.256 | 1.05 | 0.27
Agua
[9 empty] | Total vUPA03 | 0.002 | 83.38 | 0.17
%0200 | Otros | % | Costes Directos Complementarios | [6 empty] | 0.106 | 2 | 0.21
Costes Directos Complementarios
[9 empty] | Total vU09M01 | 0 | 10.8 | 0
[9 empty] | Total vU09M | 1 | 0 | 0
vU09C | Capítulo |  | CONTENEDORES Y PAPELERAS | [6 empty] | 1 | 0 | 0
vU09C01 | Partida | u | Papelera acero Ø37x54 cm | [6 empty] | 0 | 61.8 | 0
Papelera de chapa de acero perforada, con zincado electrolítico y acabado con pintura de poliéster, de 2mm de espesor con cubeta de Ø37x54cm y 55l de capacidad, descarga por volcado con llave de seguridad, con estructura en tubo de acero de 40 mm de espesor y 80 cm de altura, incluso elementos de fijación, totalmente montada.
MOOA.8a | Mano de obra | h | Oficial 1ª construcción | [6 empty] | 0.2 | 18.61 | 3.72
Oficial 1° construcción.
MOOA12a | Mano de obra | h | Peón ordinario construcción | [6 empty] | 0.12 | 15.57 | 1.87
Peón ordinario construcción.
PUSM44ab | Material | u | Papelera acero Ø37x54 cm | [6 empty] | 1 | 55 | 55
Papelera de chapa de acero perforada, con zincado electrolítico y acabado con pintura de poliéster, de 2 mm de espesor, con cubeta de Ø37x54 cm, descarga por volcado con llave de seguridad, con estructura en tubo de acero de 40 mm de espesor y 80 cm de altura, para colocación atornillada.
%0200 | Otros | % | Costes Directos Complementarios | [6 empty] | 0.606 | 2 | 1.21
Costes Directos Complementarios
[9 empty] | Total vU09C01 | 0 | 61.8 | 0
vU09C02 | Partida | u | Papelera doble basculante de acero | [6 empty] | 0 | 126.12 | 0
Suministro y colocación de papelera doble basculante de 20l de capacidad fabricada en chapa de acero acabado galvanizado, con bordón superior y alma de redondo de acero de 12mm, sistema de vaciado por cerradura con soporte de tubo de acero fijado mecánicamente sobre base de hormigón en masa, totalmente montada.
MOOA.8a | Mano de obra | h | Oficial 1ª construcción | [6 empty] | 0.2 | 18.61 | 3.72
Oficial 1° construcción.
MOOA11a | Mano de obra | h | Peón especializado construcción | [6 empty] | 0.12 | 16.08 | 1.93
Peón especializado construcción.
PUSM54a | Material | u | Papelera doble basculante acero | [6 empty] | 1 | 108 | 108
Papelera doble basculante de 20l de capacidad fabricada en chapa de acero acabado galvanizado, con bordón superior y alma de redondo de acero de 12 mm, sistema de vaciado por cerradura y soporte de tubo de acero.
PBPC15bbb | Material | m³ | HNE-15 blanda TM 20 | [6 empty] | 0.063 | 57.95 | 3.65
Hormigón no estructural con una resistencia característica mínima de 15 N/mm2, de consistencia blanda y tamaño máximo del árido 20 mm, transportado a una distancia máxima de 10 km, contados desde la central suministradora. Se consideran cargas completas de 6 ó 9 m3 y un tiempo máximo de descarga en obra de 45 minutos.
PUSE.8a | Material | m | Poste 80x40x2 mm | [6 empty] | 1 | 6.35 | 6.35
Poste de acero galvanizado para señal de dimensiones 80x40x2 mm, con tapón de plástico incluido.
%0200 | Otros | % | Costes Directos Complementarios | [6 empty] | 1.237 | 2 | 2.47
Costes Directos Complementarios
[9 empty] | Total vU09C02 | 0 | 126.12 | 0
vU09C03 | Partida | u | Papelera PE 50 l | [6 empty] | 0 | 70.89 | 0
Papelera de polietileno de alta densidad de 43.5x34x75cm y 50litros de capacidad, formada por cuerpo abatible para descarga, tapa con chapa metálica apaga-cigarrillos y sistema de cierre, fijada mecánicamente a poste de acero galvanizado empotrado en base de hormigón en masa, totalmente montada.
MOOA.8a | Mano de obra | h | Oficial 1ª construcción | [6 empty] | 0.2 | 18.61 | 3.72
Oficial 1° construcción.
MOOA12a | Mano de obra | h | Peón ordinario construcción | [6 empty] | 0.12 | 15.57 | 1.87
Peón ordinario construcción.
PUSM45aa | Material | u | Papelera PE 50 l | [6 empty] | 1 | 52 | 52
Papelera de polietileno de alta densidad de dimensiones 43.5x34x75 cm, 50 litros de capacidad, formada por cuerpo abatible para descarga y tapa con chapa metálica apaga-cigarrillos, para fijación sobre poste o muro mediante fleje, y sistema de cierre.
PUSE.8a | Material | m | Poste 80x40x2 mm | [6 empty] | 1.3 | 6.35 | 8.26
Poste de acero galvanizado para señal de dimensiones 80x40x2 mm, con tapón de plástico incluido.
PBPC15bbb | Material | m³ | HNE-15 blanda TM 20 | [6 empty] | 0.063 | 57.95 | 3.65
Hormigón no estructural con una resistencia característica mínima de 15 N/mm2, de consistencia blanda y tamaño máximo del árido 20 mm, transportado a una distancia máxima de 10 km, contados desde la central suministradora. Se consideran cargas completas de 6 ó 9 m3 y un tiempo máximo de descarga en obra de 45 minutos.
%0200 | Otros | % | Costes Directos Complementarios | [6 empty] | 0.695 | 2 | 1.39
Costes Directos Complementarios
[9 empty] | Total vU09C03 | 0 | 70.89 | 0
vU09C04 | Partida | u | Papelera plástico 50 l. mod.1 | [6 empty] | 0 | 88.01 | 0
Suministro y colocación de papelera de plástico inyectado, según , modelo normalizado por el Ayuntamiento de Valencia, anclada con flejes metálicos a báculos o señales de un solo vaso.
MOOA.8a | Mano de obra | h | Oficial 1ª construcción | [6 empty] | 0.1 | 18.61 | 1.86
Oficial 1° construcción.
MOOA12a | Mano de obra | h | Peón ordinario construcción | [6 empty] | 0.1 | 15.57 | 1.56
Peón ordinario construcción.
PUSM2hdaPA | Material | u | Papelera plástico 50l. mod. 1 | [6 empty] | 1 | 70 | 70
Papelera plástico 50l. mod. 1
PUSE.8a | Material | m | Poste 80x40x2 mm | [6 empty] | 1.3 | 6.35 | 8.26
Poste de acero galvanizado para señal de dimensiones 80x40x2 mm, con tapón de plástico incluido.
PBPO11ab | Material | m³ | HNE-15/P/20 obra | [6 empty] | 0.063 | 73.09 | 4.6
Hormigón para uso no estructural de resistencia característica 15 N/mm2, de consistencia plástica, adecuado para vibrar, con árido procedente de machaqueo, tamaño máximo 20 mm, con cemento CEM II/B-L 32.5 R según UNE-EN 197-1, asiento en el cono de Abrams de 2 a 6 cm, con tolerancia ±1 cm, confeccionado en obra.
MOOA12a | Mano de obra | h | Peón ordinario construcción | [6 empty] | 1.766 | 15.57 | 27.5
Peón ordinario construcción.
PBAC.2eb | Material | t | CEM II/B-L 32.5 R envasado | [6 empty] | 0.323 | 88.95 | 28.73
Cemento Portland mixto con caliza CEM II/B-L 32,5 R según norma UNE-EN 197-1, envasado.
PBRG.1hb | Material | t | Grava caliza 10/20 lvd 10km | [6 empty] | 1.243 | 6.2 | 7.71
Grava triturada caliza de granulometría 10/20, lavada, a pie de obra, considerando transporte con camión de 25 t, a una distancia media de 10km.
PBRA.1adb | Material | t | Arena 0/6 triturada lvd 10km | [6 empty] | 0.64 | 9.71 | 6.21
Arena triturada de naturaleza silícea, lavada, de granulometría 0/6, a pie de obra, considerando transporte con camión de 25 t, a una distancia media de 10km.
PBAA.1a | Material | m³ | Agua | [6 empty] | 0.21 | 1.05 | 0.22
Agua
MMMH.3aac | Maquinaria | h | Hgn el conve 160l | [6 empty] | 1.766 | 1.54 | 2.72
Hormigonera convencional portátil accionada por motor eléctrico, con una capacidad de amasado de 160 litros, incluso seguro.
[9 empty] | Total PBPO11ab | 0.063 | 73.09 | 4.6
%0200 | Otros | % | Costes Directos Complementarios | [6 empty] | 0.863 | 2 | 1.73
Costes Directos Complementarios
[9 empty] | Total vU09C04 | 0 | 88.01 | 0
vU09CC$ | Partida | u | Contenedor recogida selectiva | [6 empty] | 0 | 0 | 0
vU09C05 | Partida | u | Contenedor Soterrado Eq. Hidr. Autón. crg. trs 2cont.1.000 l. buz.700 mm. tamb.80 l. | [6 empty] | 0 | 13481.31 | 0
Suministro, colocación y montaje de Equipo Hidráulico Autónomo de Carga Trasera, modelo M3 de Plastic Omnium o similar mejorado, para Islas de Soterramiento de contenedores compuesto por los elementos que se relacionan de las propiedades que se describen en las Prescripciones Técnicas, Sistemas de Equipos Soterrados: - Estructura Modular Autoportante. - Plataforma de Elevación. - Plataforma Superior. Tapa. - Cerco/Bastidor Superior. - Contenedores Ocultos. - Buzón. Boca de Entrada e Introducción de Residuos. - Sistema Hidráulico-Eléctrico Autónomo. Central Hidráulica. Grupo Electro-Hidráulico. - Control Remoto. Emisor y Receptor. - Dispositivo de Seguridad. - Dispositivo de Desagüe. Y de las características y especificaciones: - Recogida: Carga Trasera. - Sistema Elevación: Autónomo, mediante Mando. Central Hidráulica compartida. - Soterramiento: Sin Vaso Prefabricado de Hormigón. - Apertura: Abatible. - Recubrimiento Plataforma Superior: Mármol/Granito, etc., alojado en cajeado de 3 cm. - Contenedores Interiores: 2 de 1.000 litros. - Nº Buzones: 2 Uds. - Material Buzones: Acero Inoxidable. - Medidas Buzones: 700x700x994 mm. - Boca Entrada Residuos: Tambor Inoxidable. Doble Oclusión 80 litros. Totalmente instalado, nivelado, conexionado a la acometida eléctrica, sellado y obturado perimetral de las plataformas superiores, comprobación y puesta en marcha y funcionamiento. Los buzones, independientemente de su materialidad de acero inoxidable, se identificarán y correlacionarán con los tipos de residuos que se depositen en los mismos mediante tratamientos distintivos de colores que faciliten su reconocimiento y utilización por los ciudadanos, de acuerdo con las siguientes correlaciones: Residuos Orgánicos. ------ Marrón. Residuos Papel/Cartón. ------ Azul. Residuos Envases. ------ Amarillo. Residuos Restos. ------ Gris. Residuos Vidrio. ------ Verde.
MOOA.8a | Mano de obra | h | Oficial 1ª construcción | [6 empty] | 0.5 | 18.61 | 9.31
Oficial 1° construcción.
MOOA10a | Mano de obra | h | Ayudante construcción | [6 empty] | 0.5 | 16.08 | 8.04
Ayudante construcción.
MOOA11a | Mano de obra | h | Peón especializado construcción | [6 empty] | 0.5 | 16.08 | 8.04
Peón especializado construcción.
MOOE.8a | Mano de obra | h | Oficial 1ª electricidad | [6 empty] | 0.15 | 19.75 | 2.96
Oficial 1° electricidad.
MOOE12a | Mano de obra | h | Peón electricidad | [6 empty] | 0.15 | 15.89 | 2.38
Peón electricidad.
MMMT.1bb | Maquinaria | h | Cmn grúa autcg 24.5 T s/JIC | [6 empty] | 1.5 | 68.16 | 102.24
Camión grua palfinger autocargante con capacidad de levantamiento de 24.5 T y sin terminal JIC.
EHEA.1a | Partida |  | Eq.Hidr.Aut.crg.trs. 2cont.1.000l. buz.700 mm. tbr 80l. c/compl. | [6 empty] | 1 | 13084 | 13084
%0200 | Otros | % | Costes Directos Complementarios | [6 empty] | 132.17 | 2 | 264.34
Costes Directos Complementarios
[9 empty] | Total vU09C05 | 0 | 13481.31 | 0
vU09C06 | Partida | u | Contenedor Soterrado Eq. Hidr. Autón. crg. trs 2cont.1.000 l. buz.900 mm. tamb.110 l. | [6 empty] | 0 | 16720.83 | 0
Suministro, colocación y montaje de Equipo Hidráulico Autónomo de Carga Trasera, modelo M4 de Plastic Omnium o similar mejorado, para Islas de Soterramiento de contenedores compuesto por los elementos que se relacionan de las propiedades que se describen en las Prescripciones Técnicas, Sistemas de Equipos Soterrados: - Estructura Modular Autoportante. - Plataforma de Elevación. - Plataforma Superior. Tapa. - Cerco/Bastidor Superior. - Contenedores Ocultos. - Buzón. Boca de Entrada e Introducción de Residuos. - Sistema Hidráulico-Eléctrico Autónomo. Central Hidráulica. Grupo Electro-Hidráulico. - Control Remoto. Emisor y Receptor. - Dispositivo de Seguridad. - Dispositivo de Desagüe. Y de las características y especificaciones: - Recogida: Carga Trasera. - Sistema Elevación: Autónomo, mediante Mando. Central Hidráulica compartida. - Soterramiento: Sin Vaso Prefabricado de Hormigón. - Apertura: Abatible. - Recubrimiento Plataforma Superior: Mármol/Granito, etc., alojado en cajeado de 3 cm. - Contenedores Interiores: 2 de 1.000 litros. - Nº Buzones: 2 Uds. - Material Buzones: Acero Inoxidable. - Medidas Buzones: 900x700x994 mm. - Boca Entrada Residuos: Tambor Inoxidable. Doble Oclusión 110 litros. Totalmente instalado, nivelado, conexionado a la acometida eléctrica, sellado y obturado perimetral de las plataformas superiores, comprobación y puesta en marcha y funcionamiento. Los buzones, independientemente de su materialidad de acero inoxidable, se identificarán y correlacionarán con los tipos de residuos que se depositen en los mismos mediante tratamientos distintivos de colores que faciliten su reconocimiento y utilización por los ciudadanos, de acuerdo con las siguientes correlaciones: Residuos Orgánicos. ------ Marrón. Residuos Papel/Cartón. ------ Azul. Residuos Envases. ------ Amarillo. Residuos Restos. ------ Gris. Residuos Vidrio. ------ Verde.
MOOA.8a | Mano de obra | h | Oficial 1ª construcción | [6 empty] | 0.5 | 18.61 | 9.31
Oficial 1° construcción.
MOOA10a | Mano de obra | h | Ayudante construcción | [6 empty] | 0.5 | 16.08 | 8.04
Ayudante construcción.
MOOA11a | Mano de obra | h | Peón especializado construcción | [6 empty] | 0.5 | 16.08 | 8.04
Peón especializado construcción.
MOOE.8a | Mano de obra | h | Oficial 1ª electricidad | [6 empty] | 0.15 | 19.75 | 2.96
Oficial 1° electricidad.
MOOE12a | Mano de obra | h | Peón electricidad | [6 empty] | 0.15 | 15.89 | 2.38
Peón electricidad.
MMMT.1bb | Maquinaria | h | Cmn grúa autcg 24.5 T s/JIC | [6 empty] | 1.5 | 68.16 | 102.24
Camión grua palfinger autocargante con capacidad de levantamiento de 24.5 T y sin terminal JIC.
EHEA.1b | Partida |  | Eq.Hidr.Aut.crg.trs. 2cont.1.000l. buz.900 mm. tbr.110l. c/compl | [6 empty] | 1 | 16260 | 16260
%0200 | Otros | % | Costes Directos Complementarios | [6 empty] | 163.93 | 2 | 327.86
Costes Directos Complementarios
[9 empty] | Total vU09C06 | 0 | 16720.83 | 0
vU09C07 | Partida | u | Contenedor Soterrado Eq. Hidr. Autón. crg. ltr 1cont.3.200 l. buz.900 mm. tamb.110 l. | [6 empty] | 0 | 12197.13 | 0
Suministro, colocación y montaje de Equipo Hidráulico Autónomo de Carga Lateral, modelo M3 de Plastic Omnium o similar mejorado, para Islas de Soterramiento de contenedores compuesto por los elementos que se relacionan de las propiedades que se describen en las Prescripciones Técnicas, Sistemas de Equipos Soterrados: - Estructura Modular Autoportante. - Plataforma de Elevación. - Plataforma Superior. Tapa. - Cerco/Bastidor Superior. - Contenedores Ocultos. - Buzón. Boca de Entrada e Introducción de Residuos. - Sistema Hidráulico-Eléctrico Autónomo. Central Hidráulica. Grupo Electro-Hidráulico. - Control Remoto. Emisor y Receptor. - Dispositivo de Seguridad. - Dispositivo de Desagüe. Y de las características y especificaciones: - Recogida: Carga Trasera. - Sistema Elevación: Autónomo, mediante Mando. Central Hidráulica compartida. - Soterramiento: Sin Vaso Prefabricado de Hormigón. - Apertura: Abatible. - Recubrimiento Plataforma Superior: Mármol/Granito, etc., alojado en cajeado de 3 cm. - Contenedores Interiores: 1 de 3.200 litros. - Nº Buzones: 1 Uds. - Material Buzones: Acero Inoxidable. - Medidas Buzones: 900x700x994 mm. - Boca Entrada Residuos: Tambor Inoxidable. Doble Oclusión 110 litros. Totalmente instalado, nivelado, conexionado a la acometida eléctrica, sellado y obturado perimetral de las plataformas superiores, comprobación y puesta en marcha y funcionamiento. Los buzones, independientemente de su materialidad de acero inoxidable, se identificarán y correlacionarán con los tipos de residuos que se depositen en los mismos mediante tratamientos distintivos de colores que faciliten su reconocimiento y utilización por los ciudadanos, de acuerdo con las siguientes correlaciones: Residuos Orgánicos. ------ Marrón. Residuos Papel/Cartón. ------ Azul. Residuos Envases. ------ Amarillo. Residuos Restos. ------ Gris. Residuos Vidrio. ------ Verde.
MOOA.8a | Mano de obra | h | Oficial 1ª construcción | [6 empty] | 0.5 | 18.61 | 9.31
Oficial 1° construcción.
MOOA10a | Mano de obra | h | Ayudante construcción | [6 empty] | 0.5 | 16.08 | 8.04
Ayudante construcción.
MOOA11a | Mano de obra | h | Peón especializado construcción | [6 empty] | 0.5 | 16.08 | 8.04
Peón especializado construcción.
MOOE.8a | Mano de obra | h | Oficial 1ª electricidad | [6 empty] | 0.15 | 19.75 | 2.96
Oficial 1° electricidad.
MOOE12a | Mano de obra | h | Peón electricidad | [6 empty] | 0.15 | 15.89 | 2.38
Peón electricidad.
MMMT.1bb | Maquinaria | h | Cmn grúa autcg 24.5 T s/JIC | [6 empty] | 1.5 | 68.16 | 102.24
Camión grua palfinger autocargante con capacidad de levantamiento de 24.5 T y sin terminal JIC.
EHEA.1C | Partida |  | Eq.Hidr.Aut.crg.ltr. 1cont.3.200l. buz.900 mm. tbr.110l. c/compl | [6 empty] | 1 | 11825 | 11825
%0200 | Otros | % | Costes Directos Complementarios | [6 empty] | 119.58 | 2 | 239.16
Costes Directos Complementarios
[9 empty] | Total vU09C07 | 0 | 12197.13 | 0
vU09C08 | Partida | u | Contenedor Soterrado Eq. Hidr. Autón. crg. ltr 2cont.3.200 l. buz.900 mm. tamb.110 l. | [6 empty] | 0 | 17735.73 | 0
Suministro, colocación y montaje de Equipo Hidráulico Autónomo de Carga Lateral, modelo M10 de Plastic Omnium o similar mejorado, para Islas de Soterramiento de contenedores compuesto por los elementos que se relacionan de las propiedades que se describen en las Prescripciones Técnicas., Sistemas de Equipos Soterrados: - Estructura Modular Autoportante. - Plataforma de Elevación. - Plataforma Superior. Tapa. - Cerco/Bastidor Superior. - Contenedores Ocultos. - Buzón. Boca de Entrada e Introducción de Residuos. - Sistema Hidráulico-Eléctrico Autónomo. Central Hidráulica. Grupo Electro-Hidráulico. - Control Remoto. Emisor y Receptor. - Dispositivo de Seguridad. - Dispositivo de Desagüe. Y de las características y especificaciones: - Recogida: Carga Trasera. - Sistema Elevación: Autónomo, mediante Mando. Central Hidráulica compartida. - Soterramiento: Sin Vaso Prefabricado de Hormigón. - Apertura: Abatible. - Recubrimiento Plataforma Superior: Mármol/Granito, etc., alojado en cajeado de 3 cm. - Contenedores Interiores: 2 de 3.200 litros. - Nº Buzones: 2 Uds. - Material Buzones: Acero Inoxidable. - Medidas Buzones: 900x700x994 mm. - Boca Entrada Residuos: Tambor Inoxidable. Doble Oclusión 110 litros. Totalmente instalado, nivelado, conexionado a la acometida eléctrica, sellado y obturado perimetral de las plataformas superiores, comprobación y puesta en marcha y funcionamiento. Los buzones, independientemente de su materialidad de acero inoxidable, se identificarán y correlacionarán con los tipos de residuos que se depositen en los mismos mediante tratamientos distintivos de colores que faciliten su reconocimiento y utilización por los ciudadanos, de acuerdo con las siguientes correlaciones: Residuos Orgánicos. ------ Marrón. Residuos Papel/Cartón. ------ Azul. Residuos Envases. ------ Amarillo. Residuos Restos. ------ Gris. Residuos Vidrio. ------ Verde.
MOOA.8a | Mano de obra | h | Oficial 1ª construcción | [6 empty] | 0.5 | 18.61 | 9.31
Oficial 1° construcción.
MOOA10a | Mano de obra | h | Ayudante construcción | [6 empty] | 0.5 | 16.08 | 8.04
Ayudante construcción.
MOOA11a | Mano de obra | h | Peón especializado construcción | [6 empty] | 0.5 | 16.08 | 8.04
Peón especializado construcción.
MOOE.8a | Mano de obra | h | Oficial 1ª electricidad | [6 empty] | 0.15 | 19.75 | 2.96
Oficial 1° electricidad.
MOOE12a | Mano de obra | h | Peón electricidad | [6 empty] | 0.15 | 15.89 | 2.38
Peón electricidad.
MMMT.1bb | Maquinaria | h | Cmn grúa autcg 24.5 T s/JIC | [6 empty] | 1.5 | 68.16 | 102.24
Camión grua palfinger autocargante con capacidad de levantamiento de 24.5 T y sin terminal JIC.
EHEA.1d | Partida |  | Eq.Hidr.Aut.crg.ltr. 2cont.3.200l. buz.900mm. tbr.110l. c/compl | [6 empty] | 1 | 17255 | 17255
%0200 | Otros | % | Costes Directos Complementarios | [6 empty] | 173.88 | 2 | 347.76
Costes Directos Complementarios
[9 empty] | Total vU09C08 | 0 | 17735.73 | 0
vU09C10 | Partida | u | Contenedor Soterrado Eq. Mecán. crg. super. 1cont.3.200 l. buz.900 mm. tamb.110 l. | [6 empty] | 0 | 5123.43 | 0
Suministro, colocación y montaje de Equipo Mecánico de Carga Superior con Grúa, Modelo Minimax de Plastic Omnium o similar mejorada, para Islas de soterramiento de contenedores compuesto por los elementos que se relacionan de las propiedades que se describen en las Prescripciones Técnicas, Sistemas de Equipos Soterrados: - Foso. Cubeta-Vaso Prefabricada de Hormigón. - Cuba Interior Metálica. Contenedor Oculto. - Plataforma Superior. Tapa. Chapa Lagrimada. - Buzón. Boca de Entrada e Introducción de Residuos. - Dispositivo de Seguridad. - Dispositivo de Elevación y Vaciado. Y de las características y especificaciones: - Recogida: Carga Superior. - Sistema Elevación: Elevación Mecánica mediante Sistema de Doble Gancho. - Soterramiento: Vaso-Arqueta Prefabricado de Hormigón Armado de 3,00 m3 de Capacidad. - Apertura: Doble Gancho. - Recubrimiento Plataforma Superior: Chapa Lagrimada. - Contenedores Interiores: Cuba Metálica remachada de 3,00 m3 de Capacidad. - Nº Buzones: 1 Uds. - Material Buzones: Acero Inoxidable pintado en color Verde. - Medidas Buzones: 900x700x994 mm. - Boca Entrada Residuos: Tambor Inoxidable. Doble Oclusión 110 litros. Totalmente instalado, nivelado, conexionado a la acometida eléctrica,sellado y obturado perimetral de las plataformas superiores, comprobación y puesta en marcha y funcionamiento. Los buzones, independientemente de su materialidad de acero inoxidable, se identificarán y correlacionarán con los tipos de residuos que se depositen en los mismos mediante tratamientos distintivos de colores que faciliten su reconocimiento y utilización por los ciudadanos, de acuerdo con las siguientes correlaciones: Residuos Orgánicos. ------ Marrón. Residuos Papel/Cartón. ------ Azul. Residuos Envases. ------ Amarillo. Residuos Restos. ------ Gris. Residuos Vidrio. ------ Verde.
MOOA.8a | Mano de obra | h | Oficial 1ª construcción | [6 empty] | 0.5 | 18.61 | 9.31
Oficial 1° construcción.
MOOA10a | Mano de obra | h | Ayudante construcción | [6 empty] | 0.5 | 16.08 | 8.04
Ayudante construcción.
MOOA11a | Mano de obra | h | Peón especializado construcción | [6 empty] | 0.5 | 16.08 | 8.04
Peón especializado construcción.
MOOE.8a | Mano de obra | h | Oficial 1ª electricidad | [6 empty] | 0.15 | 19.75 | 2.96
Oficial 1° electricidad.
MOOE12a | Mano de obra | h | Peón electricidad | [6 empty] | 0.15 | 15.89 | 2.38
Peón electricidad.
MMMT.1bb | Maquinaria | h | Cmn grúa autcg 24.5 T s/JIC | [6 empty] | 1.5 | 68.16 | 102.24
Camión grua palfinger autocargante con capacidad de levantamiento de 24.5 T y sin terminal JIC.
EHEA.1e | Partida |  | Eq.Mecánico.crg.spr. 1cont.3.200l. buz.900 mm. tbr.110l. c/compl | [6 empty] | 1 | 4890 | 4890
%0200 | Otros | % | Costes Directos Complementarios | [6 empty] | 50.23 | 2 | 100.46
Costes Directos Complementarios
[9 empty] | Total vU09C10 | 0 | 5123.43 | 0
[9 empty] | Total vU09C | 1 | 0 | 0
vU09D | Capítulo |  | ELEMENTOS DEPORTIVOS | [6 empty] | 1 | 0 | 0
vU09D01 | Partida | u | Aparato de gimnasia | [6 empty] | 0 | 302.39 | 0
Suministro y montaje de aparatos de gimnasia para adultos, completamente terminado
MOOA.8a | Mano de obra | h | Oficial 1ª construcción | [6 empty] | 1 | 18.61 | 18.61
Oficial 1° construcción.
MOOA12a | Mano de obra | h | Peón ordinario construcción | [6 empty] | 1 | 15.57 | 15.57
Peón ordinario construcción.
PUSM2015001AP | Material | u | Aparato biosaludable mayores | [6 empty] | 1 | 230 | 230
Aparato biosaludable mayores
PBPC.3abba | Material | m³ | H 25 blanda TM 20 IIa | [6 empty] | 0.5 | 64.55 | 32.28
Hormigón preparado de resistencia característica 25 N/mm², de consistencia blanda y tamaño máximo del árido 20 mm, en ambiente normal IIa , transportado a una distancia máxima de 10 km, contados desde la central suministradora. Se consideran cargas completas de 6 ó 9 m³ y un tiempo máximo de descarga en obra de 45 minutos.
%0200 | Otros | % | Costes Directos Complementarios | [6 empty] | 2.965 | 2 | 5.93
Costes Directos Complementarios
[9 empty] | Total vU09D01 | 0 | 302.39 | 0
vU09D02 | Partida | u | Conjunto aparatos musculación | [6 empty] | 0 | 2868.87 | 0
Suministro y montaje de conjunto de 5 aparatos de musculación LAPPSET incluyendo barras para press francesa y abdominales, banco de abdominales, espaldera, brazos y pectorales con tu peso y caderas laterales y brazos, o similar, completamente terminado.
MOOA.8a | Mano de obra | h | Oficial 1ª construcción | [6 empty] | 14 | 18.61 | 260.54
Oficial 1° construcción.
MOOA12a | Mano de obra | h | Peón ordinario construcción | [6 empty] | 14 | 15.57 | 217.98
Peón ordinario construcción.
PUSMzm001CO | Material | u | Conjunto aparatos musculación descrito | [6 empty] | 1 | 2205 | 2205
Conjunto aparatos musculación descrito
PBPC.3abba | Material | m³ | H 25 blanda TM 20 IIa | [6 empty] | 2 | 64.55 | 129.1
Hormigón preparado de resistencia característica 25 N/mm², de consistencia blanda y tamaño máximo del árido 20 mm, en ambiente normal IIa , transportado a una distancia máxima de 10 km, contados desde la central suministradora. Se consideran cargas completas de 6 ó 9 m³ y un tiempo máximo de descarga en obra de 45 minutos.
%0200 | Otros | % | Costes Directos Complementarios | [6 empty] | 28.126 | 2 | 56.25
Costes Directos Complementarios
[9 empty] | Total vU09D02 | 0 | 2868.87 | 0
vU09D03 | Partida | u | Formación de petanca | [6 empty] | 0 | 497.54 | 0
Suministro y montaje de petanca de 15x3 m, realizada con tableros de pino silvestre 14x20 cm de sección, ancladas al terreno, completamente terminado.
MOOA.8a | Mano de obra | h | Oficial 1ª construcción | [6 empty] | 1 | 18.61 | 18.61
Oficial 1° construcción.
MOOA12a | Mano de obra | h | Peón ordinario construcción | [6 empty] | 1 | 15.57 | 15.57
Peón ordinario construcción.
PBMN.8a | Material | m³ | Pino silvestre primera | [6 empty] | 1.008 | 450 | 453.6
Pino silvestre primera.
%0200 | Otros | % | Costes Directos Complementarios | [6 empty] | 4.878 | 2 | 9.76
Costes Directos Complementarios
[9 empty] | Total vU09D03 | 0 | 497.54 | 0
[9 empty] | Total vU09D | 1 | 0 | 0
vU09F | Capítulo |  | FUENTES | [6 empty] | 1 | 0 | 0
vU09F01 | Partida | u | Fuente bebedero fundición | [6 empty] | 0 | 705.42 | 0
Suministro e instalación de fuente de fundición de 1,25 m de altura de sección circular de d=20 cm con 1 grifo con pulsador de latón, desagüe en cubeta delantera de d=35 cm y h=10 cm, acabada con imprimación y dos capas de oxirón negro de forja, incluso conexiones a redes de abastecimiento y evacuación de aguas, base de hormigón en masa y elementos de fijación.
MOOA.8a | Mano de obra | h | Oficial 1ª construcción | [6 empty] | 0.3 | 18.61 | 5.58
Oficial 1° construcción.
MOOA12a | Mano de obra | h | Peón ordinario construcción | [6 empty] | 0.2 | 15.57 | 3.11
Peón ordinario construcción.
PUSM56a | Material | u | Fuente fundición | [6 empty] | 1 | 680 | 680
Fuente de fundición de 1,25 m de altura de sección circular de d=20 cm con 1 grifo con pulsador de latón, desagüe en cubeta delantera de d=35 cm y h=10 cm, acabada con imprimación y dos capas de oxirón negro de forja.
PBPC15bbb | Material | m³ | HNE-15 blanda TM 20 | [6 empty] | 0.05 | 57.95 | 2.9
Hormigón no estructural con una resistencia característica mínima de 15 N/mm2, de consistencia blanda y tamaño máximo del árido 20 mm, transportado a una distancia máxima de 10 km, contados desde la central suministradora. Se consideran cargas completas de 6 ó 9 m3 y un tiempo máximo de descarga en obra de 45 minutos.
%0200 | Otros | % | Costes Directos Complementarios | [6 empty] | 6.916 | 2 | 13.83
Costes Directos Complementarios
[9 empty] | Total vU09F01 | 0 | 705.42 | 0
vU09F02 | Partida | u | Fuente bebedero mod. Atlas | [6 empty] | 0 | 458.62 | 0
Instalación de fuente bebedero mod. ATLAS, incluso cimentación, piezas especiales y peana, arquetón de desagüe homologado por el Servicio del Ciclo Integral, totalmente instalada y en funcionamiento, eliminación de restos y limpieza.
MOOA.8a | Mano de obra | h | Oficial 1ª construcción | [6 empty] | 1 | 18.61 | 18.61
Oficial 1° construcción.
MOOA12a | Mano de obra | h | Peón ordinario construcción | [6 empty] | 1 | 15.57 | 15.57
Peón ordinario construcción.
MOOF.8a | Mano de obra | h | Oficial 1ª fontanería | [6 empty] | 1 | 19.75 | 19.75
Oficial 1° fontanería.
PUSM38001FU | Material | u | Fuente ATLAS F.D.BENITO o equivalente | [6 empty] | 1 | 392.8 | 392.8
Fuente ATLAS F.D.BENITO o equivalente
PBPC15bbb | Material | m³ | HNE-15 blanda TM 20 | [6 empty] | 0.05 | 57.95 | 2.9
Hormigón no estructural con una resistencia característica mínima de 15 N/mm2, de consistencia blanda y tamaño máximo del árido 20 mm, transportado a una distancia máxima de 10 km, contados desde la central suministradora. Se consideran cargas completas de 6 ó 9 m3 y un tiempo máximo de descarga en obra de 45 minutos.
%0200 | Otros | % | Costes Directos Complementarios | [6 empty] | 4.496 | 2 | 8.99
Costes Directos Complementarios
[9 empty] | Total vU09F02 | 0 | 458.62 | 0
vU09F03 | Partida | u | Fuente bebedero mod. Valencia inc peana | [6 empty] | 0 | 669.97 | 0
Instalación de fuente bebedero mod. VALENCIA, incluso cimentación, piezas especiales y peana de piedra, arquetón de desagüe homologado por el Servicio del Ciclo Integral, totalmente instalada y en funcionamiento, eliminación de restos y limpieza.
MOOA.8a | Mano de obra | h | Oficial 1ª construcción | [6 empty] | 1 | 18.61 | 18.61
Oficial 1° construcción.
MOOA12a | Mano de obra | h | Peón ordinario construcción | [6 empty] | 1 | 15.57 | 15.57
Peón ordinario construcción.
MOOF.8a | Mano de obra | h | Oficial 1ª fontanería | [6 empty] | 1 | 19.75 | 19.75
Oficial 1° fontanería.
PUSM25001FU | Material | u | Fuente bebedero md Valencia descrita | [6 empty] | 1 | 600 | 600
Fuente bebedero md Valencia descrita
PBPC15bbb | Material | m³ | HNE-15 blanda TM 20 | [6 empty] | 0.05 | 57.95 | 2.9
Hormigón no estructural con una resistencia característica mínima de 15 N/mm2, de consistencia blanda y tamaño máximo del árido 20 mm, transportado a una distancia máxima de 10 km, contados desde la central suministradora. Se consideran cargas completas de 6 ó 9 m3 y un tiempo máximo de descarga en obra de 45 minutos.
%0200 | Otros | % | Costes Directos Complementarios | [6 empty] | 6.568 | 2 | 13.14
Costes Directos Complementarios
[9 empty] | Total vU09F03 | 0 | 669.97 | 0
[9 empty] | Total vU09F | 1 | 0 | 0
vU09H | Capítulo |  | HORQUILLAS y BOLARDOS | [6 empty] | 1 | 0 | 0
vU09H01 | Partida | u | Bolardo fund h=80cm | [6 empty] | 0 | 86.03 | 0
Suministro e instalación de bolardo de fundición fijo de 80cm de altura anclado mecánicamente al soporte, incluidos los pernos de anclaje.
MOOA.8a | Mano de obra | h | Oficial 1ª construcción | [6 empty] | 0.2 | 18.61 | 3.72
Oficial 1° construcción.
MOOA12a | Mano de obra | h | Peón ordinario construcción | [6 empty] | 0.12 | 15.57 | 1.87
Peón ordinario construcción.
PUSM.1da | Material | u | Bolardo fund h=80cm | [6 empty] | 1 | 78.75 | 78.75
Bolardo de fundición fijo de 80cm de altura.
%0200 | Otros | % | Costes Directos Complementarios | [6 empty] | 0.843 | 2 | 1.69
Costes Directos Complementarios
[9 empty] | Total vU09H01 | 0 | 86.03 | 0
vU09H02 | Partida | u | Bolardo viejo | [6 empty] | 0 | 20.64 | 0
Colocación de bolardo viejo
MOOA.8a | Mano de obra | h | Oficial 1ª construcción | [6 empty] | 0.5 | 18.61 | 9.31
Oficial 1° construcción.
MMMD.3af | Maquinaria | h | Compr portátil caudal 12m3 | [6 empty] | 0.2 | 11.63 | 2.33
Compresor portátil con un caudal de 12m3.
MOOA12a | Mano de obra | h | Peón ordinario construcción | [6 empty] | 0.5 | 15.57 | 7.79
Peón ordinario construcción.
PBPC.2abba | Material | m³ | H 20 blanda TM 20 I | [6 empty] | 0.014 | 58 | 0.81
Hormigón preparado de resistencia característica 20 N/mm2, de consistencia blanda y tamaño máximo del árido 20 mm, en ambiente no agresivo I , transportado a una distancia máxima de 10 km, contados desde la central suministradora. Se consideran cargas completas de 6 ó 9 m3 y un tiempo máximo de descarga en obra de 45 minutos.
%0200 | Otros | % | Costes Directos Complementarios | [6 empty] | 0.202 | 2 | 0.4
Costes Directos Complementarios
[9 empty] | Total vU09H02 | 0 | 20.64 | 0
vU09H03 | Partida | u | Colocación de baliza contenedor | [6 empty] | 0 | 16.94 | 0
Colocación de balizas de señalización para contenedores.
MOOA.8a | Mano de obra | h | Oficial 1ª construcción | [6 empty] | 0.4 | 18.61 | 7.44
Oficial 1° construcción.
MOOA12a | Mano de obra | h | Peón ordinario construcción | [6 empty] | 0.4 | 15.57 | 6.23
Peón ordinario construcción.
MAT010 | Material | t | Cemento CEM II/B-P 32,5 N sacos | [6 empty] | 0.011 | 95.2 | 1.05
Cemento CEM II/B-P 32,5 N sacos
MAT011 | Material | m³ | Agua | [6 empty] | 0.13 | 1.44 | 0.19
Agua
MAT012 | Material | t | Arena amarilla | [6 empty] | 0.2 | 8.5 | 1.7
Arena amarilla
%0200 | Otros | % | Costes Directos Complementarios | [6 empty] | 0.166 | 2 | 0.33
Costes Directos Complementarios
[9 empty] | Total vU09H03 | 0 | 16.94 | 0
vU09H04 | Partida | u | Colocación de bolardo | [6 empty] | 0 | 20.61 | 0
Colocación de bolardo de cualquier modelo, incluso material de anclaje y auxiliar necesario, limpieza restos y retirada, en su caso, del material restante de anteriores instalaciones en la vía pública
MOOA.8a | Mano de obra | h | Oficial 1ª construcción | [6 empty] | 0.57 | 18.61 | 10.61
Oficial 1° construcción.
MOOA12a | Mano de obra | h | Peón ordinario construcción | [6 empty] | 0.579 | 15.57 | 9.02
Peón ordinario construcción.
PBPC15baa | Material | m³ | HNE-15 plástica TM 40 | [6 empty] | 0.01 | 57.95 | 0.58
Hormigón no estructural con una resistencia característica mínima de 15 N/mm2, de consistencia plástica y tamaño máximo del árido 40 mm, transportado a una distancia máxima de 10 km, contados desde la central suministradora. Se consideran cargas completas de 6 ó 9 m3 y un tiempo máximo de descarga en obra de 45 minutos.
%0200 | Otros | % | Costes Directos Complementarios | [6 empty] | 0.202 | 2 | 0.4
Costes Directos Complementarios
[9 empty] | Total vU09H04 | 0 | 20.61 | 0
vU09H05 | Partida | u | Hito fundición alt 70 | [6 empty] | 0 | 79.51 | 0
Hito guarda aceras de hierro fundido para contención de vehículos de 70 cm. de altura y base de 15 cm. de diámetro, bola superior de 12 cm. de diámetro, con garras de anclaje, incluso colocación, eliminación de restos y limpieza.
MOOA.8a | Mano de obra | h | Oficial 1ª construcción | [6 empty] | 0.5 | 18.61 | 9.31
Oficial 1° construcción.
MOOA12a | Mano de obra | h | Peón ordinario construcción | [6 empty] | 0.5 | 15.57 | 7.79
Peón ordinario construcción.
PBPC15baa | Material | m³ | HNE-15 plástica TM 40 | [6 empty] | 0.01 | 57.95 | 0.58
Hormigón no estructural con una resistencia característica mínima de 15 N/mm2, de consistencia plástica y tamaño máximo del árido 40 mm, transportado a una distancia máxima de 10 km, contados desde la central suministradora. Se consideran cargas completas de 6 ó 9 m3 y un tiempo máximo de descarga en obra de 45 minutos.
PUSM15a | Material | u | Hito fund alt 70 | [6 empty] | 1 | 60.27 | 60.27
Hito guarda aceras de hierro fundido, para contención de vehículos de 70cm de altura y base de 15cm de diámetro, con bola superior de 12cm de diámetro, con garras de anclaje.
%0200 | Otros | % | Costes Directos Complementarios | [6 empty] | 0.78 | 2 | 1.56
Costes Directos Complementarios
[9 empty] | Total vU09H05 | 0 | 79.51 | 0
[9 empty] | Total vU09H | 1 | 0 | 0
vU09J | Capítulo |  | JARDINERAS | [6 empty] | 1 | 0 | 0
vU09J01 | Partida | u | Desplazamiento jardinera | [6 empty] | 0 | 26.43 | 0
Desplazamiento de jardinera de cualquier modelo a nueva ubicación ya sea provisional o definitiva
MOOA.8a | Mano de obra | h | Oficial 1ª construcción | [6 empty] | 0.2 | 18.61 | 3.72
Oficial 1° construcción.
MOOA12a | Mano de obra | h | Peón ordinario construcción | [6 empty] | 0.2 | 15.57 | 3.11
Peón ordinario construcción.
MMMT.1bb | Maquinaria | h | Cmn grúa autcg 24.5 T s/JIC | [6 empty] | 0.28 | 68.16 | 19.08
Camión grua palfinger autocargante con capacidad de levantamiento de 24.5 T y sin terminal JIC.
%0200 | Otros | % | Costes Directos Complementarios | [6 empty] | 0.259 | 2 | 0.52
Costes Directos Complementarios
[9 empty] | Total vU09J01 | 0 | 26.43 | 0
vU09J02 | Partida | u | Jardinera hormigón Ø1.30x1.05 | [6 empty] | 0 | 1000.42 | 0
Suministro e instalación de jardinera de hormigón, de dimensiones Ø1.30x1.05 m, con forma cilíndrica, anti-vandálica, incluso elementos de fijación, totalmente montada.
PUSM52bh | Material | u | Jardinera hormigón Ø1.30x1.05 m | [6 empty] | 1 | 975 | 975
Jardinera de hormigón, de dimensiones Ø1.30x1.05 m, con forma cilíndrica, anti-vandálica.
PBPC15bbb | Material | m³ | HNE-15 blanda TM 20 | [6 empty] | 0.1 | 57.95 | 5.8
Hormigón no estructural con una resistencia característica mínima de 15 N/mm2, de consistencia blanda y tamaño máximo del árido 20 mm, transportado a una distancia máxima de 10 km, contados desde la central suministradora. Se consideran cargas completas de 6 ó 9 m3 y un tiempo máximo de descarga en obra de 45 minutos.
%0200 | Otros | % | Costes Directos Complementarios | [6 empty] | 9.808 | 2 | 19.62
Costes Directos Complementarios
[9 empty] | Total vU09J02 | 0 | 1000.42 | 0
vU09J03 | Partida | u | Jardinera metal Ø1.3x0.5 | [6 empty] | 0 | 362.92 | 0
Suministro e instalación de jardinera de hierro, con forma esférica, de dimensiones Ø1.3x0.5 m, acabado con tratamiento protector color gris forja, con tres soportes de apoyo, incluso elementos de fijación, totalmente montada.
PUSM52eo | Material | u | Jardinera metal Ø1.3x0.5 m | [6 empty] | 1 | 350 | 350
Jardinera de hierro, con forma esférica, de dimensiones Ø1.3x0.5 m, acabado con tratamiento protector color gris forja, con tres soportes de apoyo.
PBPC15bbb | Material | m³ | HNE-15 blanda TM 20 | [6 empty] | 0.1 | 57.95 | 5.8
Hormigón no estructural con una resistencia característica mínima de 15 N/mm2, de consistencia blanda y tamaño máximo del árido 20 mm, transportado a una distancia máxima de 10 km, contados desde la central suministradora. Se consideran cargas completas de 6 ó 9 m3 y un tiempo máximo de descarga en obra de 45 minutos.
%0200 | Otros | % | Costes Directos Complementarios | [6 empty] | 3.558 | 2 | 7.12
Costes Directos Complementarios
[9 empty] | Total vU09J03 | 0 | 362.92 | 0
vU09J04 | Partida | u | Reparación de jardinera | [6 empty] | 0 | 63.23 | 0
Reparación de jardinera de cualquier modelo incluso material hasta su completa restauración y colocación en su posición definitiva
MOOA.8a | Mano de obra | h | Oficial 1ª construcción | [6 empty] | 3.331 | 18.61 | 61.99
Oficial 1° construcción.
%0200 | Otros | % | Costes Directos Complementarios | [6 empty] | 0.62 | 2 | 1.24
Costes Directos Complementarios
[9 empty] | Total vU09J04 | 0 | 63.23 | 0
[9 empty] | Total vU09J | 1 | 0 | 0
vU09I | Capítulo |  | JUEGOS INFANTILES | [6 empty] | 1 | 0 | 0
vU09I01 | Partida | u | Balancín h=0.50m 2plaza/s gama est | [6 empty] | 0 | 680.92 | 0
Suministro y montaje de balancín de 2 plazas y 0.50m de altura de gama estándar fabricado con tubo de acero galvanizado en caliente y con punto de caída amortiguada con muelles de acero provisto de dispositivos antipellizco de poliamida, fijado mecánicamente sobre dados de hormigón, incluso elementos de fijación, totalmente montado según UNE EN 1176-1177.
MOOA.8a | Mano de obra | h | Oficial 1ª construcción | [6 empty] | 1 | 18.61 | 18.61
Oficial 1° construcción.
MOOA12a | Mano de obra | h | Peón ordinario construcción | [6 empty] | 0.666 | 15.57 | 10.37
Peón ordinario construcción.
PUSI.2aaa | Material | u | Balancín h=0.50m 2plaza/s gama est | [6 empty] | 1 | 635 | 635
Balancín de 2 plazas y 0.50m de altura de gama estándar fabricado con tubo de acero galvanizado en caliente y con punto de caída amortiguada con muelles de acero provisto de dispositivos antipellizco de poliamida, según UNE EN 1176-1177.
PBPC15bbb | Material | m³ | HNE-15 blanda TM 20 | [6 empty] | 0.062 | 57.95 | 3.59
Hormigón no estructural con una resistencia característica mínima de 15 N/mm2, de consistencia blanda y tamaño máximo del árido 20 mm, transportado a una distancia máxima de 10 km, contados desde la central suministradora. Se consideran cargas completas de 6 ó 9 m3 y un tiempo máximo de descarga en obra de 45 minutos.
%0200 | Otros | % | Costes Directos Complementarios | [6 empty] | 6.676 | 2 | 13.35
Costes Directos Complementarios
[9 empty] | Total vU09I01 | 0 | 680.92 | 0
vU09I02 | Partida | u | Columpio doble (1 plano + 1 inclusivo). Mobipark | [6 empty] | 0 | 0 | 0
Suministro e instalación de columpio de Mobipark, modelo Ref. JOC-20-3 o similar, con características mínimas: Columpio con un asiento plano y un asiento inclusivo. Postes tipo tijeras fabricadas en madera laminada de pino de Suecia tratada en autoclave, sección 95x95 mm. Barra transversal de tubo acero inoxidable de Ø76x2 mm. Paneles de reforzamiento en HDPE (Polietileno de alta densidad) de 19 mm, tipo Play Tech, resistente a los grafiti, de fácil limpieza y con protección UV. Asiento plano de seguridad: con placa de inserción de aluminio, revestido de caucho amortiguador. Asiento inclusivo de seguridad con arnés de polietileno resistente a los UV. Cuerdas armadas con alma de acero y multifilamentos de PP (polipropileno). Cadenas de eslabón corto DIN766 con Ø6mm. Tornillería en acero galvanizado, oculta mediante tapones de nylon. Instalación mediante casquillos de acero galvanizado en caliente. Dimensiones totales del conjunto (largo x ancho x altura): 3,69x2,01x2,28 m. N° de usuarios: 2. Edad recomendada de uso: + 3 años. Altura de caída: 130 cm. Zona de seguridad requerida: 7x5 m. (Se puede reducir a 6x5 m en caso de utilizar pavimento de seguridad sintético.) Certificado de producto según la nueva versión de la norma UNE-EN 1176:2018 por certificadora acreditada para producto por ENAC.
vU09I03 | Partida | u | Columpio doble (2 asientos planos). Mobipark | [6 empty] | 0 | 0 | 0
Suministro e instalación de columpio de Mobipark, modelo Ref. JOC-20D_ALU o similar, con características mínimas: Columpio con dos asientos. Postes estructurales tipo tijeras fabricados en aluminio EN-AW6063 con acabado anodizado, sección 95x95 mm. Barra transversal de tubo acero inoxidable de Ø76x2 mm. Paneles en HDPE (Polietileno de alta densidad) de 19 mm, tipo Play Tech, resistente a los grafiti, de fácil limpieza y con protección UV. Asientos planos de seguridad: con placa de inserción de aluminio, revestido de caucho amortiguador. Cadenas de eslabón corto DIN766 con Ø6 mm. Tornillería en acero galvanizado, oculta mediante tapones de nylon. Instalación mediante casquillos de acero galvanizado en caliente. Dimensiones totales del conjunto (largo x ancho x altura): 3,69x2,01x2,28 m. N° de usuarios: 2. Edad recomendada de uso: + 3 años. Altura de caída: 130 cm. Zona de seguridad requerida: 7x5 m. (Se puede reducir a 6 m x 5 m en caso de utilizar pavimento de seguridad sintético.) Certificado de producto según la nueva versión de la norma UNE-EN 1176:2018 por certificadora acreditada para producto por ENAC.
vU09I04 | Partida | u | Columpio doble asient plano y neumático | [6 empty] | 0 | 1406.29 | 0
Suministro y montaje de columpio doble Lappset 137414M+216+217 similar, completamente terminado
MOOA.8a | Mano de obra | h | Oficial 1ª construcción | [6 empty] | 7 | 18.61 | 130.27
Oficial 1° construcción.
MOOA12a | Mano de obra | h | Peón ordinario construcción | [6 empty] | 7 | 15.57 | 108.99
Peón ordinario construcción.
PUSM414001CO | Material | u | Columpio doble asient plano y neumático | [6 empty] | 1 | 1061 | 1061
Columpio doble asiento plano y neumático
PBPO11bb | Material | m³ | HNE-15/B/20 obra | [6 empty] | 1.05 | 74.72 | 78.46
Hormigón para uso no estructural de resistencia característica 15 N/mm2, de consistencia blanda, adecuado para picar, con árido procedente de machaqueo, tamaño máximo 20 mm, con cemento CEM II/B-L 32.5 R según UNE-EN 197-1, asiento en el cono de Abrams de 5 a 10 cm, con tolerancia ±1 cm, confeccionado en obra.
MOOA12a | Mano de obra | h | Peón ordinario construcción | [6 empty] | 1.766 | 15.57 | 27.5
Peón ordinario construcción.
PBAC.2eb | Material | t | CEM II/B-L 32.5 R envasado | [6 empty] | 0.346 | 88.95 | 30.78
Cemento Portland mixto con caliza CEM II/B-L 32,5 R según norma UNE-EN 197-1, envasado.
PBRG.1hb | Material | t | Grava caliza 10/20 lvd 10km | [6 empty] | 1.204 | 6.2 | 7.46
Grava triturada caliza de granulometría 10/20, lavada, a pie de obra, considerando transporte con camión de 25 t, a una distancia media de 10km.
PBRA.1adb | Material | t | Arena 0/6 triturada lvd 10km | [6 empty] | 0.62 | 9.71 | 6.02
Arena triturada de naturaleza silícea, lavada, de granulometría 0/6, a pie de obra, considerando transporte con camión de 25 t, a una distancia media de 10km.
PBAA.1a | Material | m³ | Agua | [6 empty] | 0.225 | 1.05 | 0.24
Agua
MMMH.3aac | Maquinaria | h | Hgn el conve 160l | [6 empty] | 1.766 | 1.54 | 2.72
Hormigonera convencional portátil accionada por motor eléctrico, con una capacidad de amasado de 160 litros, incluso seguro.
[9 empty] | Total PBPO11bb | 1.05 | 74.72 | 78.46
%0200 | Otros | % | Costes Directos Complementarios | [6 empty] | 13.787 | 2 | 27.57
Costes Directos Complementarios
[9 empty] | Total vU09I04 | 0 | 1406.29 | 0
vU09I05 | Partida | u | Columpio h=2.00 2plaza gama est | [6 empty] | 0 | 754.21 | 0
Suministro e instalación de tobogán de 2 plazas y 2.00m de altura de gama estándar para niños de entre 6 y 12 años fabricado con tubo de acero galvanizado en caliente y cadenas y rodamientos de acero inoxidable, fijado mecánicamente sobre dado/s de hormigón, incluso elementos de fijación, totalmente montado conforme a la UNE EN-1176.
MOOA.8a | Mano de obra | h | Oficial 1ª construcción | [6 empty] | 2 | 18.61 | 37.22
Oficial 1° construcción.
MOOA12a | Mano de obra | h | Peón ordinario construcción | [6 empty] | 1.333 | 15.57 | 20.75
Peón ordinario construcción.
PUSI.5cba | Material | u | Columpio h=2.00 2plaza gama est | [6 empty] | 1 | 680 | 680
Tobogán de 2 plazas y 2.00m de altura de gama estándar para niños de entre 6 y 12 años fabricado con tubo de acero galvanizado en caliente y cadenas y rodamientos de acero inoxidable, conforme a la UNE EN-1176.
PBPC15bbb | Material | m³ | HNE-15 blanda TM 20 | [6 empty] | 0.025 | 57.95 | 1.45
Hormigón no estructural con una resistencia característica mínima de 15 N/mm2, de consistencia blanda y tamaño máximo del árido 20 mm, transportado a una distancia máxima de 10 km, contados desde la central suministradora. Se consideran cargas completas de 6 ó 9 m3 y un tiempo máximo de descarga en obra de 45 minutos.
%0200 | Otros | % | Costes Directos Complementarios | [6 empty] | 7.394 | 2 | 14.79
Costes Directos Complementarios
[9 empty] | Total vU09I05 | 0 | 754.21 | 0
vU09I06 | Partida | u | Escalera de traviesas a:1,10 m | [6 empty] | 0 | 1677.94 | 0
Suministro y montaje de juego Activity Tower with dropzone de Lappset 120610M, o similar, completamente terminado
MOOA.8a | Mano de obra | h | Oficial 1ª construcción | [6 empty] | 7 | 18.61 | 130.27
Oficial 1° construcción.
MOOA12a | Mano de obra | h | Peón ordinario construcción | [6 empty] | 7 | 15.57 | 108.99
Peón ordinario construcción.
PUSMh998001ES | Material | u | Escalera de traviesas a:1,10 m | [6 empty] | 1 | 1327.32 | 1327.32
Escalera de traviesas a:1,10 m
PBPO11bb | Material | m³ | HNE-15/B/20 obra | [6 empty] | 1.05 | 74.72 | 78.46
Hormigón para uso no estructural de resistencia característica 15 N/mm2, de consistencia blanda, adecuado para picar, con árido procedente de machaqueo, tamaño máximo 20 mm, con cemento CEM II/B-L 32.5 R según UNE-EN 197-1, asiento en el cono de Abrams de 5 a 10 cm, con tolerancia ±1 cm, confeccionado en obra.
MOOA12a | Mano de obra | h | Peón ordinario construcción | [6 empty] | 1.766 | 15.57 | 27.5
Peón ordinario construcción.
PBAC.2eb | Material | t | CEM II/B-L 32.5 R envasado | [6 empty] | 0.346 | 88.95 | 30.78
Cemento Portland mixto con caliza CEM II/B-L 32,5 R según norma UNE-EN 197-1, envasado.
PBRG.1hb | Material | t | Grava caliza 10/20 lvd 10km | [6 empty] | 1.204 | 6.2 | 7.46
Grava triturada caliza de granulometría 10/20, lavada, a pie de obra, considerando transporte con camión de 25 t, a una distancia media de 10km.
PBRA.1adb | Material | t | Arena 0/6 triturada lvd 10km | [6 empty] | 0.62 | 9.71 | 6.02
Arena triturada de naturaleza silícea, lavada, de granulometría 0/6, a pie de obra, considerando transporte con camión de 25 t, a una distancia media de 10km.
PBAA.1a | Material | m³ | Agua | [6 empty] | 0.225 | 1.05 | 0.24
Agua
MMMH.3aac | Maquinaria | h | Hgn el conve 160l | [6 empty] | 1.766 | 1.54 | 2.72
Hormigonera convencional portátil accionada por motor eléctrico, con una capacidad de amasado de 160 litros, incluso seguro.
[9 empty] | Total PBPO11bb | 1.05 | 74.72 | 78.46
%0200 | Otros | % | Costes Directos Complementarios | [6 empty] | 16.45 | 2 | 32.9
Costes Directos Complementarios
[9 empty] | Total vU09I06 | 0 | 1677.94 | 0
vU09I07 | Partida | u | Est cuerdas 3 m gama est | [6 empty] | 0 | 7992.51 | 0
Suministro e instalación de estructura de cuerdas de 3 m, gama estándar y altura libre de caída 2 m, certificación TUV según norma europea UNE EN-1176 y americana ASTM F1487, fabricado con cuerda tipo Hércules formada por 6 hileras de cable de acero galvanizado y recubierta con hilo de poliamida, elementos estructurales de acero galvanizado en caliente, cabezal de mástil de aluminio macizo, cubre postes de goma negra, diámetro de la cuerda 19/21 mm, fijado mecánicamente sobre dado/s de hormigón de dimensiones según indicaciones fabricante, incluso elementos de fijación, totalmente montado.
MOOA.8a | Mano de obra | h | Oficial 1ª construcción | [6 empty] | 2 | 18.61 | 37.22
Oficial 1° construcción.
MOOA12a | Mano de obra | h | Peón ordinario construcción | [6 empty] | 1.332 | 15.57 | 20.74
Peón ordinario construcción.
PUSI15aa | Material | u | Est cuerdas 3 m cld est | [6 empty] | 1 | 7575 | 7575
Estructura de cuerdas de 3 m, calidad estándar y altura libre de caída 2 m, certificación TUV según norma europea UNE EN-1176 y americana ASTM F1487, fabricado con cuerda tipo Hércules formada por 6 hileras de cable de acero galvanizado y recubierta con hilo de poliamida, elementos estructurales de acero galvanizado en caliente, cabezal de mástil de aluminio macizo, cubre postes de goma negra, diámetro de la cuerda 19/21 mm.
PBPC15bbb | Material | m³ | HNE-15 blanda TM 20 | [6 empty] | 3.5 | 57.95 | 202.83
Hormigón no estructural con una resistencia característica mínima de 15 N/mm2, de consistencia blanda y tamaño máximo del árido 20 mm, transportado a una distancia máxima de 10 km, contados desde la central suministradora. Se consideran cargas completas de 6 ó 9 m3 y un tiempo máximo de descarga en obra de 45 minutos.
%0200 | Otros | % | Costes Directos Complementarios | [6 empty] | 78.358 | 2 | 156.72
Costes Directos Complementarios
[9 empty] | Total vU09I07 | 0 | 7992.51 | 0
vU09I08 | Partida | u | Est mad 1 torre gama est | [6 empty] | 0 | 1807.9 | 0
Suministro e instalación de estructura de madera para juegos compuesta por una plataforma a 1.70m de altura, 1 torre con cubierta a 2 aguas, un tobogán de poliéster y un escalera de gama estándar, fijado mecánicamente sobre dado/s de hormigón, incluso elementos de fijación, totalmente montado según UNE EN-1176.
MOOA.8a | Mano de obra | h | Oficial 1ª construcción | [6 empty] | 2 | 18.61 | 37.22
Oficial 1° construcción.
MOOA12a | Mano de obra | h | Peón ordinario construcción | [6 empty] | 1.332 | 15.57 | 20.74
Peón ordinario construcción.
PUSI.7aa | Material | u | Est mad 1 torre gama est | [6 empty] | 1 | 1700 | 1700
Estructura de madera para juegos compuesta por una plataforma a 1.70m de altura, 1 torre con cubierta a 2 aguas, un tobogán de poliéster y un escalera de gama estándar, según UNE EN-1176.
PBPC15bbb | Material | m³ | HNE-15 blanda TM 20 | [6 empty] | 0.25 | 57.95 | 14.49
Hormigón no estructural con una resistencia característica mínima de 15 N/mm2, de consistencia blanda y tamaño máximo del árido 20 mm, transportado a una distancia máxima de 10 km, contados desde la central suministradora. Se consideran cargas completas de 6 ó 9 m3 y un tiempo máximo de descarga en obra de 45 minutos.
%0200 | Otros | % | Costes Directos Complementarios | [6 empty] | 17.725 | 2 | 35.45
Costes Directos Complementarios
[9 empty] | Total vU09I08 | 0 | 1807.9 | 0
vU09I09 | Partida | m | Formación de perímetro arenero | [6 empty] | 0 | 39.71 | 0
Formación de perímetro de arenero mediante bloques de hormigón 40x20x20 cm, de 1 m de profundidad, enfoscados con mortero de cemento por su cara superior e interior, bordes redondeados, incluso cimentación de apoyo de 40x40 con HA25 con mallazo diam6 20x20 B500s
MOOA.8a | Mano de obra | h | Oficial 1ª construcción | [6 empty] | 0.3 | 18.61 | 5.58
Oficial 1° construcción.
MOOA12a | Mano de obra | h | Peón ordinario construcción | [6 empty] | 0.3 | 15.57 | 4.67
Peón ordinario construcción.
PFFH21aae | Material | u | Bloque AD-HEA 200 R4/I | [6 empty] | 13 | 0.7 | 9.1
Bloque de hormigón hueco de áridos densos, para revestir, con dimensiones nominales de 400mm de largo, 200mm de alto y 200mm de ancho, con una resistencia nominal de 4 N/mm2 y 16.5 kg de peso (AD-HEA 200 R4/I, según norma UNE-EN 771-3.
vUPA03 | Partida | m³ | Mto cto M-5 man | [6 empty] | 0.04 | 83.38 | 3.34
Mortero de albañilería M-5 confeccionado in situ a mano, realizado con cemento común CEM-II/B-P/32,5N y arena de granulometría 0/3 lavada, con una resistencia a compresión de 5 N/mm2, según UNE-EN 998-2.
MOOA12a | Mano de obra | h | Peón ordinario construcción | [6 empty] | 2.8 | 15.57 | 43.6
Peón ordinario construcción.
PBAC.2aa | Material | t | CEM II/B-P 32.5 N granel | [6 empty] | 0.247 | 91.68 | 22.64
Cemento portland con puzolana CEM II/B-P 32.5 N, según norma UNE-EN 197-1, a granel.
PBRA.1abb | Material | t | Arena 0/3 triturada lvd 10km | [6 empty] | 1.755 | 9.61 | 16.87
Arena triturada de naturaleza silícea, lavada, de granulometría 0/3, a pie de obra, considerando transporte con camión de 25 t, a una distancia media de 10km.
PBAA.1a | Material | m³ | Agua | [6 empty] | 0.256 | 1.05 | 0.27
Agua
[9 empty] | Total vUPA03 | 0.04 | 83.38 | 3.34
PEAA.3ca | Material | kg | Acero corru B 500 S ø6 | [6 empty] | 2 | 0.65 | 1.3
Acero corrugado soldable B 500 S, de 6mm de diámetro, homologado, 0.222 kg/m.
PBPO11bb | Material | m³ | HNE-15/B/20 obra | [6 empty] | 0.2 | 74.72 | 14.94
Hormigón para uso no estructural de resistencia característica 15 N/mm2, de consistencia blanda, adecuado para picar, con árido procedente de machaqueo, tamaño máximo 20 mm, con cemento CEM II/B-L 32.5 R según UNE-EN 197-1, asiento en el cono de Abrams de 5 a 10 cm, con tolerancia ±1 cm, confeccionado en obra.
MOOA12a | Mano de obra | h | Peón ordinario construcción | [6 empty] | 1.766 | 15.57 | 27.5
Peón ordinario construcción.
PBAC.2eb | Material | t | CEM II/B-L 32.5 R envasado | [6 empty] | 0.346 | 88.95 | 30.78
Cemento Portland mixto con caliza CEM II/B-L 32,5 R según norma UNE-EN 197-1, envasado.
PBRG.1hb | Material | t | Grava caliza 10/20 lvd 10km | [6 empty] | 1.204 | 6.2 | 7.46
Grava triturada caliza de granulometría 10/20, lavada, a pie de obra, considerando transporte con camión de 25 t, a una distancia media de 10km.
PBRA.1adb | Material | t | Arena 0/6 triturada lvd 10km | [6 empty] | 0.62 | 9.71 | 6.02
Arena triturada de naturaleza silícea, lavada, de granulometría 0/6, a pie de obra, considerando transporte con camión de 25 t, a una distancia media de 10km.
PBAA.1a | Material | m³ | Agua | [6 empty] | 0.225 | 1.05 | 0.24
Agua
MMMH.3aac | Maquinaria | h | Hgn el conve 160l | [6 empty] | 1.766 | 1.54 | 2.72
Hormigonera convencional portátil accionada por motor eléctrico, con una capacidad de amasado de 160 litros, incluso seguro.
[9 empty] | Total PBPO11bb | 0.2 | 74.72 | 14.94
%0200 | Otros | % | Costes Directos Complementarios | [6 empty] | 0.389 | 2 | 0.78
Costes Directos Complementarios
[9 empty] | Total vU09I09 | 0 | 39.71 | 0
vU09I10 | Partida | u | Juego depósito arena hexagonal | [6 empty] | 0 | 2539.34 | 0
Suministro e instalación de conjunto de muelle de Kompan, M173P, o similar, incluyendo transporte, montaje y obra civil
MOOA.8a | Mano de obra | h | Oficial 1ª construcción | [6 empty] | 11.5 | 18.61 | 214.02
Oficial 1° construcción.
MOOA12a | Mano de obra | h | Peón ordinario construcción | [6 empty] | 11.5 | 15.57 | 179.06
Peón ordinario construcción.
PUSM105001DE | Material | u | Depósito arena hexagonal | [6 empty] | 1 | 2089 | 2089
Depósito arena hexagonal
PBPO11bb | Material | m³ | HNE-15/B/20 obra | [6 empty] | 0.1 | 74.72 | 7.47
Hormigón para uso no estructural de resistencia característica 15 N/mm2, de consistencia blanda, adecuado para picar, con árido procedente de machaqueo, tamaño máximo 20 mm, con cemento CEM II/B-L 32.5 R según UNE-EN 197-1, asiento en el cono de Abrams de 5 a 10 cm, con tolerancia ±1 cm, confeccionado en obra.
MOOA12a | Mano de obra | h | Peón ordinario construcción | [6 empty] | 1.766 | 15.57 | 27.5
Peón ordinario construcción.
PBAC.2eb | Material | t | CEM II/B-L 32.5 R envasado | [6 empty] | 0.346 | 88.95 | 30.78
Cemento Portland mixto con caliza CEM II/B-L 32,5 R según norma UNE-EN 197-1, envasado.
PBRG.1hb | Material | t | Grava caliza 10/20 lvd 10km | [6 empty] | 1.204 | 6.2 | 7.46
Grava triturada caliza de granulometría 10/20, lavada, a pie de obra, considerando transporte con camión de 25 t, a una distancia media de 10km.
PBRA.1adb | Material | t | Arena 0/6 triturada lvd 10km | [6 empty] | 0.62 | 9.71 | 6.02
Arena triturada de naturaleza silícea, lavada, de granulometría 0/6, a pie de obra, considerando transporte con camión de 25 t, a una distancia media de 10km.
PBAA.1a | Material | m³ | Agua | [6 empty] | 0.225 | 1.05 | 0.24
Agua
MMMH.3aac | Maquinaria | h | Hgn el conve 160l | [6 empty] | 1.766 | 1.54 | 2.72
Hormigonera convencional portátil accionada por motor eléctrico, con una capacidad de amasado de 160 litros, incluso seguro.
[9 empty] | Total PBPO11bb | 0.1 | 74.72 | 7.47
%0200 | Otros | % | Costes Directos Complementarios | [6 empty] | 24.896 | 2 | 49.79
Costes Directos Complementarios
[9 empty] | Total vU09I10 | 0 | 2539.34 | 0
vU09I11 | Partida | m | Juego Excavadora HPC | [6 empty] | 0 | 2493.34 | 0
Suministro e instalación de conjunto de muelle de Kompan, M173P, o similar, incluyendo transporte, montaje y obra civil
MOOA.8a | Mano de obra | h | Oficial 1ª construcción | [6 empty] | 11 | 18.61 | 204.71
Oficial 1° construcción.
MOOA12a | Mano de obra | h | Peón ordinario construcción | [6 empty] | 11 | 15.57 | 171.27
Peón ordinario construcción.
PUSM22hp001JU | Material | u | Juego Excavadora o similar | [6 empty] | 1 | 2061 | 2061
Juego Excavadora o similar
PBPO11bb | Material | m³ | HNE-15/B/20 obra | [6 empty] | 0.1 | 74.72 | 7.47
Hormigón para uso no estructural de resistencia característica 15 N/mm2, de consistencia blanda, adecuado para picar, con árido procedente de machaqueo, tamaño máximo 20 mm, con cemento CEM II/B-L 32.5 R según UNE-EN 197-1, asiento en el cono de Abrams de 5 a 10 cm, con tolerancia ±1 cm, confeccionado en obra.
MOOA12a | Mano de obra | h | Peón ordinario construcción | [6 empty] | 1.766 | 15.57 | 27.5
Peón ordinario construcción.
PBAC.2eb | Material | t | CEM II/B-L 32.5 R envasado | [6 empty] | 0.346 | 88.95 | 30.78
Cemento Portland mixto con caliza CEM II/B-L 32,5 R según norma UNE-EN 197-1, envasado.
PBRG.1hb | Material | t | Grava caliza 10/20 lvd 10km | [6 empty] | 1.204 | 6.2 | 7.46
Grava triturada caliza de granulometría 10/20, lavada, a pie de obra, considerando transporte con camión de 25 t, a una distancia media de 10km.
PBRA.1adb | Material | t | Arena 0/6 triturada lvd 10km | [6 empty] | 0.62 | 9.71 | 6.02
Arena triturada de naturaleza silícea, lavada, de granulometría 0/6, a pie de obra, considerando transporte con camión de 25 t, a una distancia media de 10km.
PBAA.1a | Material | m³ | Agua | [6 empty] | 0.225 | 1.05 | 0.24
Agua
MMMH.3aac | Maquinaria | h | Hgn el conve 160l | [6 empty] | 1.766 | 1.54 | 2.72
Hormigonera convencional portátil accionada por motor eléctrico, con una capacidad de amasado de 160 litros, incluso seguro.
[9 empty] | Total PBPO11bb | 0.1 | 74.72 | 7.47
%0200 | Otros | % | Costes Directos Complementarios | [6 empty] | 24.445 | 2 | 48.89
Costes Directos Complementarios
[9 empty] | Total vU09I11 | 0 | 2493.34 | 0
vU09I12 | Partida | u | Juego mixto tobogán+trepa 137115M | [6 empty] | 0 | 6279.53 | 0
Suministro y montaje de juego Activity Tower with dropzone de Lappset 120610M, o similar, completamente terminado
MOOA.8a | Mano de obra | h | Oficial 1ª construcción | [6 empty] | 33 | 18.61 | 614.13
Oficial 1° construcción.
MOOA12a | Mano de obra | h | Peón ordinario construcción | [6 empty] | 33 | 15.57 | 513.81
Peón ordinario construcción.
PUSMh416001JU | Material | u | Juego mixto tobogán+trepa Lappset 137115M o similar | [6 empty] | 1 | 4950 | 4950
Juego mixto tobogán+trepa Lappset 137115M o similar
PBPO11bb | Material | m³ | HNE-15/B/20 obra | [6 empty] | 1.05 | 74.72 | 78.46
Hormigón para uso no estructural de resistencia característica 15 N/mm2, de consistencia blanda, adecuado para picar, con árido procedente de machaqueo, tamaño máximo 20 mm, con cemento CEM II/B-L 32.5 R según UNE-EN 197-1, asiento en el cono de Abrams de 5 a 10 cm, con tolerancia ±1 cm, confeccionado en obra.
MOOA12a | Mano de obra | h | Peón ordinario construcción | [6 empty] | 1.766 | 15.57 | 27.5
Peón ordinario construcción.
PBAC.2eb | Material | t | CEM II/B-L 32.5 R envasado | [6 empty] | 0.346 | 88.95 | 30.78
Cemento Portland mixto con caliza CEM II/B-L 32,5 R según norma UNE-EN 197-1, envasado.
PBRG.1hb | Material | t | Grava caliza 10/20 lvd 10km | [6 empty] | 1.204 | 6.2 | 7.46
Grava triturada caliza de granulometría 10/20, lavada, a pie de obra, considerando transporte con camión de 25 t, a una distancia media de 10km.
PBRA.1adb | Material | t | Arena 0/6 triturada lvd 10km | [6 empty] | 0.62 | 9.71 | 6.02
Arena triturada de naturaleza silícea, lavada, de granulometría 0/6, a pie de obra, considerando transporte con camión de 25 t, a una distancia media de 10km.
PBAA.1a | Material | m³ | Agua | [6 empty] | 0.225 | 1.05 | 0.24
Agua
MMMH.3aac | Maquinaria | h | Hgn el conve 160l | [6 empty] | 1.766 | 1.54 | 2.72
Hormigonera convencional portátil accionada por motor eléctrico, con una capacidad de amasado de 160 litros, incluso seguro.
[9 empty] | Total PBPO11bb | 1.05 | 74.72 | 78.46
%0200 | Otros | % | Costes Directos Complementarios | [6 empty] | 61.564 | 2 | 123.13
Costes Directos Complementarios
[9 empty] | Total vU09I12 | 0 | 6279.53 | 0
vU09I13 | Partida | u | Juego muelle "Caballito de mar". Mobipark | [6 empty] | 0 | 0 | 0
Suministro e instalación de juego de muelle de Mobipark, modelo Ref. JOC-01F “Caballito de mar” o similar, con características mínimas: Balancín de muelle individual con figura de caballito de mar. Muelle anti-pinzamiento de Ø180 mm x largo 400 mm de grosor 20 mm. Estructura de acero cincado y pintado en polvo de poliéster. Figura de paneles en HDPE (Polietileno de alta densidad) de grosor 19 mm, resistente a los grafiti, de fácil limpieza y con protección UV. Asiento en panel antideslizante. Agarraderas y reposapiés en nylon. Tornillería galvanizada oculta mediante tapones de nylon. Dimensiones totales (largo x ancho x altura): 0,80x0,25x0,90 m. N° de usuarios: 1. Edad recomendada de uso: + 1 año. Altura de caída: 43 cm. Zona de seguridad requerida: 3,20x2,40 m. Certificado de producto según la nueva versión de la norma UNE-EN 1176:2018 por certificadora acreditada para producto por ENAC.
vU09I14 | Partida | u | Juego muelle Lappset o similar | [6 empty] | 0 | 1354.27 | 0
Suministro y montaje de juego muelle Lappset o similar, completamente terminado.
MOOA.8a | Mano de obra | h | Oficial 1ª construcción | [6 empty] | 7 | 18.61 | 130.27
Oficial 1° construcción.
MOOA12a | Mano de obra | h | Peón ordinario construcción | [6 empty] | 7 | 15.57 | 108.99
Peón ordinario construcción.
PUSM034001JU | Material | u | Juego muelle tipo Froggy/Vaiven Lappset o similar | [6 empty] | 1 | 1010 | 1010
Juego muelle tipo Froggy/Vaiven Lappset o similar
PBPO11bb | Material | m³ | HNE-15/B/20 obra | [6 empty] | 1.05 | 74.72 | 78.46
Hormigón para uso no estructural de resistencia característica 15 N/mm2, de consistencia blanda, adecuado para picar, con árido procedente de machaqueo, tamaño máximo 20 mm, con cemento CEM II/B-L 32.5 R según UNE-EN 197-1, asiento en el cono de Abrams de 5 a 10 cm, con tolerancia ±1 cm, confeccionado en obra.
MOOA12a | Mano de obra | h | Peón ordinario construcción | [6 empty] | 1.766 | 15.57 | 27.5
Peón ordinario construcción.
PBAC.2eb | Material | t | CEM II/B-L 32.5 R envasado | [6 empty] | 0.346 | 88.95 | 30.78
Cemento Portland mixto con caliza CEM II/B-L 32,5 R según norma UNE-EN 197-1, envasado.
PBRG.1hb | Material | t | Grava caliza 10/20 lvd 10km | [6 empty] | 1.204 | 6.2 | 7.46
Grava triturada caliza de granulometría 10/20, lavada, a pie de obra, considerando transporte con camión de 25 t, a una distancia media de 10km.
PBRA.1adb | Material | t | Arena 0/6 triturada lvd 10km | [6 empty] | 0.62 | 9.71 | 6.02
Arena triturada de naturaleza silícea, lavada, de granulometría 0/6, a pie de obra, considerando transporte con camión de 25 t, a una distancia media de 10km.
PBAA.1a | Material | m³ | Agua | [6 empty] | 0.225 | 1.05 | 0.24
Agua
MMMH.3aac | Maquinaria | h | Hgn el conve 160l | [6 empty] | 1.766 | 1.54 | 2.72
Hormigonera convencional portátil accionada por motor eléctrico, con una capacidad de amasado de 160 litros, incluso seguro.
[9 empty] | Total PBPO11bb | 1.05 | 74.72 | 78.46
%0200 | Otros | % | Costes Directos Complementarios | [6 empty] | 13.277 | 2 | 26.55
Costes Directos Complementarios
[9 empty] | Total vU09I14 | 0 | 1354.27 | 0
vU09I15 | Partida | u | Juego muelle Polka 10254 Lappset similar | [6 empty] | 0 | 2933.68 | 0
Suministro y montaje de Juego muelle Polka 10254 Lappset similar, completamente terminado.
MOOA.8a | Mano de obra | h | Oficial 1ª construcción | [6 empty] | 15 | 18.61 | 279.15
Oficial 1° construcción.
MOOA12a | Mano de obra | h | Peón ordinario construcción | [6 empty] | 15 | 15.57 | 233.55
Peón ordinario construcción.
PUSM254001JU | Material | u | Juego muelle Polka 10254 Lappset similar | [6 empty] | 1 | 2285 | 2285
Juego muelle Polka 10254 Lappset similar
PBPO11bb | Material | m³ | HNE-15/B/20 obra | [6 empty] | 1.05 | 74.72 | 78.46
Hormigón para uso no estructural de resistencia característica 15 N/mm2, de consistencia blanda, adecuado para picar, con árido procedente de machaqueo, tamaño máximo 20 mm, con cemento CEM II/B-L 32.5 R según UNE-EN 197-1, asiento en el cono de Abrams de 5 a 10 cm, con tolerancia ±1 cm, confeccionado en obra.
MOOA12a | Mano de obra | h | Peón ordinario construcción | [6 empty] | 1.766 | 15.57 | 27.5
Peón ordinario construcción.
PBAC.2eb | Material | t | CEM II/B-L 32.5 R envasado | [6 empty] | 0.346 | 88.95 | 30.78
Cemento Portland mixto con caliza CEM II/B-L 32,5 R según norma UNE-EN 197-1, envasado.
PBRG.1hb | Material | t | Grava caliza 10/20 lvd 10km | [6 empty] | 1.204 | 6.2 | 7.46
Grava triturada caliza de granulometría 10/20, lavada, a pie de obra, considerando transporte con camión de 25 t, a una distancia media de 10km.
PBRA.1adb | Material | t | Arena 0/6 triturada lvd 10km | [6 empty] | 0.62 | 9.71 | 6.02
Arena triturada de naturaleza silícea, lavada, de granulometría 0/6, a pie de obra, considerando transporte con camión de 25 t, a una distancia media de 10km.
PBAA.1a | Material | m³ | Agua | [6 empty] | 0.225 | 1.05 | 0.24
Agua
MMMH.3aac | Maquinaria | h | Hgn el conve 160l | [6 empty] | 1.766 | 1.54 | 2.72
Hormigonera convencional portátil accionada por motor eléctrico, con una capacidad de amasado de 160 litros, incluso seguro.
[9 empty] | Total PBPO11bb | 1.05 | 74.72 | 78.46
%0200 | Otros | % | Costes Directos Complementarios | [6 empty] | 28.762 | 2 | 57.52
Costes Directos Complementarios
[9 empty] | Total vU09I15 | 0 | 2933.68 | 0
vU09I16 | Partida | u | Juego tobogán "La Rampa". Mobipark | [6 empty] | 0 | 0 | 0
Suministro e instalación de tobogán de Mobipark, modelo Ref. JOC-10D “La Rampa” o similar, con características mínimas: Tobogán con altura de salida 1,30 m. Acceso seguro mediante escalera, panel trasero cerrado, escalones con superficie anti-deslizante, protección lateral con pasamanos. Barra quitamiedos en acero inoxidable. Plataforma de salida y deslizador en una única pieza en acero inoxidable. Amplios paneles de protección lateral en polietileno de alta densidad (HDPE) tipo Playtech de 19mm grosor, resistente a los grafiti, de fácil limpieza y con protección UV. Tornillería galvanizada oculta mediante tapones de nylon. Dimensiones totales del juego (largo x ancho x altura): 3,37x0,50x2,15 m. N° de usuarios: 8. Edad recomendada de uso: + 1 año. Altura de caída: 130 cm. Zona de seguridad requerida: 7x3,50 m. Certificado de producto según la nueva versión de la norma UNE-EN 1176:2018 por certificadora acreditada para producto por ENAC.
vU09I17 | Partida | u | Juego tobogán ancho talud 2m | [6 empty] | 0 | 4919.89 | 0
Suministro y montaje de juego Activity Tower with dropzone de Lappset 120610M, o similar, completamente terminado.
MOOA.8a | Mano de obra | h | Oficial 1ª construcción | [6 empty] | 22 | 18.61 | 409.42
Oficial 1° construcción.
MOOA12a | Mano de obra | h | Peón ordinario construcción | [6 empty] | 22 | 15.57 | 342.54
Peón ordinario construcción.
PUSMh446001JU | Material | u | Juego tobogán ancho talud 2m | [6 empty] | 1 | 3993 | 3993
Juego tobogán ancho talud 2m
PBPO11bb | Material | m³ | HNE-15/B/20 obra | [6 empty] | 1.05 | 74.72 | 78.46
Hormigón para uso no estructural de resistencia característica 15 N/mm2, de consistencia blanda, adecuado para picar, con árido procedente de machaqueo, tamaño máximo 20 mm, con cemento CEM II/B-L 32.5 R según UNE-EN 197-1, asiento en el cono de Abrams de 5 a 10 cm, con tolerancia ±1 cm, confeccionado en obra.
MOOA12a | Mano de obra | h | Peón ordinario construcción | [6 empty] | 1.766 | 15.57 | 27.5
Peón ordinario construcción.
PBAC.2eb | Material | t | CEM II/B-L 32.5 R envasado | [6 empty] | 0.346 | 88.95 | 30.78
Cemento Portland mixto con caliza CEM II/B-L 32,5 R según norma UNE-EN 197-1, envasado.
PBRG.1hb | Material | t | Grava caliza 10/20 lvd 10km | [6 empty] | 1.204 | 6.2 | 7.46
Grava triturada caliza de granulometría 10/20, lavada, a pie de obra, considerando transporte con camión de 25 t, a una distancia media de 10km.
PBRA.1adb | Material | t | Arena 0/6 triturada lvd 10km | [6 empty] | 0.62 | 9.71 | 6.02
Arena triturada de naturaleza silícea, lavada, de granulometría 0/6, a pie de obra, considerando transporte con camión de 25 t, a una distancia media de 10km.
PBAA.1a | Material | m³ | Agua | [6 empty] | 0.225 | 1.05 | 0.24
Agua
MMMH.3aac | Maquinaria | h | Hgn el conve 160l | [6 empty] | 1.766 | 1.54 | 2.72
Hormigonera convencional portátil accionada por motor eléctrico, con una capacidad de amasado de 160 litros, incluso seguro.
[9 empty] | Total PBPO11bb | 1.05 | 74.72 | 78.46
%0200 | Otros | % | Costes Directos Complementarios | [6 empty] | 48.234 | 2 | 96.47
Costes Directos Complementarios
[9 empty] | Total vU09I17 | 0 | 4919.89 | 0
vU09I18 | Partida | u | Juego tobogán New Finno 137017M | [6 empty] | 0 | 2189.37 | 0
Suministro y montaje de juego Tobogán New Fino de Lappset 137017M, o similar, completamente terminado
MOOA.8a | Mano de obra | h | Oficial 1ª construcción | [6 empty] | 11 | 18.61 | 204.71
Oficial 1° construcción.
MOOA12a | Mano de obra | h | Peón ordinario construcción | [6 empty] | 11 | 15.57 | 171.27
Peón ordinario construcción.
PUSM017001JU | Material | u | Juego tobogán New Finno 137017M o similar | [6 empty] | 1 | 1692 | 1692
Juego tobogán New Finno 137017M o similar
PBPO11bb | Material | m³ | HNE-15/B/20 obra | [6 empty] | 1.05 | 74.72 | 78.46
Hormigón para uso no estructural de resistencia característica 15 N/mm2, de consistencia blanda, adecuado para picar, con árido procedente de machaqueo, tamaño máximo 20 mm, con cemento CEM II/B-L 32.5 R según UNE-EN 197-1, asiento en el cono de Abrams de 5 a 10 cm, con tolerancia ±1 cm, confeccionado en obra.
MOOA12a | Mano de obra | h | Peón ordinario construcción | [6 empty] | 1.766 | 15.57 | 27.5
Peón ordinario construcción.
PBAC.2eb | Material | t | CEM II/B-L 32.5 R envasado | [6 empty] | 0.346 | 88.95 | 30.78
Cemento Portland mixto con caliza CEM II/B-L 32,5 R según norma UNE-EN 197-1, envasado.
PBRG.1hb | Material | t | Grava caliza 10/20 lvd 10km | [6 empty] | 1.204 | 6.2 | 7.46
Grava triturada caliza de granulometría 10/20, lavada, a pie de obra, considerando transporte con camión de 25 t, a una distancia media de 10km.
PBRA.1adb | Material | t | Arena 0/6 triturada lvd 10km | [6 empty] | 0.62 | 9.71 | 6.02
Arena triturada de naturaleza silícea, lavada, de granulometría 0/6, a pie de obra, considerando transporte con camión de 25 t, a una distancia media de 10km.
PBAA.1a | Material | m³ | Agua | [6 empty] | 0.225 | 1.05 | 0.24
Agua
MMMH.3aac | Maquinaria | h | Hgn el conve 160l | [6 empty] | 1.766 | 1.54 | 2.72
Hormigonera convencional portátil accionada por motor eléctrico, con una capacidad de amasado de 160 litros, incluso seguro.
[9 empty] | Total PBPO11bb | 1.05 | 74.72 | 78.46
%0200 | Otros | % | Costes Directos Complementarios | [6 empty] | 21.464 | 2 | 42.93
Costes Directos Complementarios
[9 empty] | Total vU09I18 | 0 | 2189.37 | 0
vU09I19 | Partida | u | Juego tobogán recto talud 2m | [6 empty] | 0 | 3863.27 | 0
Suministro y montaje de juego Activity Tower with dropzone de Lappset 120610M, o similar, completamente terminado.
MOOA.8a | Mano de obra | h | Oficial 1ª construcción | [6 empty] | 17 | 18.61 | 316.37
Oficial 1° construcción.
MOOA12a | Mano de obra | h | Peón ordinario construcción | [6 empty] | 17 | 15.57 | 264.69
Peón ordinario construcción.
PUSMh001JU | Material | u | Juego tobogán recto talud 2m | [6 empty] | 1 | 3128 | 3128
Juego tobogán recto talud 2m
PBPO11bb | Material | m³ | HNE-15/B/20 obra | [6 empty] | 1.05 | 74.72 | 78.46
Hormigón para uso no estructural de resistencia característica 15 N/mm2, de consistencia blanda, adecuado para picar, con árido procedente de machaqueo, tamaño máximo 20 mm, con cemento CEM II/B-L 32.5 R según UNE-EN 197-1, asiento en el cono de Abrams de 5 a 10 cm, con tolerancia ±1 cm, confeccionado en obra.
MOOA12a | Mano de obra | h | Peón ordinario construcción | [6 empty] | 1.766 | 15.57 | 27.5
Peón ordinario construcción.
PBAC.2eb | Material | t | CEM II/B-L 32.5 R envasado | [6 empty] | 0.346 | 88.95 | 30.78
Cemento Portland mixto con caliza CEM II/B-L 32,5 R según norma UNE-EN 197-1, envasado.
PBRG.1hb | Material | t | Grava caliza 10/20 lvd 10km | [6 empty] | 1.204 | 6.2 | 7.46
Grava triturada caliza de granulometría 10/20, lavada, a pie de obra, considerando transporte con camión de 25 t, a una distancia media de 10km.
PBRA.1adb | Material | t | Arena 0/6 triturada lvd 10km | [6 empty] | 0.62 | 9.71 | 6.02
Arena triturada de naturaleza silícea, lavada, de granulometría 0/6, a pie de obra, considerando transporte con camión de 25 t, a una distancia media de 10km.
PBAA.1a | Material | m³ | Agua | [6 empty] | 0.225 | 1.05 | 0.24
Agua
MMMH.3aac | Maquinaria | h | Hgn el conve 160l | [6 empty] | 1.766 | 1.54 | 2.72
Hormigonera convencional portátil accionada por motor eléctrico, con una capacidad de amasado de 160 litros, incluso seguro.
[9 empty] | Total PBPO11bb | 1.05 | 74.72 | 78.46
%0200 | Otros | % | Costes Directos Complementarios | [6 empty] | 37.875 | 2 | 75.75
Costes Directos Complementarios
[9 empty] | Total vU09I19 | 0 | 3863.27 | 0
vU09I20 | Partida | u | Juego Zoopark - Complejo "El Nido". Mobipark | [6 empty] | 0 | 0 | 0
Suministro e instalación de multi-juego de Mobipark, modelo Ref. ZOO-60C Zoopark “El Nido” o similar, con características mínimas: Conjunto formado por una agrupación de 5 plataformas hexagonales grandes, cada una de superficie de 1,40x1,24 m, escalonadas a distinto nivel desde 0,40 a 1,60 m de altura. Acceso mediante las plataformas escalonadas y una escalera de trepa. Descenso mediante un tobogán curvo de altura de salida 1,30 m. Incluye paneles de actividades “Laberinto” y “Parejas”. Decorado con animales y elementos naturales sobredimensionados. Estructura de tubo de acero inoxidable, postes Ø80x1,5 mm, barras Ø40x1,5 mm. Conexiones de los tubos mediante abrazaderas de nylon. Deslizador en acero inoxidable. Paneles en HDPE (Polietileno de alta densidad) tipo Playtech de 13 y 19mm, resistente a los rayos UV y anti-grafiti. Plataformas en contrachapado fenólico antideslizante de 15mm. Tornillería galvanizada oculta mediante tapones de nylon. Altura plataformas: 0,40 m/0,70 m/1,00 m/1,30 m/1,60 m. Salida del tobogán: 1,30 m. Dimensiones totales del conjunto (largo x ancho x altura): 5,47x3,56x4,20 m. N° de usuarios: 28. Edad recomendada de uso: + 1 año. Altura de caída: 160 cm. Zona de seguridad requerida: 9x7 m. Certificado de producto según la nueva versión de la norma UNE-EN 1176:2018 por certificadora acreditada para producto por ENAC.
vU09I21 | Partida | u | Rampa de madera para escalar con rollizos 2m | [6 empty] | 0 | 4769.76 | 0
Suministro y montaje de juego Activity Tower with dropzone de Lappset 120610M, o similar, completamente terminado
MOOA.8a | Mano de obra | h | Oficial 1ª construcción | [6 empty] | 21 | 18.61 | 390.81
Oficial 1° construcción.
MOOA12a | Mano de obra | h | Peón ordinario construcción | [6 empty] | 21 | 15.57 | 326.97
Peón ordinario construcción.
PUSMh999001RA | Material | u | Rampa de madera con rollizos 2m | [6 empty] | 1 | 3880 | 3880
Rampa de madera con rollizos 2m
PBPO11bb | Material | m³ | HNE-15/B/20 obra | [6 empty] | 1.05 | 74.72 | 78.46
Hormigón para uso no estructural de resistencia característica 15 N/mm2, de consistencia blanda, adecuado para picar, con árido procedente de machaqueo, tamaño máximo 20 mm, con cemento CEM II/B-L 32.5 R según UNE-EN 197-1, asiento en el cono de Abrams de 5 a 10 cm, con tolerancia ±1 cm, confeccionado en obra.
MOOA12a | Mano de obra | h | Peón ordinario construcción | [6 empty] | 1.766 | 15.57 | 27.5
Peón ordinario construcción.
PBAC.2eb | Material | t | CEM II/B-L 32.5 R envasado | [6 empty] | 0.346 | 88.95 | 30.78
Cemento Portland mixto con caliza CEM II/B-L 32,5 R según norma UNE-EN 197-1, envasado.
PBRG.1hb | Material | t | Grava caliza 10/20 lvd 10km | [6 empty] | 1.204 | 6.2 | 7.46
Grava triturada caliza de granulometría 10/20, lavada, a pie de obra, considerando transporte con camión de 25 t, a una distancia media de 10km.
PBRA.1adb | Material | t | Arena 0/6 triturada lvd 10km | [6 empty] | 0.62 | 9.71 | 6.02
Arena triturada de naturaleza silícea, lavada, de granulometría 0/6, a pie de obra, considerando transporte con camión de 25 t, a una distancia media de 10km.
PBAA.1a | Material | m³ | Agua | [6 empty] | 0.225 | 1.05 | 0.24
Agua
MMMH.3aac | Maquinaria | h | Hgn el conve 160l | [6 empty] | 1.766 | 1.54 | 2.72
Hormigonera convencional portátil accionada por motor eléctrico, con una capacidad de amasado de 160 litros, incluso seguro.
[9 empty] | Total PBPO11bb | 1.05 | 74.72 | 78.46
%0200 | Otros | % | Costes Directos Complementarios | [6 empty] | 46.762 | 2 | 93.52
Costes Directos Complementarios
[9 empty] | Total vU09I21 | 0 | 4769.76 | 0
vU09I22 | Partida | u | Tobogán 1.70x3.50m gama est | [6 empty] | 0 | 596.91 | 0
Suministro e instalación de tobogán de gama estándar de 170m de altura y 3.50m de largo, certificación TUV según norma europea UNE EN-1176, fabricado con tubo de acero pintado al horno, deslizador de acero inoxidable, fijado mecánicamente sobre dado/s de hormigón, incluso elementos de fijación, totalmente montado según UNE EN-1176..
MOOA.8a | Mano de obra | h | Oficial 1ª construcción | [6 empty] | 2 | 18.61 | 37.22
Oficial 1° construcción.
MOOA12a | Mano de obra | h | Peón ordinario construcción | [6 empty] | 1.333 | 15.57 | 20.75
Peón ordinario construcción.
PUSI.4ba | Material | u | Tobogán 1.70x3.50m gama est | [6 empty] | 1 | 520 | 520
Juego de tobogán para niños entre 2 y 6 años, dimensiones 1.70x3.50m, calidad estándar.
PBPC15bbb | Material | m³ | HNE-15 blanda TM 20 | [6 empty] | 0.125 | 57.95 | 7.24
Hormigón no estructural con una resistencia característica mínima de 15 N/mm2, de consistencia blanda y tamaño máximo del árido 20 mm, transportado a una distancia máxima de 10 km, contados desde la central suministradora. Se consideran cargas completas de 6 ó 9 m3 y un tiempo máximo de descarga en obra de 45 minutos.
%0200 | Otros | % | Costes Directos Complementarios | [6 empty] | 5.852 | 2 | 11.7
Costes Directos Complementarios
[9 empty] | Total vU09I22 | 0 | 596.91 | 0
[9 empty] | Total vU09I | 1 | 0 | 0
vU09P | Capítulo |  | PROTECTORES | [6 empty] | 1 | 0 | 0
vU09P01 | Partida | m | Barandilla doble pletina | [6 empty] | 0 | 49.57 | 0
Barandilla con montantes de doble pletina 60.8 mm rodapié mediante pletina inferior 100.8 mm y doble pasamanos inoxidable mate de Ø 40.4 mm unido mediante pletina de 40x80x6 mm, incluso imprimación y anclajes a fábrica, terminada
MOOA.8a | Mano de obra | h | Oficial 1ª construcción | [6 empty] | 0.1 | 18.61 | 1.86
Oficial 1° construcción.
MOOM.8a | Mano de obra | h | Oficial 1ª metal | [6 empty] | 0.15 | 19.75 | 2.96
Oficial 1° metal.
PFDB40fh | Material | kg | Pletina a calibrado 60x8mm | [6 empty] | 5 | 0.58 | 2.9
Pletina de acero calibrado de 60x8mm.
PFDB40fl | Material | kg | Pletina a calibrado 100x8mm | [6 empty] | 6.54 | 0.58 | 3.79
Pletina de acero calibrado de 100x8mm.
PFDBp40inTU | Material | m | Tubo acero inox 40.4mm | [6 empty] | 2 | 9 | 18
Tubo acero inox 40.4mm
PEAC10001CH | Material | m² | Chapa a A-52 e4mm perforada | [6 empty] | 0.7 | 8 | 5.6
Chapa a A-52 e4mm perforada
PBUT14a | Material | u | Tornillo galv aran pb/fe | [6 empty] | 6 | 0.16 | 0.96
Tornillo galvanizado equipado con arandela plomo/hierro y parte proporcional de anillas seguridad, para placas de fibrocemento sobre madera.
PEAW.7a | Material | u | Repercusión soldadura kg/est | [6 empty] | 2 | 0.05 | 0.1
Repercusión soldadura por kg de estructura.
PBPC.3abba | Material | m³ | H 25 blanda TM 20 IIa | [6 empty] | 0.2 | 64.55 | 12.91
Hormigón preparado de resistencia característica 25 N/mm², de consistencia blanda y tamaño máximo del árido 20 mm, en ambiente normal IIa , transportado a una distancia máxima de 10 km, contados desde la central suministradora. Se consideran cargas completas de 6 ó 9 m³ y un tiempo máximo de descarga en obra de 45 minutos.
%0100 | Otros | % | Costes Directos Complementarios | [6 empty] | 0.491 | 1 | 0.49
Costes Directos Complementarios
[9 empty] | Total vU09P01 | 0 | 49.57 | 0
vU09P02 | Partida | m | Barandilla hrz s/travñ pasam 100mm | [6 empty] | 0 | 132.32 | 0
Barandilla de 90cm de altura realizada con balaustres metálicos horizontales de diámetro-espesor 35x3mm, separados entre sí 5cm, con pasamanos de 100x40x2mm, travesaño inferior de 50x20x1.5mm, balaustres de anclaje de diámetro 35x2.5mm y patillas de anclaje separadas 1.00m.
MOOA.8a | Mano de obra | h | Oficial 1ª construcción | [6 empty] | 0.85 | 18.61 | 15.82
Oficial 1° construcción.
MOOA12a | Mano de obra | h | Peón ordinario construcción | [6 empty] | 0.85 | 15.57 | 13.23
Peón ordinario construcción.
MOOM.8a | Mano de obra | h | Oficial 1ª metal | [6 empty] | 0.2 | 19.75 | 3.95
Oficial 1° metal.
PFDB48i | Material | m | Baran hrz s/travñ pasam 100 | [6 empty] | 1 | 94.15 | 94.15
Barandilla de 0.90m de altura realizada con balaustres metálicos horizontales de diámetro-espesor 35x3mm, separados entre sí 5cm, con pasamanos de 100x40x2mm, travesaño inferior de 50x20x1.5mm, balaustres de anclaje de diámetro 35x2.5mm y patillas de anclaje separadas 1.00m, fabricada en tramos de 6.00m, con capa de imprimación.
vUPA03 | Partida | m³ | Mto cto M-5 man | [6 empty] | 0.001 | 83.38 | 0.08
Mortero de albañilería M-5 confeccionado in situ a mano, realizado con cemento común CEM-II/B-P/32,5N y arena de granulometría 0/3 lavada, con una resistencia a compresión de 5 N/mm2, según UNE-EN 998-2.
MOOA12a | Mano de obra | h | Peón ordinario construcción | [6 empty] | 2.8 | 15.57 | 43.6
Peón ordinario construcción.
PBAC.2aa | Material | t | CEM II/B-P 32.5 N granel | [6 empty] | 0.247 | 91.68 | 22.64
Cemento portland con puzolana CEM II/B-P 32.5 N, según norma UNE-EN 197-1, a granel.
PBRA.1abb | Material | t | Arena 0/3 triturada lvd 10km | [6 empty] | 1.755 | 9.61 | 16.87
Arena triturada de naturaleza silícea, lavada, de granulometría 0/3, a pie de obra, considerando transporte con camión de 25 t, a una distancia media de 10km.
PBAA.1a | Material | m³ | Agua | [6 empty] | 0.256 | 1.05 | 0.27
Agua
[9 empty] | Total vUPA03 | 0.001 | 83.38 | 0.08
%0400 | Otros | % | Costes Directos Complementarios | [6 empty] | 1.272 | 4 | 5.09
Costes Directos Complementarios
[9 empty] | Total vU09P02 | 0 | 132.32 | 0
vU09P03 | Partida | u | Protección rejilla metálica | [6 empty] | 0 | 7.28 | 0
Suministro e instalación de rejilla metálica para la protección de árboles de 200cm de altura mínima realizada con perfiles huecos de acero y entrepaño de montantes cuadrados de 30x30mm cada 12cm.
MOOJ.8a | Mano de obra | h | Oficial jardinero | [6 empty] | 0.025 | 16.9 | 0.42
Oficial jardinero.
MOOJ11a | Mano de obra | h | Peón jardinero | [6 empty] | 0.015 | 14.68 | 0.22
Peón jardinería.
PUJW.6a | Material | u | Protección rejilla metálica | [6 empty] | 1 | 6.5 | 6.5
Rejilla metálica para la protección de árboles de 200cm de altura mínima realizada con perfiles huecos de acero y entrepaño de montantes cuadrados de 30x30mm cada 12cm.
%0200 | Otros | % | Costes Directos Complementarios | [6 empty] | 0.071 | 2 | 0.14
Costes Directos Complementarios
[9 empty] | Total vU09P03 | 0 | 7.28 | 0
vU09P04 | Partida | u | Protector impacto contenedor | [6 empty] | 0 | 38.42 | 0
Suministro e instalación de protector de impacto para contenedor formado por perfiles tubulares de acero galvanizado 750x750mm, totalmente instalado.
MOOA12a | Mano de obra | h | Peón ordinario construcción | [6 empty] | 0.5 | 15.57 | 7.79
Peón ordinario construcción.
MMMA.4ba | Maquinaria | h | Compr diésel 4m3 | [6 empty] | 0.3 | 3.05 | 0.92
Compresor portátil diésel de 4 m3/min de caudal y 7 kilos de presión, incluso seguro.
MMMD.1aa | Maquinaria | h | Martll picador 80mm | [6 empty] | 0.3 | 3.28 | 0.98
Martillo picador con un diámetro de 80mm.
PBPC15bbb | Material | m³ | HNE-15 blanda TM 20 | [6 empty] | 0.02 | 57.95 | 1.16
Hormigón no estructural con una resistencia característica mínima de 15 N/mm2, de consistencia blanda y tamaño máximo del árido 20 mm, transportado a una distancia máxima de 10 km, contados desde la central suministradora. Se consideran cargas completas de 6 ó 9 m3 y un tiempo máximo de descarga en obra de 45 minutos.
PUSC.4a | Material | u | Protector de impacto contenedor | [6 empty] | 1 | 27 | 27
Protector de impacto para contenedor formado por perfiles tubulares de acero galvanizado 750x750mm.
%0150 | Otros | % | Costes Directos Complementarios | [6 empty] | 0.379 | 1.5 | 0.57
Costes Directos Complementarios
[9 empty] | Total vU09P04 | 0 | 38.42 | 0
vU09P05 | Partida | u | Reparación rejilla en protección de tronco de árbol | [6 empty] | 0 | 9.63 | 0
Reparación de rejilla metálica para la protección de árboles, de cualquier modelo y altura, incluso anclaje sobre base de hormigón, totalmente colocada
MOOJ11a | Mano de obra | h | Peón jardinero | [6 empty] | 0.2 | 14.68 | 2.94
Peón jardinería.
PUJW.6a | Material | u | Protección rejilla metálica | [6 empty] | 1 | 6.5 | 6.5
Rejilla metálica para la protección de árboles de 200cm de altura mínima realizada con perfiles huecos de acero y entrepaño de montantes cuadrados de 30x30mm cada 12cm.
%0200 | Otros | % | Costes Directos Complementarios | [6 empty] | 0.094 | 2 | 0.19
Costes Directos Complementarios
[9 empty] | Total vU09P05 | 0 | 9.63 | 0
vU09P06 | Partida | m² | Barrera acustica 36dB de 2m de altura y 3 m de separación entre postes, hasta 50 kg/m² sobrecarga de viento | [6 empty] | 0 | 93.99 | 0
Barrera acústica de 2 m de altura, 3 m de separación entre postes, prevista para soportar hasta 50 kg/m² de sobrecarga máxima debida a la acción del viento, realizada con paneles machihembrados de sectorización de acero con un aislamiento a ruido aéreo de 36 dB según UNE-EN 1793-2 de 80 mm de espesor y 1150 mm de anchura, Euroclase A2-s1, d0 de reacción al fuego según UNE-EN 13501-1, resistencia al fuego EI 90 según UNE-EN 1366-1, formados por dos paramentos de chapa de acero estándar, revestida por su cara exterior con una capa de poliéster de 25 micras de espesor, de espesor exterior 0,5 mm y espesor interior 0,5 mm y alma aislante de lana de roca de 55 kg/m³ de densidad media, instalados por encaje y deslizamiento sobre postes de perfil laminado en caliente, soldados a placas de anclaje con pernos, fijadas a zapatas de cimentación de hormigón HA-25/B/20/IIa y acero corrugado. El precio no incluye la excavación.
PEAA.2a | Material | kg | Acero B 400 S elaborado | [6 empty] | 8.101 | 0.75 | 6.08
Acero B 400 S elaborado en taller y montado en jaulas para ser colocado en obra.
PBUW.1a | Material | kg | Alambre galv n.8 ø1.3mm mazos5kg | [6 empty] | 0.03 | 3.36 | 0.1
Alambre galvanizado N° 8 (diámetro 1.3mm) suministrado en mazos de 5 Kg.
PBPC.3abaa | Material | m³ | H 25 plástica TM 20 IIa | [6 empty] | 0.505 | 64.55 | 32.6
Hormigón preparado de resistencia característica 25 N/mm2, de consistencia plástica y tamaño máximo del árido 20 mm, en ambiente normal IIa , transportado a una distancia máxima de 10 km, contados desde la central suministradora. Se consideran cargas completas de 6 ó 9 m3 y un tiempo máximo de descarga en obra de 45 minutos.
MMMH.5a | Maquinaria | h | Vibrador gas alta frec 2agj | [6 empty] | 0.1 | 6.34 | 0.63
Vibrador gasolina alta frecuencia de dos agujas para hormigón, incluso seguro.
PFDB39cf | Material | kg | Pletina a relaminado 25x5mm | [6 empty] | 2.46 | 0.47 | 1.16
Pletina de acero relaminado de 25x5mm.
PEAP33ab | Material | m | Perfil rectangular 20x5mm acero laminado en caliente | [6 empty] | 12.75 | 0.68 | 8.67
Perfil rectangular normalizado de acero S275 laminado en caliente, de 20x5mm, 0.785 kg/m, según DB SE-A del CTE y UNE-EN 10025-2.
vU09P06.001 | Partida | m² | Panel mach aislamiento acustico aereo 36dB 80mm espesor | [6 empty] | 1 | 32.2 | 32.2
Panel machihembrado de sectorización de acero con un aislamiento a ruido aéreo de 36 dB según UNE-EN 1793-2 de 80 mm de espesor y 1150 mm de anchura, Euroclase A2-s1, d0 de reacción al fuego según UNE-EN 13501-1, resistencia al fuego EI 90 según UNE-EN 1366-1, formado por dos paramentos de chapa de acero estándar, revestida por su cara exterior con una capa de poliéster de 25 micras de espesor, de espesor exterior 0,5 mm y espesor interior 0,5 mm y alma aislante de lana de roca de 55 kg/m³ de densidad media, remates y accesorios.
MMMY19a | Maquinaria | h | Grupo soldar | [6 empty] | 0.15 | 2.7 | 0.41
Grupo para soldar monofásico, tensión de 220 voltios con un diámetro de electrodo de 4,5 milímetros.
MOOB.8a | Mano de obra | h | Oficial 1ª ferralla | [6 empty] | 0.025 | 19.65 | 0.49
Oficial 1ª ferralla.
MOOB.9a | Mano de obra | h | Oficial 2ª ferralla | [6 empty] | 0.015 | 19.22 | 0.29
Oficial 2ª ferralla.
MOOM.8a | Mano de obra | h | Oficial 1ª metal | [6 empty] | 0.152 | 19.75 | 3
Oficial 1° metal.
MOOM10a | Mano de obra | h | Oficial 3ª metal | [6 empty] | 0.075 | 16.84 | 1.26
Oficial 3° metal.
MOOA.8a | Mano de obra | h | Oficial 1ª construcción | [6 empty] | 0.1 | 18.61 | 1.86
Oficial 1° construcción.
MOOA9a | Mano de obra | h | Oficial 2ª construcción | [6 empty] | 0.1 | 17.88 | 1.79
Oficial 2° construcción.
MOOA11a | Mano de obra | h | Peón especializado construcción | [6 empty] | 0.1 | 16.08 | 1.61
Peón especializado construcción.
% | Otros | % | Costes directos complementarios | [6 empty] | 0.922 | 2 | 1.84
Costes directos complementarios
[9 empty] | Total vU09P06 | 0 | 93.99 | 0
vU09P07 | Partida | m² | Barrera acustica 37dB de 2m de altura y 3 m de separación entre postes, hasta 50 kg/m² sobrecarga de viento | [6 empty] | 0 | 94.59 | 0
Barrera acústica de 2 m de altura, 3 m de separación entre postes, prevista para soportar hasta 50 kg/m² de sobrecarga máxima debida a la acción del viento, realizada con paneles machihembrados de sectorización de acero con un aislamiento a ruido aéreo de 36 dB según UNE-EN 1793-2 de 80 mm de espesor y 1150 mm de anchura, Euroclase A2-s1, d0 de reacción al fuego según UNE-EN 13501-1, resistencia al fuego EI 90 según UNE-EN 1366-1, formados por dos paramentos de chapa de acero estándar, revestida por su cara exterior con una capa de poliéster de 25 micras de espesor, de espesor exterior 0,5 mm y espesor interior 0,5 mm y alma aislante de lana de roca de 55 kg/m³ de densidad media, instalados por encaje y deslizamiento sobre postes de perfil laminado en caliente, soldados a placas de anclaje con pernos, fijadas a zapatas de cimentación de hormigón HA-25/B/20/IIa y acero corrugado. El precio no incluye la excavación.
PEAA.2a | Material | kg | Acero B 400 S elaborado | [6 empty] | 8.101 | 0.75 | 6.08
Acero B 400 S elaborado en taller y montado en jaulas para ser colocado en obra.
PBUW.1a | Material | kg | Alambre galv n.8 ø1.3mm mazos5kg | [6 empty] | 0.03 | 3.36 | 0.1
Alambre galvanizado N° 8 (diámetro 1.3mm) suministrado en mazos de 5 Kg.
PBPC.3abaa | Material | m³ | H 25 plástica TM 20 IIa | [6 empty] | 0.505 | 64.55 | 32.6
Hormigón preparado de resistencia característica 25 N/mm2, de consistencia plástica y tamaño máximo del árido 20 mm, en ambiente normal IIa , transportado a una distancia máxima de 10 km, contados desde la central suministradora. Se consideran cargas completas de 6 ó 9 m3 y un tiempo máximo de descarga en obra de 45 minutos.
MMMH.5a | Maquinaria | h | Vibrador gas alta frec 2agj | [6 empty] | 0.1 | 6.34 | 0.63
Vibrador gasolina alta frecuencia de dos agujas para hormigón, incluso seguro.
PFDB39cf | Material | kg | Pletina a relaminado 25x5mm | [6 empty] | 2.46 | 0.47 | 1.16
Pletina de acero relaminado de 25x5mm.
PEAP33ab | Material | m | Perfil rectangular 20x5mm acero laminado en caliente | [6 empty] | 12.75 | 0.68 | 8.67
Perfil rectangular normalizado de acero S275 laminado en caliente, de 20x5mm, 0.785 kg/m, según DB SE-A del CTE y UNE-EN 10025-2.
vU09P06.002 | Material | m² | Panel mach aislamiento acustico aereo 37dB 100mm espesor | [6 empty] | 1 | 32.79 | 32.79
Panel machihembrado de sectorización para barrera acústica de acero con un aislamiento a ruido aéreo de 37 dB según UNE-EN 1793-2 "ACH", de 100 mm de espesor y 1150 mm de anchura, Euroclase A2-s1, d0 de reacción al fuego según UNE-EN 13501-1, resistencia al fuego EI 120 según UNE-EN 1366-1, formado por dos paramentos de chapa de acero estándar, revestida por su cara exterior con una capa de poliéster de 25 micras de espesor, de espesor exterior 0,5 mm y espesor interior 0,5 mm y alma aislante de lana de roca de densidad media 55 kg/m³, remates y accesorios.
MMMY19a | Maquinaria | h | Grupo soldar | [6 empty] | 0.15 | 2.7 | 0.41
Grupo para soldar monofásico, tensión de 220 voltios con un diámetro de electrodo de 4,5 milímetros.
MOOB.8a | Mano de obra | h | Oficial 1ª ferralla | [6 empty] | 0.025 | 19.65 | 0.49
Oficial 1ª ferralla.
MOOB.9a | Mano de obra | h | Oficial 2ª ferralla | [6 empty] | 0.015 | 19.22 | 0.29
Oficial 2ª ferralla.
MOOM.8a | Mano de obra | h | Oficial 1ª metal | [6 empty] | 0.152 | 19.75 | 3
Oficial 1° metal.
MOOM10a | Mano de obra | h | Oficial 3ª metal | [6 empty] | 0.075 | 16.84 | 1.26
Oficial 3° metal.
MOOA.8a | Mano de obra | h | Oficial 1ª construcción | [6 empty] | 0.1 | 18.61 | 1.86
Oficial 1° construcción.
MOOA9a | Mano de obra | h | Oficial 2ª construcción | [6 empty] | 0.1 | 17.88 | 1.79
Oficial 2° construcción.
MOOA11a | Mano de obra | h | Peón especializado construcción | [6 empty] | 0.1 | 16.08 | 1.61
Peón especializado construcción.
% | Otros | % | Costes directos complementarios | [6 empty] | 0.927 | 2 | 1.85
Costes directos complementarios
[9 empty] | Total vU09P07 | 0 | 94.59 | 0
vU09P08 | Partida | m² | Barrera acústica 36dB de 4 m de altura, 3 m de separación entre postes, hasta 75 kg/m² sobrecarga de viento | [6 empty] | 0 | 113.39 | 0
Barrera acústica de 4 m de altura, 3 m de separación entre postes, prevista para soportar hasta 75 kg/m² de sobrecarga máxima debida a la acción del viento, realizada con paneles machihembrados de sectorización de acero con un aislamiento a ruido aéreo de 37 dB según UNE-EN 1793-2 de 100 mm de espesor y 1150 mm de anchura, Euroclase A2-s1, d0 de reacción al fuego según UNE-EN 13501-1, resistencia al fuego EI 120 según UNE-EN 1366-1, formados por dos paramentos de chapa de acero estándar, revestida por su cara exterior con una capa de poliéster de 25 micras de espesor, de espesor exterior 0,5 mm y espesor interior 0,5 mm y alma aislante de lana de roca de 55 kg/m³ de densidad media, remates y accesorios, instalados por encaje y deslizamiento sobre postes de perfil laminado en caliente, soldados a placas de anclaje con pernos, fijadas a zapatas de cimentación de hormigón HA-25/B/20/IIa y acero corrugado. Incluso alambre de atar, corte y doblado de las barras corrugadas de acero, taladro central de las placas, biselado alrededor del taladro para mejorar la unión del perno a la cara superior de la placa, soldaduras, cortes, pletinas, piezas especiales, mortero sin retracción para retacado de placas y despuntes. Incluye: Corte y doblado de la armadura. Montaje y colocación de la armadura. Sujeción de la armadura. Vertido y compactación del hormigón. Replanteo y marcado de los ejes de las placas de anclaje. Colocación y fijación provisional de las placas de anclaje. Aplomado y nivelación de las placas de anclaje. Curado del hormigón. Replanteo y marcado de los ejes de los postes. Colocación y fijación provisional de los postes. Aplomado y nivelación de los postes. Ejecución de las uniones del poste. Instalación de los paneles por encaje y deslizamiento sobre los postes ya nivelados. Limpieza final. Criterio de medición de proyecto: Superficie medida en proyección vertical, según documentación gráfica de Proyecto. Criterio de medición de obra: Se medirá, en proyección vertical, la superficie realmente ejecutada según especificaciones de Proyecto. Criterio de valoración económica: El precio no incluye la excavación.
PEAA.2a | Material | kg | Acero B 400 S elaborado | [6 empty] | 8.25 | 0.75 | 6.19
Acero B 400 S elaborado en taller y montado en jaulas para ser colocado en obra.
PBUW.1a | Material | kg | Alambre galv n.8 ø1.3mm mazos5kg | [6 empty] | 0.035 | 3.36 | 0.12
Alambre galvanizado N° 8 (diámetro 1.3mm) suministrado en mazos de 5 Kg.
PBPC.3abaa | Material | m³ | H 25 plástica TM 20 IIa | [6 empty] | 0.565 | 64.55 | 36.47
Hormigón preparado de resistencia característica 25 N/mm2, de consistencia plástica y tamaño máximo del árido 20 mm, en ambiente normal IIa , transportado a una distancia máxima de 10 km, contados desde la central suministradora. Se consideran cargas completas de 6 ó 9 m3 y un tiempo máximo de descarga en obra de 45 minutos.
PFDB39cf | Material | kg | Pletina a relaminado 25x5mm | [6 empty] | 2.56 | 0.47 | 1.2
Pletina de acero relaminado de 25x5mm.
PEAP33ab | Material | m | Perfil rectangular 20x5mm acero laminado en caliente | [6 empty] | 13.75 | 0.68 | 9.35
Perfil rectangular normalizado de acero S275 laminado en caliente, de 20x5mm, 0.785 kg/m, según DB SE-A del CTE y UNE-EN 10025-2.
vU09P06.001 | Partida | m² | Panel mach aislamiento acustico aereo 36dB 80mm espesor | [6 empty] | 1 | 32.2 | 32.2
Panel machihembrado de sectorización de acero con un aislamiento a ruido aéreo de 36 dB según UNE-EN 1793-2 de 80 mm de espesor y 1150 mm de anchura, Euroclase A2-s1, d0 de reacción al fuego según UNE-EN 13501-1, resistencia al fuego EI 90 según UNE-EN 1366-1, formado por dos paramentos de chapa de acero estándar, revestida por su cara exterior con una capa de poliéster de 25 micras de espesor, de espesor exterior 0,5 mm y espesor interior 0,5 mm y alma aislante de lana de roca de 55 kg/m³ de densidad media, remates y accesorios.
MMMY19a | Maquinaria | h | Grupo soldar | [6 empty] | 0.21 | 2.7 | 0.57
Grupo para soldar monofásico, tensión de 220 voltios con un diámetro de electrodo de 4,5 milímetros.
MOOB.8a | Mano de obra | h | Oficial 1ª ferralla | [6 empty] | 0.018 | 19.65 | 0.35
Oficial 1ª ferralla.
MOOB.9a | Mano de obra | h | Oficial 2ª ferralla | [6 empty] | 0.031 | 19.22 | 0.6
Oficial 2ª ferralla.
MOOM.8a | Mano de obra | h | Oficial 1ª metal | [6 empty] | 0.32 | 19.75 | 6.32
Oficial 1° metal.
MOOM10a | Mano de obra | h | Oficial 3ª metal | [6 empty] | 0.32 | 16.84 | 5.39
Oficial 3° metal.
MOOA.8a | Mano de obra | h | Oficial 1ª construcción | [6 empty] | 0.185 | 18.61 | 3.44
Oficial 1° construcción.
MOOA9a | Mano de obra | h | Oficial 2ª construcción | [6 empty] | 0.185 | 17.88 | 3.31
Oficial 2° construcción.
MOOA11a | Mano de obra | h | Peón especializado construcción | [6 empty] | 0.352 | 16.08 | 5.66
Peón especializado construcción.
%0200 | Otros | % | Costes Directos Complementarios | [6 empty] | 1.112 | 2 | 2.22
Costes Directos Complementarios
[9 empty] | Total vU09P08 | 0 | 113.39 | 0
vU09P09 | Partida | m² | Barrera acústica 37dB de 4 m de altura, 3 m de separación entre postes, hasta 75 kg/m² sobrecarga de viento | [6 empty] | 0 | 114 | 0
Barrera acústica de 4 m de altura, 3 m de separación entre postes, prevista para soportar hasta 75 kg/m² de sobrecarga máxima debida a la acción del viento, realizada con paneles machihembrados de sectorización de acero con un aislamiento a ruido aéreo de 37 dB según UNE-EN 1793-2 de 100 mm de espesor y 1150 mm de anchura, Euroclase A2-s1, d0 de reacción al fuego según UNE-EN 13501-1, resistencia al fuego EI 120 según UNE-EN 1366-1, formados por dos paramentos de chapa de acero estándar, revestida por su cara exterior con una capa de poliéster de 25 micras de espesor, de espesor exterior 0,5 mm y espesor interior 0,5 mm y alma aislante de lana de roca de 55 kg/m³ de densidad media, remates y accesorios, instalados por encaje y deslizamiento sobre postes de perfil laminado en caliente, soldados a placas de anclaje con pernos, fijadas a zapatas de cimentación de hormigón HA-25/B/20/IIa y acero corrugado. Incluso alambre de atar, corte y doblado de las barras corrugadas de acero, taladro central de las placas, biselado alrededor del taladro para mejorar la unión del perno a la cara superior de la placa, soldaduras, cortes, pletinas, piezas especiales, mortero sin retracción para retacado de placas y despuntes. Incluye: Corte y doblado de la armadura. Montaje y colocación de la armadura. Sujeción de la armadura. Vertido y compactación del hormigón. Replanteo y marcado de los ejes de las placas de anclaje. Colocación y fijación provisional de las placas de anclaje. Aplomado y nivelación de las placas de anclaje. Curado del hormigón. Replanteo y marcado de los ejes de los postes. Colocación y fijación provisional de los postes. Aplomado y nivelación de los postes. Ejecución de las uniones del poste. Instalación de los paneles por encaje y deslizamiento sobre los postes ya nivelados. Limpieza final. Criterio de medición de proyecto: Superficie medida en proyección vertical, según documentación gráfica de Proyecto. Criterio de medición de obra: Se medirá, en proyección vertical, la superficie realmente ejecutada según especificaciones de Proyecto. Criterio de valoración económica: El precio no incluye la excavación.
PEAA.2a | Material | kg | Acero B 400 S elaborado | [6 empty] | 8.25 | 0.75 | 6.19
Acero B 400 S elaborado en taller y montado en jaulas para ser colocado en obra.
PBUW.1a | Material | kg | Alambre galv n.8 ø1.3mm mazos5kg | [6 empty] | 0.035 | 3.36 | 0.12
Alambre galvanizado N° 8 (diámetro 1.3mm) suministrado en mazos de 5 Kg.
PBPC.3abaa | Material | m³ | H 25 plástica TM 20 IIa | [6 empty] | 0.565 | 64.55 | 36.47
Hormigón preparado de resistencia característica 25 N/mm2, de consistencia plástica y tamaño máximo del árido 20 mm, en ambiente normal IIa , transportado a una distancia máxima de 10 km, contados desde la central suministradora. Se consideran cargas completas de 6 ó 9 m3 y un tiempo máximo de descarga en obra de 45 minutos.
PFDB39cf | Material | kg | Pletina a relaminado 25x5mm | [6 empty] | 2.56 | 0.47 | 1.2
Pletina de acero relaminado de 25x5mm.
PEAP33ab | Material | m | Perfil rectangular 20x5mm acero laminado en caliente | [6 empty] | 13.75 | 0.68 | 9.35
Perfil rectangular normalizado de acero S275 laminado en caliente, de 20x5mm, 0.785 kg/m, según DB SE-A del CTE y UNE-EN 10025-2.
vU09P06.002 | Material | m² | Panel mach aislamiento acustico aereo 37dB 100mm espesor | [6 empty] | 1 | 32.79 | 32.79
Panel machihembrado de sectorización para barrera acústica de acero con un aislamiento a ruido aéreo de 37 dB según UNE-EN 1793-2 "ACH", de 100 mm de espesor y 1150 mm de anchura, Euroclase A2-s1, d0 de reacción al fuego según UNE-EN 13501-1, resistencia al fuego EI 120 según UNE-EN 1366-1, formado por dos paramentos de chapa de acero estándar, revestida por su cara exterior con una capa de poliéster de 25 micras de espesor, de espesor exterior 0,5 mm y espesor interior 0,5 mm y alma aislante de lana de roca de densidad media 55 kg/m³, remates y accesorios.
MMMY19a | Maquinaria | h | Grupo soldar | [6 empty] | 0.21 | 2.7 | 0.57
Grupo para soldar monofásico, tensión de 220 voltios con un diámetro de electrodo de 4,5 milímetros.
MOOB.8a | Mano de obra | h | Oficial 1ª ferralla | [6 empty] | 0.018 | 19.65 | 0.35
Oficial 1ª ferralla.
MOOB.9a | Mano de obra | h | Oficial 2ª ferralla | [6 empty] | 0.031 | 19.22 | 0.6
Oficial 2ª ferralla.
MOOM.8a | Mano de obra | h | Oficial 1ª metal | [6 empty] | 0.32 | 19.75 | 6.32
Oficial 1° metal.
MOOM10a | Mano de obra | h | Oficial 3ª metal | [6 empty] | 0.32 | 16.84 | 5.39
Oficial 3° metal.
MOOA.8a | Mano de obra | h | Oficial 1ª construcción | [6 empty] | 0.185 | 18.61 | 3.44
Oficial 1° construcción.
MOOA9a | Mano de obra | h | Oficial 2ª construcción | [6 empty] | 0.185 | 17.88 | 3.31
Oficial 2° construcción.
MOOA11a | Mano de obra | h | Peón especializado construcción | [6 empty] | 0.352 | 16.08 | 5.66
Peón especializado construcción.
%0200 | Otros | % | Costes Directos Complementarios | [6 empty] | 1.118 | 2 | 2.24
Costes Directos Complementarios
[9 empty] | Total vU09P09 | 0 | 114 | 0
[9 empty] | Total vU09P | 1 | 0 | 0
vU09S | Capítulo |  | SOPORTES DE BICICLETAS | [6 empty] | 1 | 0 | 0
vU09S01 | Partida | u | Aparcabicis suelo a galv 1-2 plaza/s | [6 empty] | 0 | 56.7 | 0
Suministro e instalación de aparcabicis, de dimensiones 0.75x0.75x0.75 m, con capacidad para 1-2 bicicletas, con estructura en acero galvanizado, fijado mecánicamente a suelo, totalmente montado.
MOOA.8a | Mano de obra | h | Oficial 1ª construcción | [6 empty] | 0.2 | 18.61 | 3.72
Oficial 1° construcción.
MOOA12a | Mano de obra | h | Peón ordinario construcción | [6 empty] | 0.12 | 15.57 | 1.87
Peón ordinario construcción.
PUSM40baa | Material | u | Aparcabicis suelo a galv 1-2 plaza/s | [6 empty] | 1 | 50 | 50
Aparcabicis para fijación a suelo, de dimensiones 0.75x0.75x0.75 m, con capacidad para 1-2 bicicletas, con estructura en acero galvanizado.
%0200 | Otros | % | Costes Directos Complementarios | [6 empty] | 0.556 | 2 | 1.11
Costes Directos Complementarios
[9 empty] | Total vU09S01 | 0 | 56.7 | 0
vU09S02 | Partida | u | Conjunto 3 aparcabicicletas recto | [6 empty] | 0 | 136.05 | 0
Soportes aparcabicicletas tipo U invertida de estructura tubo de acero galvanizado en caliente de 60 mm de diámetro, fijados al suelo mediante tornillos inoxidables, instalado en áreas urbanas pavimentadas. Altura total 700 mm. Ancho 700 mm incluso colocación, anclajes y tornillería
MOOA.8a | Mano de obra | h | Oficial 1ª construcción | [6 empty] | 0.5 | 18.61 | 9.31
Oficial 1° construcción.
MOOA12a | Mano de obra | h | Peón ordinario construcción | [6 empty] | 0.5 | 15.57 | 7.79
Peón ordinario construcción.
PUSMrect001AP | Material | u | Aparcabicicletas U invertida acero galvanizado | [6 empty] | 3 | 30 | 90
Aparcabicicletas U invertida acero galvanizado
PBPO11bb | Material | m³ | HNE-15/B/20 obra | [6 empty] | 0.053 | 74.72 | 3.96
Hormigón para uso no estructural de resistencia característica 15 N/mm2, de consistencia blanda, adecuado para picar, con árido procedente de machaqueo, tamaño máximo 20 mm, con cemento CEM II/B-L 32.5 R según UNE-EN 197-1, asiento en el cono de Abrams de 5 a 10 cm, con tolerancia ±1 cm, confeccionado en obra.
MOOA12a | Mano de obra | h | Peón ordinario construcción | [6 empty] | 1.766 | 15.57 | 27.5
Peón ordinario construcción.
PBAC.2eb | Material | t | CEM II/B-L 32.5 R envasado | [6 empty] | 0.346 | 88.95 | 30.78
Cemento Portland mixto con caliza CEM II/B-L 32,5 R según norma UNE-EN 197-1, envasado.
PBRG.1hb | Material | t | Grava caliza 10/20 lvd 10km | [6 empty] | 1.204 | 6.2 | 7.46
Grava triturada caliza de granulometría 10/20, lavada, a pie de obra, considerando transporte con camión de 25 t, a una distancia media de 10km.
PBRA.1adb | Material | t | Arena 0/6 triturada lvd 10km | [6 empty] | 0.62 | 9.71 | 6.02
Arena triturada de naturaleza silícea, lavada, de granulometría 0/6, a pie de obra, considerando transporte con camión de 25 t, a una distancia media de 10km.
PBAA.1a | Material | m³ | Agua | [6 empty] | 0.225 | 1.05 | 0.24
Agua
MMMH.3aac | Maquinaria | h | Hgn el conve 160l | [6 empty] | 1.766 | 1.54 | 2.72
Hormigonera convencional portátil accionada por motor eléctrico, con una capacidad de amasado de 160 litros, incluso seguro.
[9 empty] | Total PBPO11bb | 0.053 | 74.72 | 3.96
PBUT11aa | Material | u | Tornillo autr 6.3x70 a c/aran | [6 empty] | 24 | 0.18 | 4.32
Tornillo autorroscante de 6.3x70mm de acero, equipado con arandela de metal-neopreno o PVC.
PEAP01001PL | Material | u | Placa anclaje, 200x200x5 mm. c/anclajes. | [6 empty] | 6 | 3 | 18
Placa anclaje, 200x200x5 mm. c/anclajes.
%0200 | Otros | % | Costes Directos Complementarios | [6 empty] | 1.334 | 2 | 2.67
Costes Directos Complementarios
[9 empty] | Total vU09S02 | 0 | 136.05 | 0
[9 empty] | Total vU09S | 1 | 0 | 0
[9 empty] | Total vU09 | 1 | 0 | 0
vU10 | Capítulo |  | FUENTES ORNAMENTALES | [6 empty] | 1 | 0 | 0
vU10T | Capítulo |  | TUBERÍAS DE ACERO | [6 empty] | 1 | 0 | 0
vU10TA$ | Partida | m | Tubería de acero soldado | [6 empty] | 0 | 0 | 0
Tubería de acero soldada por resistencia eléctrica, galvanizada según normas DIN. Instalada.
[9 empty] | Total vU10T | 1 | 0 | 0
vU10P | Capítulo |  | PIEZAS VARIAS | [6 empty] | 1 | 0 | 0
vU10PB$ | Partida | u | Brida redonda | [6 empty] | 0 | 0 | 0
Brida redonda de fundición de acero maleable, galvanizada, norma DIN 2968. Instalada.
vU10PD$ | Partida | u | Codo 90º hembra | [6 empty] | 0 | 0 | 0
Codo a 90º hembra de fundición de acero maleable, galvanizado, norma DIN 2952. Instalada.
vU10PC$ | Partida | u | Curva 90º | [6 empty] | 0 | 0 | 0
Curva de 90º de fundición de acero maleable galvanizado norma DIN 2958. Instalada.
vU10P01 | Partida | u | Grifo pulsador fuente beber | [6 empty] | 0 | 35.94 | 0
Suministro e instalación de grifo pulsador para fuente de beber, en latón
MOOF.9a | Mano de obra | h | Oficial 2ª fontanería | [6 empty] | 0.15 | 19.75 | 2.96
Oficial 2° fontanería.
MOOA10a | Mano de obra | h | Ayudante construcción | [6 empty] | 0.15 | 16.08 | 2.41
Ayudante construcción.
PURV.mP26FA030 | Material | u | Grifo pulsador fuente beber | [6 empty] | 1 | 29.52 | 29.52
Grifo pulsador fuente beber
%0300 | Otros | % | Costes Directos Complementarios | [6 empty] | 0.349 | 3 | 1.05
Costes Directos Complementarios
[9 empty] | Total vU10P01 | 0 | 35.94 | 0
vU10PM$ | Partida | u | Manguito | [6 empty] | 0 | 0 | 0
Manguito de fundición de acero maleable, galvanizado, norma DIN. Instalado.
vU10PP$ | Partida | u | Tapón macho | [6 empty] | 0 | 0 | 0
Tapón macho de fundición de acero maleable, galvanizado, norma DIN 2962. Instalado.
vU10PT$ | Partida | u | Té | [6 empty] | 0 | 0 | 0
Té de fundición de acero maleable, galvanizada. Instalada.
vU10P02 | Partida | u | Tobera latón abanico | [6 empty] | 0 | 60.74 | 0
Tobera de latón, en forma de abanico, con latiguillo de plomo, de 1 1/2" a 2" de diámetro. Instalada.
MOOF.9a | Mano de obra | h | Oficial 2ª fontanería | [6 empty] | 0.5 | 19.75 | 9.88
Oficial 2° fontanería.
MOOA10a | Mano de obra | h | Ayudante construcción | [6 empty] | 0.5 | 16.08 | 8.04
Ayudante construcción.
PIFC.mP17GE580 | Material | u | Tobera latón abanico | [6 empty] | 1 | 41.05 | 41.05
Tobera latón abanico
%0300 | Otros | % | Costes Directos Complementarios | [6 empty] | 0.59 | 3 | 1.77
Costes Directos Complementarios
[9 empty] | Total vU10P02 | 0 | 60.74 | 0
vU10P03 | Partida | u | Tobera latón pulveriz. Ø8 mm | [6 empty] | 0 | 36.97 | 0
Tobera de latón para pulverización 8 mm ø.
MOOF.9a | Mano de obra | h | Oficial 2ª fontanería | [6 empty] | 0.4 | 19.75 | 7.9
Oficial 2° fontanería.
MOOA10a | Mano de obra | h | Ayudante construcción | [6 empty] | 0.4 | 16.08 | 6.43
Ayudante construcción.
PIFC.mP17GE585 | Material | u | Tobera latón pulveriz. Ø8mm | [6 empty] | 1 | 21.56 | 21.56
Tobera latón pulveriz. Ø8mm
%0300 | Otros | % | Costes Directos Complementarios | [6 empty] | 0.359 | 3 | 1.08
Costes Directos Complementarios
[9 empty] | Total vU10P03 | 0 | 36.97 | 0
vU10P04 | Partida | u | Tobera latón pulveriz. Ø15 mm | [6 empty] | 0 | 63.07 | 0
Tobera de latón para pulverización 15 mm ø.
MOOF.9a | Mano de obra | h | Oficial 2ª fontanería | [6 empty] | 0.4 | 19.75 | 7.9
Oficial 2° fontanería.
MOOA10a | Mano de obra | h | Ayudante construcción | [6 empty] | 0.4 | 16.08 | 6.43
Ayudante construcción.
PIFC.mP17GE590 | Material | u | Tobera latón pulveriz. Ø15mm | [6 empty] | 1 | 46.9 | 46.9
Tobera latón pulveriz. Ø15mm
%0300 | Otros | % | Costes Directos Complementarios | [6 empty] | 0.612 | 3 | 1.84
Costes Directos Complementarios
[9 empty] | Total vU10P04 | 0 | 63.07 | 0
[9 empty] | Total vU10P | 1 | 0 | 0
vU10V | Capítulo |  | VÁLVULAS | [6 empty] | 1 | 0 | 0
vU10VC$ | Partida | u | Válvula compuerta latón (") | [6 empty] | 0 | 0 | 0
Válvula de corte de compuerta, de latón, roscada, colocada, i/juntas y accesorios, completamente instalada.
vU10VF$ | Partida | u | Válvula fund elast brida PN10/16 (mm) | [6 empty] | 0 | 0 | 0
Válvula compuerta de cierre elástico, brida husillo, colocada en tubería de abastecimiento de agua, cuerpo de fundición, presión nominal, 10/16 atm. Incluso junta y accesorios. Con marcado AENOR. Según normas ISO 5208 y UNE-EN 1074. Totalmente instalada y en correcto estado de funcionamiento.
vU10VH$ | Partida | u | Válvula husillo bronce (mm) | [6 empty] | 0 | 0 | 0
Válvula de compuerta con husillo estacionario de bronce bridas DIN 2532, empaquetadura por retén de goma sintética, apto para temperaturas de 30-100ºC, PN-10 i/juntas y p.p. de accesorios, totalmente instalada.
vU10VR$ | Partida | u | Válvula retención crto fund PN10 (mm) | [6 empty] | 0 | 0 | 0
Válvula de retención de clapeta, colocado en tubería de abastecimiento de agua o en instalaciones de riego, cuerpo de fundición, presión nominal 10 atm. Incluso junta y accesorios. Con marcado AENOR. Totalmente instalada y en correcto estado de funcionamiento.
[9 empty] | Total vU10V | 1 | 0 | 0
[9 empty] | Total vU10 | 1 | 0 | 0
vU11 | Capítulo |  | SERVICIOS NO MUNICIPALES | [6 empty] | 1 | 0 | 0
vU11T | Capítulo |  | DISTRIBUCIÓN DE TELEFONÍA | [6 empty] | 1 | 0 | 0
vU11T01 | Partida | u | Arqueta 0.8x0.8x1m | [6 empty] | 0 | 349.56 | 0
Arqueta de 0,8x0,8x1m en cualquier tipo de pavimento incluyendo suministro e instalación de tapa y marco fundición UNE-EN 124 D400
PBPC.2abaa | Material | m³ | H 20 plástica TM 20 I | [6 empty] | 0.12 | 58 | 6.96
Hormigón preparado de resistencia característica 20 N/mm2, de consistencia plástica y tamaño máximo del árido 20 mm, en ambiente no agresivo I , transportado a una distancia máxima de 10 km, contados desde la central suministradora. Se consideran cargas completas de 6 ó 9 m3 y un tiempo máximo de descarga en obra de 45 minutos.
PUCA32cf | Material | u | Tapa+marco fund D-400 arq 80X80mm | [6 empty] | 1 | 269.62 | 269.62
Tapa cuadrada y marco de fundición ductil clase D-400 según UNE-EN 124 para arqueta de 80X80cm de dimensiones interiores.
PUVP.1aa | Material | m² | Baldosa hidr 4pastll-20x20 gs | [6 empty] | 0.6 | 5.38 | 3.23
Baldosa hidráulica de cuatro pastillas, color gris de 20x20x2.5cm.
MOOA.8a | Mano de obra | h | Oficial 1ª construcción | [6 empty] | 1.2 | 18.61 | 22.33
Oficial 1° construcción.
MOOA12a | Mano de obra | h | Peón ordinario construcción | [6 empty] | 1 | 15.57 | 15.57
Peón ordinario construcción.
MAQAUXI001 | Maquinaria | h | Maquinaria auxiliar manual | [6 empty] | 1 | 25 | 25
Maquinaria auxiliar
%0200 | Otros | % | Costes Directos Complementarios | [6 empty] | 3.427 | 2 | 6.85
Costes Directos Complementarios
[9 empty] | Total vU11T01 | 0 | 349.56 | 0
vU11T02 | Partida | u | Arqueta 1x1x1m | [6 empty] | 0 | 481.51 | 0
Arqueta de 1x1x1m en cualquier tipo de pavimento incluyendo suministro e instalación de tapa y marco fundición UNE-EN 124 D400
PBPC.2abaa | Material | m³ | H 20 plástica TM 20 I | [6 empty] | 0.2 | 58 | 11.6
Hormigón preparado de resistencia característica 20 N/mm2, de consistencia plástica y tamaño máximo del árido 20 mm, en ambiente no agresivo I , transportado a una distancia máxima de 10 km, contados desde la central suministradora. Se consideran cargas completas de 6 ó 9 m3 y un tiempo máximo de descarga en obra de 45 minutos.
PUCA32ch | Material | u | Tapa+marco fund D-400 arq 100X100cm | [6 empty] | 1 | 385 | 385
Tapa cuadrada y marco de fundición ductil clase D-400 según UNE-EN 124 para arqueta de 100X100cm de dimensiones interiores.
PUVP.1aa | Material | m² | Baldosa hidr 4pastll-20x20 gs | [6 empty] | 0.72 | 5.38 | 3.87
Baldosa hidráulica de cuatro pastillas, color gris de 20x20x2.5cm.
MOOA.8a | Mano de obra | h | Oficial 1ª construcción | [6 empty] | 1.5 | 18.61 | 27.92
Oficial 1° construcción.
MOOA12a | Mano de obra | h | Peón ordinario construcción | [6 empty] | 1.2 | 15.57 | 18.68
Peón ordinario construcción.
MAQAUXI001 | Maquinaria | h | Maquinaria auxiliar manual | [6 empty] | 1 | 25 | 25
Maquinaria auxiliar
%0200 | Otros | % | Costes Directos Complementarios | [6 empty] | 4.721 | 2 | 9.44
Costes Directos Complementarios
[9 empty] | Total vU11T02 | 0 | 481.51 | 0
vU11T03 | Partida | u | Arqueta in situ tipo DM | [6 empty] | 0 | 574 | 0
Arqueta in situ tipo DM
vU11T04 | Partida | u | Arqueta prefabricada tipo m | [6 empty] | 0 | 216.93 | 0
Suministro y colocación de arqueta prefabricada tipo M según normas de Telefónica.
MOOL.8a | Mano de obra | h | Oficial 1ª telecomunicaciones | [6 empty] | 0.75 | 19.75 | 14.81
Oficial 1ª telecomunicaciones.
MOOL.9a | Mano de obra | h | Oficial 2ª telecomunicaciones | [6 empty] | 1.5 | 19.75 | 29.63
Oficial 2ª telecomunicaciones.
MMMG13a | Maquinaria | h | Camión grúa 6 T | [6 empty] | 0.166 | 44.69 | 7.42
Camión grúa con potencia de grúa 6 T.
PBPC.2abaa | Material | m³ | H 20 plástica TM 20 I | [6 empty] | 0.31 | 58 | 17.98
Hormigón preparado de resistencia característica 20 N/mm2, de consistencia plástica y tamaño máximo del árido 20 mm, en ambiente no agresivo I , transportado a una distancia máxima de 10 km, contados desde la central suministradora. Se consideran cargas completas de 6 ó 9 m3 y un tiempo máximo de descarga en obra de 45 minutos.
PISA.mP27TA050 | Material | u | Arq. prefabricada tipo M s/norma teléfonic. | [6 empty] | 1 | 140.77 | 140.77
Arq. prefabricada tipo M s/norma teléfonic.
%0300 | Otros | % | Costes Directos Complementarios | [6 empty] | 2.106 | 3 | 6.32
Costes Directos Complementarios
[9 empty] | Total vU11T04 | 0 | 216.93 | 0
vU11T05 | Partida | u | Arqueta Telef. Prefab. Tipo df-iii c/tapa | [6 empty] | 0 | 872.85 | 0
Arqueta tipo DF-III prefabricada, de dimensiones exteriores 1,58x1,39x1,18 m, con ventanas para entrada de conductos, incluso 10 cm de hormigón de limpieza HM-20 N/mm2, embocadura de conductos, ejecutada según pliego de prescripciones técnicas particulares de la obra.
MOOL.8a | Mano de obra | h | Oficial 1ª telecomunicaciones | [6 empty] | 2 | 19.75 | 39.5
Oficial 1ª telecomunicaciones.
MOOL.9a | Mano de obra | h | Oficial 2ª telecomunicaciones | [6 empty] | 4 | 19.75 | 79
Oficial 2ª telecomunicaciones.
MMMG13a | Maquinaria | h | Camión grúa 6 T | [6 empty] | 0.25 | 44.69 | 11.17
Camión grúa con potencia de grúa 6 T.
PBPC.2abaa | Material | m³ | H 20 plástica TM 20 I | [6 empty] | 0.22 | 58 | 12.76
Hormigón preparado de resistencia característica 20 N/mm2, de consistencia plástica y tamaño máximo del árido 20 mm, en ambiente no agresivo I , transportado a una distancia máxima de 10 km, contados desde la central suministradora. Se consideran cargas completas de 6 ó 9 m3 y un tiempo máximo de descarga en obra de 45 minutos.
PISA.mP27TA060 | Material | u | Arqueta DF-III c/tapa | [6 empty] | 1 | 705 | 705
Arqueta DF-III c/tapa
%0300 | Otros | % | Costes Directos Complementarios | [6 empty] | 8.474 | 3 | 25.42
Costes Directos Complementarios
[9 empty] | Total vU11T05 | 0 | 872.85 | 0
vU11T06 | Partida | u | Arqueta Telef. Prefab. Tipo hf-iii c/tapa | [6 empty] | 0 | 597.84 | 0
Arqueta tipo HF-III prefabricada, de dimensiones exteriores 1,28x1,18x0,98 m, con ventanas para entrada de conductos, incluso 10 cm de hormigón de limpieza HM-20 N/mm2 y embocadura de conductos, ejecutada según pliego de prescripciones técnicas particulares de la obra.
MOOL.8a | Mano de obra | h | Oficial 1ª telecomunicaciones | [6 empty] | 2 | 19.75 | 39.5
Oficial 1ª telecomunicaciones.
MOOL.9a | Mano de obra | h | Oficial 2ª telecomunicaciones | [6 empty] | 4 | 19.75 | 79
Oficial 2ª telecomunicaciones.
MMMG13a | Maquinaria | h | Camión grúa 6 T | [6 empty] | 0.25 | 44.69 | 11.17
Camión grúa con potencia de grúa 6 T.
PBPC.2abaa | Material | m³ | H 20 plástica TM 20 I | [6 empty] | 0.151 | 58 | 8.76
Hormigón preparado de resistencia característica 20 N/mm2, de consistencia plástica y tamaño máximo del árido 20 mm, en ambiente no agresivo I , transportado a una distancia máxima de 10 km, contados desde la central suministradora. Se consideran cargas completas de 6 ó 9 m3 y un tiempo máximo de descarga en obra de 45 minutos.
PISA.mP27TA070 | Material | u | Arqueta HF-III c/tapa | [6 empty] | 1 | 442 | 442
Arqueta HF-III c/tapa
%0300 | Otros | % | Costes Directos Complementarios | [6 empty] | 5.804 | 3 | 17.41
Costes Directos Complementarios
[9 empty] | Total vU11T06 | 0 | 597.84 | 0
vU11T07 | Partida | u | Arqueta tipo D | [6 empty] | 0 | 786 | 0
Arqueta tipo D
vU11T08 | Partida | u | Arqueta tipo H | [6 empty] | 0 | 544 | 0
Arqueta tipo H
vU11T09 | Partida | u | Arqueta tipo M | [6 empty] | 0 | 181.56 | 0
Arqueta tipo M
vU11TC$ | Partida | m | Cable tlefónico por pares | [6 empty] | 0 | 0 | 0
Suministro y colocación de cable telefónico apant./armado, aislado cada cond. con poliet., separador poliéster no higrosc. en hélice, capa aislamiento poliet., pant. electrostática cinta de alum./poliest., armadura acero galvanizado y protec. final PVC. Incluido transporte.
vU11T10 | Partida | u | Cámara registro pref. G-abpf-c | [6 empty] | 0 | 11908.39 | 0
Cámara de registro prefabricada tipo G-ABPF-C, de dimensiones exteriores 4,46x2,10x2,9 m, colocada a una profundidad de 3,30 m, formada por hormigón armado, con dos ventanas para entrada de conductos, seis regletas y cuatro ganchos de tiro, incluso 10 cm de hormigón de limpieza HM-20/P/40/I, embocadura de conductos, ejecutada según pliego de prescripciones técnicas particulares de la obra.
MOOL.8a | Mano de obra | h | Oficial 1ª telecomunicaciones | [6 empty] | 5 | 19.75 | 98.75
Oficial 1ª telecomunicaciones.
MOOL.9a | Mano de obra | h | Oficial 2ª telecomunicaciones | [6 empty] | 5 | 19.75 | 98.75
Oficial 2ª telecomunicaciones.
MMMG13b | Maquinaria | h | Cmn grúa 12T | [6 empty] | 1 | 57.45 | 57.45
Camión grúa con potencia de grúa 12 T.
PBPC.2bbaa | Material | m³ | H 25 plástica TM 20 I | [6 empty] | 0.937 | 60.4 | 56.59
Hormigón preparado de resistencia característica 25 N/mm2, de consistencia plástica y tamaño máximo del árido 20 mm, en ambiente no agresivo I , transportado a una distancia máxima de 10 km, contados desde la central suministradora. Se consideran cargas completas de 6 ó 9 m3 y un tiempo máximo de descarga en obra de 45 minutos.
PISA.mP27TA090 | Material | u | Cámara registro pref. G-ABPF-C | [6 empty] | 1 | 11170 | 11170
Cámara registro pref. G-ABPF-C
PISA.mP27TW070 | Material | u | Módulo 20 cm buzón CR prefab. | [6 empty] | 1 | 80 | 80
Módulo 20 cm buzón CR prefab.
%0300 | Otros | % | Costes Directos Complementarios | [6 empty] | 115.615 | 3 | 346.85
Costes Directos Complementarios
[9 empty] | Total vU11T10 | 0 | 11908.39 | 0
vU11T11 | Partida | u | Cámara registro pref. G-brf-c | [6 empty] | 0 | 5892.21 | 0
Cámara de registro prefabricada tipo G-BRF-C, de dimensiones exteriores 4,22x2,15x2,6 m, colocada a una profundidad de 3,60 m, formada por hormigón armado, con dos ventanas para entrada de conductos, tres regletas, dos ganchos de tiro y embocadura de 80 cm, incluso 10 cm de hormigón de limpieza HM-20/P/40/I y embocadura de conductos, ejecutada según pliego de prescripciones técnicas particulares de la obra.
MOOL.8a | Mano de obra | h | Oficial 1ª telecomunicaciones | [6 empty] | 13 | 19.75 | 256.75
Oficial 1ª telecomunicaciones.
MOOL.9a | Mano de obra | h | Oficial 2ª telecomunicaciones | [6 empty] | 15 | 19.75 | 296.25
Oficial 2ª telecomunicaciones.
MMMG13b | Maquinaria | h | Cmn grúa 12T | [6 empty] | 0.5 | 57.45 | 28.73
Camión grúa con potencia de grúa 12 T.
PBPC.2bbaa | Material | m³ | H 25 plástica TM 20 I | [6 empty] | 0.907 | 60.4 | 54.78
Hormigón preparado de resistencia característica 25 N/mm2, de consistencia plástica y tamaño máximo del árido 20 mm, en ambiente no agresivo I , transportado a una distancia máxima de 10 km, contados desde la central suministradora. Se consideran cargas completas de 6 ó 9 m3 y un tiempo máximo de descarga en obra de 45 minutos.
PISA.mP27TA080 | Material | u | Cámara de registro pref. G-BRF-C | [6 empty] | 1 | 4891 | 4891
Cámara de registro pref. G-BRF-C
PISA.mP27TW080 | Material | u | Módulo buzón 80 cm CR pref. | [6 empty] | 1 | 153 | 153
Módulo buzón 80 cm CR pref.
PISA.mP27TW060 | Material | u | Regleta 32 orificios | [6 empty] | 3 | 13.36 | 40.08
Regleta 32 orificios
%0300 | Otros | % | Costes Directos Complementarios | [6 empty] | 57.206 | 3 | 171.62
Costes Directos Complementarios
[9 empty] | Total vU11T11 | 0 | 5892.21 | 0
vU11T12 | Partida | u | Cámara serie P resto (2,20) | [6 empty] | 0 | 8382 | 0
Cámara serie P resto tipos
vU11T13 | Partida | u | Cámara serie P tipo ABP (2,20) | [6 empty] | 0 | 5991 | 0
Cámara serie P tipo ABP (2,20)
vU11T14 | Partida | u | Cámara serie R resto | [6 empty] | 0 | 6073 | 0
Cámara serie R resto tipos
vU11T15 | Partida | u | Cámara serie R tipo GBR | [6 empty] | 0 | 4599 | 0
Cámara serie R tipo GBR
vU11T16 | Partida | m | Canalización 6/12x125mm 0.6x1m | [6 empty] | 0 | 80.62 | 0
Canalización de 6-12 conductos de 125mm bajo cualquier pavimento 0,60x1m incluyendo reposición de pavimento
PBPC.2abaa | Material | m³ | H 20 plástica TM 20 I | [6 empty] | 0.4 | 58 | 23.2
Hormigón preparado de resistencia característica 20 N/mm2, de consistencia plástica y tamaño máximo del árido 20 mm, en ambiente no agresivo I , transportado a una distancia máxima de 10 km, contados desde la central suministradora. Se consideran cargas completas de 6 ó 9 m3 y un tiempo máximo de descarga en obra de 45 minutos.
PUVP.1aa | Material | m² | Baldosa hidr 4pastll-20x20 gs | [6 empty] | 0.6 | 5.38 | 3.23
Baldosa hidráulica de cuatro pastillas, color gris de 20x20x2.5cm.
PBRT.1aa | Material | t | Zahorra artificial | [6 empty] | 0.297 | 6.19 | 1.84
Zahorra artificial lavada, .
PIET.6g | Material | m | Tubo PE corrugado db capa 125 mm | [6 empty] | 8 | 2.88 | 23.04
Tubo de polietileno corrugado de doble capa, lisa la interior y corrugada la exterior, libre de halógenos, de 125 mm de diámetro nominal y 450 N de resistencia a la compresión, para canalizaciones enterradas según norma UNE 50086 2-4, suministrado en rollos.
MOOA.8a | Mano de obra | h | Oficial 1ª construcción | [6 empty] | 0.4 | 18.61 | 7.44
Oficial 1° construcción.
MOOA12a | Mano de obra | h | Peón ordinario construcción | [6 empty] | 0.5 | 15.57 | 7.79
Peón ordinario construcción.
MAQAUXI001 | Maquinaria | h | Maquinaria auxiliar manual | [6 empty] | 0.5 | 25 | 12.5
Maquinaria auxiliar
%0200 | Otros | % | Costes Directos Complementarios | [6 empty] | 0.79 | 2 | 1.58
Costes Directos Complementarios
[9 empty] | Total vU11T16 | 0 | 80.62 | 0
vU11T17 | Partida | m | Canalización 6x125mm 0.4x1m | [6 empty] | 0 | 53.42 | 0
Canalización de hasta 6 conductos de 125mm bajo cualquier pavimento 0,40x1m incluyendo reposición de pavimento
PBPC.2abaa | Material | m³ | H 20 plástica TM 20 I | [6 empty] | 0.27 | 58 | 15.66
Hormigón preparado de resistencia característica 20 N/mm2, de consistencia plástica y tamaño máximo del árido 20 mm, en ambiente no agresivo I , transportado a una distancia máxima de 10 km, contados desde la central suministradora. Se consideran cargas completas de 6 ó 9 m3 y un tiempo máximo de descarga en obra de 45 minutos.
PUVP.1aa | Material | m² | Baldosa hidr 4pastll-20x20 gs | [6 empty] | 0.4 | 5.38 | 2.15
Baldosa hidráulica de cuatro pastillas, color gris de 20x20x2.5cm.
PBRT.1aa | Material | t | Zahorra artificial | [6 empty] | 0.198 | 6.19 | 1.23
Zahorra artificial lavada, .
PIET.6g | Material | m | Tubo PE corrugado db capa 125 mm | [6 empty] | 4 | 2.88 | 11.52
Tubo de polietileno corrugado de doble capa, lisa la interior y corrugada la exterior, libre de halógenos, de 125 mm de diámetro nominal y 450 N de resistencia a la compresión, para canalizaciones enterradas según norma UNE 50086 2-4, suministrado en rollos.
MOOA.8a | Mano de obra | h | Oficial 1ª construcción | [6 empty] | 0.3 | 18.61 | 5.58
Oficial 1° construcción.
MOOA12a | Mano de obra | h | Peón ordinario construcción | [6 empty] | 0.4 | 15.57 | 6.23
Peón ordinario construcción.
MAQAUXI001 | Maquinaria | h | Maquinaria auxiliar manual | [6 empty] | 0.4 | 25 | 10
Maquinaria auxiliar
%0200 | Otros | % | Costes Directos Complementarios | [6 empty] | 0.524 | 2 | 1.05
Costes Directos Complementarios
[9 empty] | Total vU11T17 | 0 | 53.42 | 0
vU11T18 | Partida | m | Canalización Telef. Tetratubo hormigón | [6 empty] | 0 | 17.53 | 0
Canalización telefónica en zanja, de 0,25x0,61 m para 1 conducto tetratubo de 40 mm de diámetro interior cada uno, embebido en prisma de hormigón HM-20 de central de 6 cm de recubrimiento superior e inferior, incluso tetratubo, hormigón, ejecutado según normas de Telefónica y pliego de prescripciones técnicas particulares de la obra. (Sin la excavación, relleno posterior, rotura, ni reposición de acera).
MOOA.8a | Mano de obra | h | Oficial 1ª construcción | [6 empty] | 0.2 | 18.61 | 3.72
Oficial 1° construcción.
MOOA12a | Mano de obra | h | Peón ordinario construcción | [6 empty] | 0.2 | 15.57 | 3.11
Peón ordinario construcción.
PBPC.2abaa | Material | m³ | H 20 plástica TM 20 I | [6 empty] | 0.1 | 58 | 5.8
Hormigón preparado de resistencia característica 20 N/mm2, de consistencia plástica y tamaño máximo del árido 20 mm, en ambiente no agresivo I , transportado a una distancia máxima de 10 km, contados desde la central suministradora. Se consideran cargas completas de 6 ó 9 m3 y un tiempo máximo de descarga en obra de 45 minutos.
PUTC.1b | Material | m | Tetratubo PE 4xø40mm | [6 empty] | 1.05 | 3.55 | 3.73
Tetratubo de PE compuesto de 4 conductos de 40 mm de diámetro cada uno para canalización telefónica.
PUTC.3a | Material | m | Cuerda guía p/cable | [6 empty] | 6.6 | 0.1 | 0.66
Cuerda guía de polipropileno, de 4 mm de diámetro, suministrado en bobinas de 200 m de longitud.
%0300 | Otros | % | Costes Directos Complementarios | [6 empty] | 0.17 | 3 | 0.51
Costes Directos Complementarios
[9 empty] | Total vU11T18 | 0 | 17.53 | 0
vU11T19 | Partida | m | Canalización Telef. Tritubo hormigón | [6 empty] | 0 | 19.57 | 0
Canalización telefónica en zanja, de 0,25x0,61 m para 1 conducto tritubo de 40 mm de diámetro interior cada uno, embebido en prisma de hormigón HM-20 de central de 6 cm. de recubrimiento superior e inferior, incluso tritubo, hormigón, ejecutado según normas de Telefónica y pliego de prescripciones técnicas particulares de la obra. (Sin la excavación, relleno posterior, rotura, ni reposición de acera).
MOOA.8a | Mano de obra | h | Oficial 1ª construcción | [6 empty] | 0.15 | 18.61 | 2.79
Oficial 1° construcción.
MOOA12a | Mano de obra | h | Peón ordinario construcción | [6 empty] | 0.15 | 15.57 | 2.34
Peón ordinario construcción.
PBPC.2abaa | Material | m³ | H 20 plástica TM 20 I | [6 empty] | 0.191 | 58 | 11.08
Hormigón preparado de resistencia característica 20 N/mm2, de consistencia plástica y tamaño máximo del árido 20 mm, en ambiente no agresivo I , transportado a una distancia máxima de 10 km, contados desde la central suministradora. Se consideran cargas completas de 6 ó 9 m3 y un tiempo máximo de descarga en obra de 45 minutos.
PUTC.1a | Material | m | Tritubo PE 3xø40mm | [6 empty] | 1.05 | 2.34 | 2.46
Tritubo de PE compuesto de 3 conductos de 40 mm de diámetro cada uno para canalización telefónica.
PUTC.3a | Material | m | Cuerda guía p/cable | [6 empty] | 3.3 | 0.1 | 0.33
Cuerda guía de polipropileno, de 4 mm de diámetro, suministrado en bobinas de 200 m de longitud.
%0300 | Otros | % | Costes Directos Complementarios | [6 empty] | 0.19 | 3 | 0.57
Costes Directos Complementarios
[9 empty] | Total vU11T19 | 0 | 19.57 | 0
vU11T20 | Partida | m | Canalización telefónica 1/ø110 tb pvc | [6 empty] | 0 | 7.59 | 0
Canalización telefónica en zanja (sin incluir excavación y relleno) formada por 1 tubo/s rígido/s de PVC de 110 mm de diámetro nominal, incluso separadores de conductos cada 70 cm y cuerda guía para cables; totalmente instalada y comprobada según normativa de la compañía suministradora.
MOOE.8a | Mano de obra | h | Oficial 1ª electricidad | [6 empty] | 0.095 | 19.75 | 1.88
Oficial 1° electricidad.
MOOE11a | Mano de obra | h | Especialista electricidad | [6 empty] | 0.095 | 16.84 | 1.6
Especialista electricidad.
PUTC.4c | Material | m | Tubo rígido PVC telefonía 110 mm | [6 empty] | 1.05 | 3.7 | 3.89
Tubo rígido de PVC de 110 mm de diámetro y 1.8 mm de espesor para canalización de redes de telefonía.
%0300 | Otros | % | Costes Directos Complementarios | [6 empty] | 0.074 | 3 | 0.22
Costes Directos Complementarios
[9 empty] | Total vU11T20 | 0 | 7.59 | 0
vU11T21 | Partida | m | Canalización telefónica 1/ø63 tb pvc | [6 empty] | 0 | 5.39 | 0
Canalización telefónica en zanja (sin incluir excavación y relleno) formada por 1 tubo/s rígido/s de PVC de 63 mm de diámetro nominal, incluso separadores de conductos cada 70 cm y cuerda guía para cables; totalmente instalada y comprobada según normativa de la compañía suministradora.
MOOE.8a | Mano de obra | h | Oficial 1ª electricidad | [6 empty] | 0.085 | 19.75 | 1.68
Oficial 1° electricidad.
MOOE11a | Mano de obra | h | Especialista electricidad | [6 empty] | 0.085 | 16.84 | 1.43
Especialista electricidad.
PUTC.4b | Material | m | Tubo rígido PVC telefonía 63 mm | [6 empty] | 1.05 | 1.91 | 2.01
Tubo rígido de PVC de 63 mm de diámetro y 1.2 mm de espesor para canalización de redes de telefonía.
PUTC.3a | Material | m | Cuerda guía p/cable | [6 empty] | 1.05 | 0.1 | 0.11
Cuerda guía de polipropileno, de 4 mm de diámetro, suministrado en bobinas de 200 m de longitud.
%0300 | Otros | % | Costes Directos Complementarios | [6 empty] | 0.052 | 3 | 0.16
Costes Directos Complementarios
[9 empty] | Total vU11T21 | 0 | 5.39 | 0
vU11TT$ | Partida | m | Canalización telefónica PVC 110 | [6 empty] | 0 | 0 | 0
Canalización telefónica en zanja de PVC de 110 mm de diámetro, embebidos en prisma de hormigón HM-20 de central de 8 cm de recubrimiento superior e inferior y 10 cm lateralmente, incluso tubos, soportes distanciadores cada 70 cm, cuerda guía para cables, hormigón, ejecutado según normas de Telefónica y pliego de prescripciones técnicas particulares de la obra. (Sin la excavación, relleno posterior, rotura, ni reposición de acera).
vU11T22 | Partida | m | Canalización telefónica tetratubo pe ø40 mm | [6 empty] | 0 | 9.18 | 0
Canalización telefónica en zanja (sin incluir excavación y relleno) formada por conducto tetratubo de PVC de 40 mm de diámetro cada tubo, incluso cuerda guía para cables; totalmente instalada y comprobada según normativa de la compañía suministradora.
MOOE.8a | Mano de obra | h | Oficial 1ª electricidad | [6 empty] | 0.13 | 19.75 | 2.57
Oficial 1° electricidad.
MOOE11a | Mano de obra | h | Especialista electricidad | [6 empty] | 0.13 | 16.84 | 2.19
Especialista electricidad.
PUTC.1b | Material | m | Tetratubo PE 4xø40mm | [6 empty] | 1.05 | 3.55 | 3.73
Tetratubo de PE compuesto de 4 conductos de 40 mm de diámetro cada uno para canalización telefónica.
PUTC.3a | Material | m | Cuerda guía p/cable | [6 empty] | 4.2 | 0.1 | 0.42
Cuerda guía de polipropileno, de 4 mm de diámetro, suministrado en bobinas de 200 m de longitud.
%0300 | Otros | % | Costes Directos Complementarios | [6 empty] | 0.089 | 3 | 0.27
Costes Directos Complementarios
[9 empty] | Total vU11T22 | 0 | 9.18 | 0
vU11T23 | Partida | m | Canalización telefónica tritubo pe ø40 mm | [6 empty] | 0 | 7.77 | 0
Canalización telefónica en zanja (sin incluir excavación y relleno) formada por conducto tritubo de PVC de 40 mm de diámetro cada tubo, incluso cuerda guía para cables; totalmente instalada y comprobada según normativa de la compañía suministradora.
MOOE.8a | Mano de obra | h | Oficial 1ª electricidad | [6 empty] | 0.13 | 19.75 | 2.57
Oficial 1° electricidad.
MOOE11a | Mano de obra | h | Especialista electricidad | [6 empty] | 0.13 | 16.84 | 2.19
Especialista electricidad.
PUTC.1a | Material | m | Tritubo PE 3xø40mm | [6 empty] | 1.05 | 2.34 | 2.46
Tritubo de PE compuesto de 3 conductos de 40 mm de diámetro cada uno para canalización telefónica.
PUTC.3a | Material | m | Cuerda guía p/cable | [6 empty] | 3.15 | 0.1 | 0.32
Cuerda guía de polipropileno, de 4 mm de diámetro, suministrado en bobinas de 200 m de longitud.
%0300 | Otros | % | Costes Directos Complementarios | [6 empty] | 0.075 | 3 | 0.23
Costes Directos Complementarios
[9 empty] | Total vU11T23 | 0 | 7.77 | 0
vU11T24 | Partida | m | Empalme fibra optica 16 fusiones | [6 empty] | 0 | 536.74 | 0
Empalme de fibra óptica 16 fusiones
PUTA.8db | Material | u | Caja distribución/empalme 128 F.0. | [6 empty] | 1 | 439 | 439
Caja de distribución y empalme de fibra óptica fabricada en poliéster reforzado con fibra de vidrio, grado de protección IP-54, de dimensiones 450x467x117 mm, constituida por dos partes: compartimento de empalme con tubos y bandejas de empalme y compartimento de abonado con adaptadores para conexión; con puerta doble, 8 bandeja/s y repartidor para 128 conectores ST/SC.
MOOA.8a | Mano de obra | h | Oficial 1ª construcción | [6 empty] | 2 | 18.61 | 37.22
Oficial 1° construcción.
ELEMAUX001 | Material | h | Elementos auxiliares | [6 empty] | 2 | 25 | 50
Elementos auxiliares
%0200 | Otros | % | Costes Directos Complementarios | [6 empty] | 5.262 | 2 | 10.52
Costes Directos Complementarios
[9 empty] | Total vU11T24 | 0 | 536.74 | 0
vU11T25 | Partida | m | Empalme fibra óptica caja exist | [6 empty] | 0 | 5.33 | 0
Empalme de fibra óptica en caja existente
MOOA.8a | Mano de obra | h | Oficial 1ª construcción | [6 empty] | 0.12 | 18.61 | 2.23
Oficial 1° construcción.
ELEMAUX001 | Material | h | Elementos auxiliares | [6 empty] | 0.12 | 25 | 3
Elementos auxiliares
%0200 | Otros | % | Costes Directos Complementarios | [6 empty] | 0.052 | 2 | 0.1
Costes Directos Complementarios
[9 empty] | Total vU11T25 | 0 | 5.33 | 0
vU11T26 | Partida | m | Mandrilado y limp canal. existente mmec | [6 empty] | 0 | 0.61 | 0
Mandrilado y limpieza de canalización existente por medios mecánicos incluyendo cuba en caso de ser necesario
MOOA.8a | Mano de obra | h | Oficial 1ª construcción | [6 empty] | 0.01 | 18.61 | 0.19
Oficial 1° construcción.
MOOA12a | Mano de obra | h | Peón ordinario construcción | [6 empty] | 0.01 | 15.57 | 0.16
Peón ordinario construcción.
ELEMAUX001 | Material | h | Elementos auxiliares | [6 empty] | 0.01 | 25 | 0.25
Elementos auxiliares
%0200 | Otros | % | Costes Directos Complementarios | [6 empty] | 0.006 | 2 | 0.01
Costes Directos Complementarios
[9 empty] | Total vU11T26 | 0 | 0.61 | 0
vU11T27 | Partida | m | Perforación horizontal | [6 empty] | 0 | 217.69 | 0
Perforación horizontal dirigida con camisa de PEAD de 315mm de diámetro y 16 Atm. Incluye subconductado de la camisa, apertura de fosas de ataque y recepción, aporte de agua y bentonita, retirada de lodos, transporte de maquinaria y demás elementos auxiliares
PUAC.8mba | Material | m | Tb PE100 ø315mm 10atm | [6 empty] | 1 | 30.89 | 30.89
Tubo de polietileno de alta densidad (PE 100), negro con banda azul, de 315mm de diámetro interior, 10atm de presión de trabajo, suministrado en barras de 12 m de longitud. Con marcado AENOR, conforme a las especificaciones dispuestas en las normas UNE-EN 13244 y UNE-EN 12201.
PURC.3bb | Material | m | Tubería PE100 1,0MPa 40mm | [6 empty] | 18 | 0.61 | 10.98
Tubería Polietileno 100 para resistir hasta 1,0 MPa (10 atm.) y con un diámetro exterior de 40 mm, apta para uso alimentario, fabricada según NORMA UNE-EN 12201
PUVP.1aa | Material | m² | Baldosa hidr 4pastll-20x20 gs | [6 empty] | 8 | 5.38 | 43.04
Baldosa hidráulica de cuatro pastillas, color gris de 20x20x2.5cm.
MOOA.8a | Mano de obra | h | Oficial 1ª construcción | [6 empty] | 0.6 | 18.61 | 11.17
Oficial 1° construcción.
MOOA12a | Mano de obra | h | Peón ordinario construcción | [6 empty] | 0.6 | 15.57 | 9.34
Peón ordinario construcción.
MAQYELE001 | Maquinaria | h | Maquinaria perforación horizontal y elementos auxiliares | [6 empty] | 0.6 | 180 | 108
Maquinaria perforación horizontal y elementos auxiliares
%0200 | Otros | % | Costes Directos Complementarios | [6 empty] | 2.134 | 2 | 4.27
Costes Directos Complementarios
[9 empty] | Total vU11T27 | 0 | 217.69 | 0
vU11T28 | Partida | m | Perforación muro hasta 70cm i/fosa ataque | [6 empty] | 0 | 85.78 | 0
Perforación de muro de edificio hasta 70cm de grosor incluyendo apertura de fosa de ataque
MOOA.8a | Mano de obra | h | Oficial 1ª construcción | [6 empty] | 1.5 | 18.61 | 27.92
Oficial 1° construcción.
MOOA12a | Mano de obra | h | Peón ordinario construcción | [6 empty] | 1.2 | 15.57 | 18.68
Peón ordinario construcción.
ELEMAUX001 | Material | h | Elementos auxiliares | [6 empty] | 1.5 | 25 | 37.5
Elementos auxiliares
%0200 | Otros | % | Costes Directos Complementarios | [6 empty] | 0.841 | 2 | 1.68
Costes Directos Complementarios
[9 empty] | Total vU11T28 | 0 | 85.78 | 0
vU11T29 | Partida | m | Prisma canalización 1 cond H<=0.9m | [6 empty] | 0 | 31.86 | 0
Prisma canalización 1 conducto H=0.9m
vU11T30 | Partida | m | Prisma canalización 1 cond H<=0.9m PE corrugado | [6 empty] | 0 | 21.18 | 0
Prisma de canalización 1 conducto H<=0,9 m PE tubo corrugado
vU11T31 | Partida | m | Prisma canalización 16 cond H<=1.30m | [6 empty] | 0 | 89.87 | 0
Prisma canalización 16 conductos H<=1.30m
vU11T32 | Partida | m | Prisma canalización 2 cond H<0.9m | [6 empty] | 0 | 35.61 | 0
Prisma canalización 2 conductos H<0.9m
vU11T33 | Partida | m | Prisma canalización 2 cond H<=0.9m PE corrugado | [6 empty] | 0 | 22.99 | 0
Prisma de canalización 2 conductos H<=0,9 m PE tubo corrugado
vU11T34 | Partida | m | Prisma canalización 4 cond H<=1.05m | [6 empty] | 0 | 43.27 | 0
Prisma canalización 4 conductos H<=1.05m
vU11T35 | Partida | m | Prisma canalización 4 cond H<=1.05m PE corrugado | [6 empty] | 0 | 28.44 | 0
Prisma de canalización 4 conductos H<=1,05 m PE tubo corrugado
vU11T36 | Partida | m | Prisma canalización 6 cond H<=1.30m | [6 empty] | 0 | 53.86 | 0
Prisma canalización 6 conductos H<=1.30m
vU11T37 | Partida | m | Prisma canalización 6 cond H<=1.30m PE corrugado | [6 empty] | 0 | 39.64 | 0
Prisma de canalización 6 conductos H<=1,30 m PE tubo corrugado
vU11T38 | Partida | m | Prisma canalización 8 cond H<=1.30m | [6 empty] | 0 | 61.62 | 0
Prisma canalización 8 conductos H<=1.30m
vU11TR$ | Partida | u | Regleta soportacables | [6 empty] | 0 | 0 | 0
Suministro y colocación regleta soportacables.
vU11T39 | Partida | u | Rejilla de fundición | [6 empty] | 0 | 19.97 | 0
Suministro y colocación de rejilla de fundición según normas de Telefónica.
PISA.mP27TW050 | Material | u | Rejilla fundición s/normas telefónica | [6 empty] | 1 | 9.51 | 9.51
Rejilla fundición s/normas telefónica
MOOL.8a | Mano de obra | h | Oficial 1ª telecomunicaciones | [6 empty] | 0.25 | 19.75 | 4.94
Oficial 1ª telecomunicaciones.
MOOL.9a | Mano de obra | h | Oficial 2ª telecomunicaciones | [6 empty] | 0.25 | 19.75 | 4.94
Oficial 2ª telecomunicaciones.
%0300 | Otros | % | Costes Directos Complementarios | [6 empty] | 0.194 | 3 | 0.58
Costes Directos Complementarios
[9 empty] | Total vU11T39 | 0 | 19.97 | 0
vU11TV$ | Partida | u | Soporte distanciador | [6 empty] | 0 | 0 | 0
Suministro y colocación de soporte distanciador.
vU11T40 | Partida | m | Subconductos PEAD 40mm | [6 empty] | 0 | 8.4 | 0
Suministro e instalación de tres subconductos PEAD 40mm en conducto de 125mm.
PUTC.1a | Material | m | Tritubo PE 3xø40mm | [6 empty] | 3 | 2.34 | 7.02
Tritubo de PE compuesto de 3 conductos de 40 mm de diámetro cada uno para canalización telefónica.
MOOA12a | Mano de obra | h | Peón ordinario construcción | [6 empty] | 0.03 | 15.57 | 0.47
Peón ordinario construcción.
MAQAUXI001 | Maquinaria | h | Maquinaria auxiliar manual | [6 empty] | 0.03 | 25 | 0.75
Maquinaria auxiliar
%0200 | Otros | % | Costes Directos Complementarios | [6 empty] | 0.082 | 2 | 0.16
Costes Directos Complementarios
[9 empty] | Total vU11T40 | 0 | 8.4 | 0
vU11T41 | Partida | u | Tapa y cerco arqueta tipo d | [6 empty] | 0 | 398.51 | 0
Suministro y colocación de tapa y cerco para arqueta tipo D, fabricada en chapa estriada galvanizada en caliente y pintada según normas de Telefónica.
PUTQ.5ad | Material | u | Tapa fundición clase D-400 arq tf DF | [6 empty] | 1 | 365.4 | 365.4
Tapa y marco de fundición clase D-400 para arqueta de fundición clase D-400 en instalaciones de redes telefónicas.
MOOL.8a | Mano de obra | h | Oficial 1ª telecomunicaciones | [6 empty] | 0.5 | 19.75 | 9.88
Oficial 1ª telecomunicaciones.
MOOL.9a | Mano de obra | h | Oficial 2ª telecomunicaciones | [6 empty] | 0.5 | 19.75 | 9.88
Oficial 2ª telecomunicaciones.
PBPM.1ca | Material | m³ | Mto cto M-7,5 man | [6 empty] | 0.02 | 86.83 | 1.74
Mortero de albañilería M-7,5 confeccionado in situ a mano, realizado con cemento común CEM-II/B-P/32,5N y arena de granulometría 0/3 lavada, con una resistencia a compresión de 7,5 N/mm2, según UNE-EN 998-2.
MOOA12a | Mano de obra | h | Peón ordinario construcción | [6 empty] | 2.8 | 15.57 | 43.6
Peón ordinario construcción.
PBAC.2aa | Material | t | CEM II/B-P 32.5 N granel | [6 empty] | 0.289 | 91.68 | 26.5
Cemento portland con puzolana CEM II/B-P 32.5 N, según norma UNE-EN 197-1, a granel.
PBRA.1abb | Material | t | Arena 0/3 triturada lvd 10km | [6 empty] | 1.713 | 9.61 | 16.46
Arena triturada de naturaleza silícea, lavada, de granulometría 0/3, a pie de obra, considerando transporte con camión de 25 t, a una distancia media de 10km.
PBAA.1a | Material | m³ | Agua | [6 empty] | 0.257 | 1.05 | 0.27
Agua
[9 empty] | Total PBPM.1ca | 0.02 | 86.83 | 1.74
%0300 | Otros | % | Costes Directos Complementarios | [6 empty] | 3.869 | 3 | 11.61
Costes Directos Complementarios
[9 empty] | Total vU11T41 | 0 | 398.51 | 0
vU11T42 | Partida | u | Tapa y cerco arqueta tipo h | [6 empty] | 0 | 277.62 | 0
Suministro y colocación de tapa y cerco para arqueta tipo H, fabricada en chapa estriada y galvanizada en caliente y pintada según normas de Telefónica.
PBPM.1ca | Material | m³ | Mto cto M-7,5 man | [6 empty] | 0.021 | 86.83 | 1.82
Mortero de albañilería M-7,5 confeccionado in situ a mano, realizado con cemento común CEM-II/B-P/32,5N y arena de granulometría 0/3 lavada, con una resistencia a compresión de 7,5 N/mm2, según UNE-EN 998-2.
MOOA12a | Mano de obra | h | Peón ordinario construcción | [6 empty] | 2.8 | 15.57 | 43.6
Peón ordinario construcción.
PBAC.2aa | Material | t | CEM II/B-P 32.5 N granel | [6 empty] | 0.289 | 91.68 | 26.5
Cemento portland con puzolana CEM II/B-P 32.5 N, según norma UNE-EN 197-1, a granel.
PBRA.1abb | Material | t | Arena 0/3 triturada lvd 10km | [6 empty] | 1.713 | 9.61 | 16.46
Arena triturada de naturaleza silícea, lavada, de granulometría 0/3, a pie de obra, considerando transporte con camión de 25 t, a una distancia media de 10km.
PBAA.1a | Material | m³ | Agua | [6 empty] | 0.257 | 1.05 | 0.27
Agua
[9 empty] | Total PBPM.1ca | 0.021 | 86.83 | 1.82
PUTQ.5bd | Material | u | Tapa fundición clase D-400 arq tf HF | [6 empty] | 1 | 247.95 | 247.95
Tapa y marco de fundición clase D-400 para arqueta de fundición clase D-400 en instalaciones de redes telefónicas.
MOOL.8a | Mano de obra | h | Oficial 1ª telecomunicaciones | [6 empty] | 0.5 | 19.75 | 9.88
Oficial 1ª telecomunicaciones.
MOOL.9a | Mano de obra | h | Oficial 2ª telecomunicaciones | [6 empty] | 0.5 | 19.75 | 9.88
Oficial 2ª telecomunicaciones.
%0300 | Otros | % | Costes Directos Complementarios | [6 empty] | 2.695 | 3 | 8.09
Costes Directos Complementarios
[9 empty] | Total vU11T42 | 0 | 277.62 | 0
vU11T43 | Partida | u | Tapa y cerco arqueta tipo m | [6 empty] | 0 | 53.51 | 0
Suministro y colocación de tapa y cerco de arqueta tipo M, según normas de Telefónica.
MOOL.8a | Mano de obra | h | Oficial 1ª telecomunicaciones | [6 empty] | 0.5 | 19.75 | 9.88
Oficial 1ª telecomunicaciones.
MOOL.9a | Mano de obra | h | Oficial 2ª telecomunicaciones | [6 empty] | 0.5 | 19.75 | 9.88
Oficial 2ª telecomunicaciones.
PUTQ.5cd | Material | u | Tapa fundición clase D-400 arq tf MF | [6 empty] | 1 | 30.45 | 30.45
Tapa y marco de fundición clase D-400 para arqueta de fundición clase D-400 en instalaciones de redes telefónicas.
PBPM.1ca | Material | m³ | Mto cto M-7,5 man | [6 empty] | 0.02 | 86.83 | 1.74
Mortero de albañilería M-7,5 confeccionado in situ a mano, realizado con cemento común CEM-II/B-P/32,5N y arena de granulometría 0/3 lavada, con una resistencia a compresión de 7,5 N/mm2, según UNE-EN 998-2.
MOOA12a | Mano de obra | h | Peón ordinario construcción | [6 empty] | 2.8 | 15.57 | 43.6
Peón ordinario construcción.
PBAC.2aa | Material | t | CEM II/B-P 32.5 N granel | [6 empty] | 0.289 | 91.68 | 26.5
Cemento portland con puzolana CEM II/B-P 32.5 N, según norma UNE-EN 197-1, a granel.
PBRA.1abb | Material | t | Arena 0/3 triturada lvd 10km | [6 empty] | 1.713 | 9.61 | 16.46
Arena triturada de naturaleza silícea, lavada, de granulometría 0/3, a pie de obra, considerando transporte con camión de 25 t, a una distancia media de 10km.
PBAA.1a | Material | m³ | Agua | [6 empty] | 0.257 | 1.05 | 0.27
Agua
[9 empty] | Total PBPM.1ca | 0.02 | 86.83 | 1.74
%0300 | Otros | % | Costes Directos Complementarios | [6 empty] | 0.52 | 3 | 1.56
Costes Directos Complementarios
[9 empty] | Total vU11T43 | 0 | 53.51 | 0
vU11T44 | Partida | m | Tendido fibra óptica | [6 empty] | 0 | 1.46 | 0
Tendido de cable de fibra óptica de cualquier capacidad en conducto de 40 mm existente
MOOA.8a | Mano de obra | h | Oficial 1ª construcción | [6 empty] | 0.02 | 18.61 | 0.37
Oficial 1° construcción.
MOOA12a | Mano de obra | h | Peón ordinario construcción | [6 empty] | 0.02 | 15.57 | 0.31
Peón ordinario construcción.
MAQAUXI001 | Maquinaria | h | Maquinaria auxiliar manual | [6 empty] | 0.03 | 25 | 0.75
Maquinaria auxiliar
%0200 | Otros | % | Costes Directos Complementarios | [6 empty] | 0.014 | 2 | 0.03
Costes Directos Complementarios
[9 empty] | Total vU11T44 | 0 | 1.46 | 0
vU11TZ$ | Partida | m | Zanja para red de telefónica | [6 empty] | 0 | 0 | 0
Zanja para red de telefónica formadas por tubos de PVC dispuestos en un prisma de hormigón HNE-15/B/20, incluida la colocación de separadores de conductos cada 70 cm y guía de cables. Totalmente instalada y comprobada según normativa de la compañía suministradora.
[9 empty] | Total vU11T | 1 | 0 | 0
vU11E | Capítulo |  | DISTRIBUCIÓN DE ENERGÍA ELÉCTRICA | [6 empty] | 1 | 0 | 0
vU11E01 | Partida | u | Acometida eléctrica, i/ arqueta sencilla | [6 empty] | 0 | 1560.01 | 0
Acometida domiciliaria, incluida arqueta sencilla con tapa normalizada, por la compañía suministradora, tipo M2-T2, línea de acometida con conductor de cobre con recubrimiento de XLPE 1x240 mm2 de sección y derivación en T y conexión de línea de acometida en armario de A.P. o Cja de Cía suministradora incluido, permiso reglamentario según C/EE/01/91 para toda la instalación, acondicionamiento de entrada y salida del armario, incluso fusibles de protección de línea de salida , pequeño material, etc. incluso obra civil de colocación armario de caja general de protección.
MOOA.8a | Mano de obra | h | Oficial 1ª construcción | [6 empty] | 0.174 | 18.61 | 3.24
Oficial 1° construcción.
MOOA10a | Mano de obra | h | Ayudante construcción | [6 empty] | 0.06 | 16.08 | 0.96
Ayudante construcción.
MOOA11a | Mano de obra | h | Peón especializado construcción | [6 empty] | 1.8 | 16.08 | 28.94
Peón especializado construcción.
MOOA12a | Mano de obra | h | Peón ordinario construcción | [6 empty] | 2.526 | 15.57 | 39.33
Peón ordinario construcción.
MOOA16.v01 | Mano de obra | h | Cuadrilla construcción | [6 empty] | 5.58 | 42.48 | 237.04
Cuadrilla A
MOOA.8a | Mano de obra | h | Oficial 1ª construcción | [6 empty] | 1 | 18.61 | 18.61
Oficial 1° construcción.
MOOA10a | Mano de obra | h | Ayudante construcción | [6 empty] | 1 | 16.08 | 16.08
Ayudante construcción.
MOOA12a | Mano de obra | h | Peón ordinario construcción | [6 empty] | 0.5 | 15.57 | 7.79
Peón ordinario construcción.
[9 empty] | Total MOOA16.v01 | 5.58 | 42.48 | 237.04
MOOE.8a | Mano de obra | h | Oficial 1ª electricidad | [6 empty] | 1.902 | 19.75 | 37.56
Oficial 1° electricidad.
MOOE.9a | Mano de obra | h | Oficial 2ª electricidad | [6 empty] | 1.942 | 19.75 | 38.35
Oficial 2° electricidad.
PBRA16.v01 | Material | m³ | Arena de miga cribada | [6 empty] | 0.414 | 25 | 10.35
Arena de miga cribada
PBAA.1a | Material | m³ | Agua | [6 empty] | 0.22 | 1.05 | 0.23
Agua
PBPC.2abaa | Material | m³ | H 20 plástica TM 20 I | [6 empty] | 0.036 | 58 | 2.09
Hormigón preparado de resistencia característica 20 N/mm2, de consistencia plástica y tamaño máximo del árido 20 mm, en ambiente no agresivo I , transportado a una distancia máxima de 10 km, contados desde la central suministradora. Se consideran cargas completas de 6 ó 9 m3 y un tiempo máximo de descarga en obra de 45 minutos.
PBPC.3aaaa | Material | m³ | H 25 plástica TM 40 IIa | [6 empty] | 0.77 | 64.55 | 49.7
Hormigón preparado de resistencia característica 25 N/mm2, de consistencia plástica y tamaño máximo del árido 40 mm, en ambiente normal IIa , transportado a una distancia máxima de 10 km, contados desde la central suministradora. Se consideran cargas completas de 6 ó 9 m3 y un tiempo máximo de descarga en obra de 45 minutos.
PFFC.2a | Material | u | Ladrillo perf n/visto 24x11.5x5 | [6 empty] | 977 | 0.13 | 127.01
Ladrillo cerámico panal o perforado 24x11.5x5cm.
PBUC.6c | Material | kg | Puntas a p/const 19x90 caja 5kg | [6 empty] | 0.019 | 1.48 | 0.03
Puntas de acero para construcción de 19x90mm (3.9mm), suministrado en cajas de 3 Kg aproximadamente.
PUCA33.v01 | Material | u | Tapa normalizada por compañía, i/ cerco tipo M2T2 | [6 empty] | 1 | 147.44 | 147.44
Tapa normalizada por compañía, i/ cerco tipo M2T2
EIEE.mP15AC225 | Material | u | Derivación en T kit 1x50 mm2 | [6 empty] | 4 | 61 | 244
Derivación en T kit 1x50 mm2
PIEC.9ao | Material | m | Cable cobre hal 0.6/1kV 1x240 | [6 empty] | 12 | 28.4 | 340.8
Cable flexible de cobre, cero halógenos, de 1x240mm2 de sección y de tensión nominal 0.6/1kV, con aislamiento de poliolefinas o polietileno reticulado (XLPE) y cubierta de poliolefinas o termoplástica, según el Reglamento Electrotécnico de Baja Tensión 2002.
PIET.6f | Material | m | Tubo PE corrugado db capa 110 mm | [6 empty] | 6 | 2.25 | 13.5
Tubo de polietileno corrugado de doble capa, lisa la interior y corrugada la exterior, libre de halógenos, de 110 mm de diámetro nominal y 450 N de resistencia a la compresión, para canalizaciones enterradas según norma UNE 50086 2-4, suministrado en rollos.
PUEB.5a | Material | m | Cinta señalizadora | [6 empty] | 3 | 0.12 | 0.36
Cinta de señalización para canalización eléctrica.
PIEW11.v01 | Material | u | Material auxiliar eléctrico | [6 empty] | 21 | 0.74 | 15.54
Material auxiliar eléctrico
PIPP27.v01 | Material | u | Gra.para suj.en per. de acero por presión | [6 empty] | 4 | 0.69 | 2.76
Gra.para suj.en per. de acero por presión
PIED53.v01 | Material | u | Juego de fusibles en línea | [6 empty] | 1 | 25.54 | 25.54
Juego de fusibles en línea
PFPE9.mP15BV090 | Material | u | Placa de material aislante | [6 empty] | 1 | 37.38 | 37.38
Placa de material aislante
PBPL11.v01 | Material | m³ | Pasta de yeso negro | [6 empty] | 0.004 | 129.8 | 0.52
Pasta de yeso negro amasado manualmente.
PBAY.1b | Material | t | Yeso blanco, suministrado en sacos de 25 Kg, con sello Ince. | [6 empty] | 0.85 | 106.16 | 90.24
Yeso blanco, suministrado en sacos de 25 Kg, con sello Ince.
PBAA.1a | Material | m³ | Agua | [6 empty] | 0.6 | 1.05 | 0.63
Agua
MOOA12a | Mano de obra | h | Peón ordinario construcción | [6 empty] | 2.5 | 15.57 | 38.93
Peón ordinario construcción.
[9 empty] | Total PBPL11.v01 | 0.004 | 129.8 | 0.52
PBPM.1ca | Material | m³ | Mto cto M-7,5 man | [6 empty] | 0.098 | 86.83 | 8.51
Mortero de albañilería M-7,5 confeccionado in situ a mano, realizado con cemento común CEM-II/B-P/32,5N y arena de granulometría 0/3 lavada, con una resistencia a compresión de 7,5 N/mm2, según UNE-EN 998-2.
MOOA12a | Mano de obra | h | Peón ordinario construcción | [6 empty] | 2.8 | 15.57 | 43.6
Peón ordinario construcción.
PBAC.2aa | Material | t | CEM II/B-P 32.5 N granel | [6 empty] | 0.289 | 91.68 | 26.5
Cemento portland con puzolana CEM II/B-P 32.5 N, según norma UNE-EN 197-1, a granel.
PBRA.1abb | Material | t | Arena 0/3 triturada lvd 10km | [6 empty] | 1.713 | 9.61 | 16.46
Arena triturada de naturaleza silícea, lavada, de granulometría 0/3, a pie de obra, considerando transporte con camión de 25 t, a una distancia media de 10km.
PBAA.1a | Material | m³ | Agua | [6 empty] | 0.257 | 1.05 | 0.27
Agua
[9 empty] | Total PBPM.1ca | 0.098 | 86.83 | 8.51
vUPA03 | Partida | m³ | Mto cto M-5 man | [6 empty] | 0.394 | 83.38 | 32.85
Mortero de albañilería M-5 confeccionado in situ a mano, realizado con cemento común CEM-II/B-P/32,5N y arena de granulometría 0/3 lavada, con una resistencia a compresión de 5 N/mm2, según UNE-EN 998-2.
MOOA12a | Mano de obra | h | Peón ordinario construcción | [6 empty] | 2.8 | 15.57 | 43.6
Peón ordinario construcción.
PBAC.2aa | Material | t | CEM II/B-P 32.5 N granel | [6 empty] | 0.247 | 91.68 | 22.64
Cemento portland con puzolana CEM II/B-P 32.5 N, según norma UNE-EN 197-1, a granel.
PBRA.1abb | Material | t | Arena 0/3 triturada lvd 10km | [6 empty] | 1.755 | 9.61 | 16.87
Arena triturada de naturaleza silícea, lavada, de granulometría 0/3, a pie de obra, considerando transporte con camión de 25 t, a una distancia media de 10km.
PBAA.1a | Material | m³ | Agua | [6 empty] | 0.256 | 1.05 | 0.27
Agua
[9 empty] | Total vUPA03 | 0.394 | 83.38 | 32.85
MMMG12d | Maquinaria | h | Grúa autopropulsada 30T | [6 empty] | 0.014 | 78.74 | 1.1
Grúa autopropulsada de 30T.
MMME.1cbc | Maquinaria | h | Retro de neum s/palafrtl 0,8m3 | [6 empty] | 0.194 | 48.39 | 9.39
Retroexcavadora de neumáticos de potencia 90 caballos de vapor, sin pala frontal y capacidad de la cuchara retroexcavadora de 0,8m3.
MMME.7a | Maquinaria | h | Retroexcavadora con martillo | [6 empty] | 0.6 | 89 | 53.4
Excavadora con martillo rompedor de 80 mm de diámetro, 390 kg de peso y con una frecuencia de 600-800 golpes/min.
MMMT.5bbb | Maquinaria | h | Cmn de transp 12T 10m3 3ejes | [6 empty] | 0.033 | 42.29 | 1.4
Camión de transporte de 12 toneladas con una capacidad de 10 metros cúbicos y 3 ejes.
vU11ED.002 | Partida | m³ | Canon vert residuo mezclado | [6 empty] | 0.36 | 14.03 | 5.05
Canon de vertido de residuos de construcción y demolición mezclados, considerados como residuos no peligrosos según la legislación vigente, a vertedero específico o gestor de residuos autorizado para operaciones de reutilización, reciclado, otras formas de valorización o eliminación en último caso.
MMMH.5a | Maquinaria | h | Vibrador gas alta frec 2agj | [6 empty] | 0.032 | 6.34 | 0.2
Vibrador gasolina alta frecuencia de dos agujas para hormigón, incluso seguro.
%0300 | Otros | % | Costes Directos Complementarios | [6 empty] | 15.146 | 3 | 45.44
Costes Directos Complementarios
[9 empty] | Total vU11E01 | 0 | 1560.01 | 0
vU11E02 | Partida | u | Aislador de suspensión v70bs | [6 empty] | 0 | 19.71 | 0
Suministro y montaje de aislador de vidrio templado de un solo plato para suspensión de líneas de M.T. aéreas (UNE 21110-2). Instalado.
MOOE.8a | Mano de obra | h | Oficial 1ª electricidad | [6 empty] | 0.1 | 19.75 | 1.98
Oficial 1° electricidad.
MOOE.9a | Mano de obra | h | Oficial 2ª electricidad | [6 empty] | 0.1 | 19.75 | 1.98
Oficial 2° electricidad.
MMMG12b | Maquinaria | h | Grúa autopropulsada 20T | [6 empty] | 0.1 | 66.7 | 6.67
Grúa autopropulsada de 20T.
PIAR.mP15AH100 | Material | u | Aislador suspensión V70BS | [6 empty] | 1 | 8.51 | 8.51
Aislador suspensión V70BS
%0300 | Otros | % | Costes Directos Complementarios | [6 empty] | 0.191 | 3 | 0.57
Costes Directos Complementarios
[9 empty] | Total vU11E02 | 0 | 19.71 | 0
vU11EM$ | Partida | u | Armarios 2, 4 y 6 líneas | [6 empty] | 0 | 0 | 0
Suministro y montaje de armario de 2, 4 y 6 líneas de reparto BTV, totalmente instalado.
vU11EA$ | Partida | u | Armarios abonado mono/trifásico | [6 empty] | 0 | 0 | 0
Suministro y montaje de armario de seccionamiento y medida, totalmente instalado sin incluir obra civil. Monofásico o trifásico.
vU11E03 | Partida | u | Arqueta doble con tapa normalizada por compañía | [6 empty] | 0 | 926.18 | 0
Arqueta ejecutada "in situ" de fábrica de ladrillo de 1 pie de espesor sobre solera de hormigón HM-20 de 0,20 m de espesor, enfoscada interiormente, con forma tronco piramidal, de dimensiones interiores 2,20 x1,10 m en la base y 1,40 x 0,70 m en la parte superior, 1,5 m de prof.; incluidas 2 uds de tapa con cerco normalizada tipo M2-T2 de Iberdrola sobre perfil metálico "T" invertida, recibido de tubos de canalización de PVC y boquillas de PVC de acometida a las parcelas.
MOOA.8a | Mano de obra | h | Oficial 1ª construcción | [6 empty] | 0.223 | 18.61 | 4.15
Oficial 1° construcción.
MOOA12a | Mano de obra | h | Peón ordinario construcción | [6 empty] | 0.965 | 15.57 | 15.03
Peón ordinario construcción.
MOOA16.v01 | Mano de obra | h | Cuadrilla construcción | [6 empty] | 7.274 | 42.48 | 309
Cuadrilla A
MOOA.8a | Mano de obra | h | Oficial 1ª construcción | [6 empty] | 1 | 18.61 | 18.61
Oficial 1° construcción.
MOOA10a | Mano de obra | h | Ayudante construcción | [6 empty] | 1 | 16.08 | 16.08
Ayudante construcción.
MOOA12a | Mano de obra | h | Peón ordinario construcción | [6 empty] | 0.5 | 15.57 | 7.79
Peón ordinario construcción.
[9 empty] | Total MOOA16.v01 | 7.274 | 42.48 | 309
PBRA16.v01 | Material | m³ | Arena de miga cribada | [6 empty] | 0.072 | 25 | 1.8
Arena de miga cribada
PBAA.1a | Material | m³ | Agua | [6 empty] | 0.289 | 1.05 | 0.3
Agua
PBPC.2abaa | Material | m³ | H 20 plástica TM 20 I | [6 empty] | 0.036 | 58 | 2.09
Hormigón preparado de resistencia característica 20 N/mm2, de consistencia plástica y tamaño máximo del árido 20 mm, en ambiente no agresivo I , transportado a una distancia máxima de 10 km, contados desde la central suministradora. Se consideran cargas completas de 6 ó 9 m3 y un tiempo máximo de descarga en obra de 45 minutos.
PBPC.3aaaa | Material | m³ | H 25 plástica TM 40 IIa | [6 empty] | 0.52 | 64.55 | 33.57
Hormigón preparado de resistencia característica 25 N/mm2, de consistencia plástica y tamaño máximo del árido 40 mm, en ambiente normal IIa , transportado a una distancia máxima de 10 km, contados desde la central suministradora. Se consideran cargas completas de 6 ó 9 m3 y un tiempo máximo de descarga en obra de 45 minutos.
PFFC.2a | Material | u | Ladrillo perf n/visto 24x11.5x5 | [6 empty] | 1287 | 0.13 | 167.31
Ladrillo cerámico panal o perforado 24x11.5x5cm.
PUCA33.v01 | Material | u | Tapa normalizada por compañía, i/ cerco tipo M2T2 | [6 empty] | 2 | 147.44 | 294.88
Tapa normalizada por compañía, i/ cerco tipo M2T2
PBPM.1ca | Material | m³ | Mto cto M-7,5 man | [6 empty] | 0.122 | 86.83 | 10.59
Mortero de albañilería M-7,5 confeccionado in situ a mano, realizado con cemento común CEM-II/B-P/32,5N y arena de granulometría 0/3 lavada, con una resistencia a compresión de 7,5 N/mm2, según UNE-EN 998-2.
MOOA12a | Mano de obra | h | Peón ordinario construcción | [6 empty] | 2.8 | 15.57 | 43.6
Peón ordinario construcción.
PBAC.2aa | Material | t | CEM II/B-P 32.5 N granel | [6 empty] | 0.289 | 91.68 | 26.5
Cemento portland con puzolana CEM II/B-P 32.5 N, según norma UNE-EN 197-1, a granel.
PBRA.1abb | Material | t | Arena 0/3 triturada lvd 10km | [6 empty] | 1.713 | 9.61 | 16.46
Arena triturada de naturaleza silícea, lavada, de granulometría 0/3, a pie de obra, considerando transporte con camión de 25 t, a una distancia media de 10km.
PBAA.1a | Material | m³ | Agua | [6 empty] | 0.257 | 1.05 | 0.27
Agua
[9 empty] | Total PBPM.1ca | 0.122 | 86.83 | 10.59
vUPA03 | Partida | m³ | Mto cto M-5 man | [6 empty] | 0.518 | 83.38 | 43.19
Mortero de albañilería M-5 confeccionado in situ a mano, realizado con cemento común CEM-II/B-P/32,5N y arena de granulometría 0/3 lavada, con una resistencia a compresión de 5 N/mm2, según UNE-EN 998-2.
MOOA12a | Mano de obra | h | Peón ordinario construcción | [6 empty] | 2.8 | 15.57 | 43.6
Peón ordinario construcción.
PBAC.2aa | Material | t | CEM II/B-P 32.5 N granel | [6 empty] | 0.247 | 91.68 | 22.64
Cemento portland con puzolana CEM II/B-P 32.5 N, según norma UNE-EN 197-1, a granel.
PBRA.1abb | Material | t | Arena 0/3 triturada lvd 10km | [6 empty] | 1.755 | 9.61 | 16.87
Arena triturada de naturaleza silícea, lavada, de granulometría 0/3, a pie de obra, considerando transporte con camión de 25 t, a una distancia media de 10km.
PBAA.1a | Material | m³ | Agua | [6 empty] | 0.256 | 1.05 | 0.27
Agua
[9 empty] | Total vUPA03 | 0.518 | 83.38 | 43.19
MMMG12d | Maquinaria | h | Grúa autopropulsada 30T | [6 empty] | 0.023 | 78.74 | 1.81
Grúa autopropulsada de 30T.
MMME.1cbc | Maquinaria | h | Retro de neum s/palafrtl 0,8m3 | [6 empty] | 0.313 | 48.39 | 15.15
Retroexcavadora de neumáticos de potencia 90 caballos de vapor, sin pala frontal y capacidad de la cuchara retroexcavadora de 0,8m3.
MMMH.5a | Maquinaria | h | Vibrador gas alta frec 2agj | [6 empty] | 0.052 | 6.34 | 0.33
Vibrador gasolina alta frecuencia de dos agujas para hormigón, incluso seguro.
%0300 | Otros | % | Costes Directos Complementarios | [6 empty] | 8.992 | 3 | 26.98
Costes Directos Complementarios
[9 empty] | Total vU11E03 | 0 | 926.18 | 0
vU11E04 | Partida | u | Arqueta sencilla con tapa normalizada por compañía | [6 empty] | 0 | 466.48 | 0
Arqueta ejecutada "in situ" de fábrica de ladrillo de 1 pie de espesor sobre solera de hormigón HM-20 de 0,20 m de espesor, enfoscada interiormente, con forma tronco piramidal, de dimensiones interiores 1,10x1,10 m en la base y 0,70 x0,70 m en la parte superior, 1,5 m de prof.; incluida tapa con cerco normalizada tipo M2-T2 de Iberdrola, recibido de tubos de canalización de PVC y boquillas de PVC de acometida a las parcelas.
MOOA.8a | Mano de obra | h | Oficial 1ª construcción | [6 empty] | 0.114 | 18.61 | 2.12
Oficial 1° construcción.
MOOA12a | Mano de obra | h | Peón ordinario construcción | [6 empty] | 0.726 | 15.57 | 11.3
Peón ordinario construcción.
MOOA16.v01 | Mano de obra | h | Cuadrilla construcción | [6 empty] | 5.142 | 42.48 | 218.43
Cuadrilla A
MOOA.8a | Mano de obra | h | Oficial 1ª construcción | [6 empty] | 1 | 18.61 | 18.61
Oficial 1° construcción.
MOOA10a | Mano de obra | h | Ayudante construcción | [6 empty] | 1 | 16.08 | 16.08
Ayudante construcción.
MOOA12a | Mano de obra | h | Peón ordinario construcción | [6 empty] | 0.5 | 15.57 | 7.79
Peón ordinario construcción.
[9 empty] | Total MOOA16.v01 | 5.142 | 42.48 | 218.43
PBAA.1a | Material | m³ | Agua | [6 empty] | 0.208 | 1.05 | 0.22
Agua
PBRA16.v01 | Material | m³ | Arena de miga cribada | [6 empty] | 0.072 | 25 | 1.8
Arena de miga cribada
PBPC.2abaa | Material | m³ | H 20 plástica TM 20 I | [6 empty] | 0.036 | 58 | 2.09
Hormigón preparado de resistencia característica 20 N/mm2, de consistencia plástica y tamaño máximo del árido 20 mm, en ambiente no agresivo I , transportado a una distancia máxima de 10 km, contados desde la central suministradora. Se consideran cargas completas de 6 ó 9 m3 y un tiempo máximo de descarga en obra de 45 minutos.
PBPC.3aaaa | Material | m³ | H 25 plástica TM 40 IIa | [6 empty] | 0.32 | 64.55 | 20.66
Hormigón preparado de resistencia característica 25 N/mm2, de consistencia plástica y tamaño máximo del árido 40 mm, en ambiente normal IIa , transportado a una distancia máxima de 10 km, contados desde la central suministradora. Se consideran cargas completas de 6 ó 9 m3 y un tiempo máximo de descarga en obra de 45 minutos.
PUCA33.v01 | Material | u | Tapa normalizada por compañía, i/ cerco tipo M2T2 | [6 empty] | 1 | 147.44 | 147.44
Tapa normalizada por compañía, i/ cerco tipo M2T2
PBPM.1ca | Material | m³ | Mto cto M-7,5 man | [6 empty] | 0.082 | 86.83 | 7.12
Mortero de albañilería M-7,5 confeccionado in situ a mano, realizado con cemento común CEM-II/B-P/32,5N y arena de granulometría 0/3 lavada, con una resistencia a compresión de 7,5 N/mm2, según UNE-EN 998-2.
MOOA12a | Mano de obra | h | Peón ordinario construcción | [6 empty] | 2.8 | 15.57 | 43.6
Peón ordinario construcción.
PBAC.2aa | Material | t | CEM II/B-P 32.5 N granel | [6 empty] | 0.289 | 91.68 | 26.5
Cemento portland con puzolana CEM II/B-P 32.5 N, según norma UNE-EN 197-1, a granel.
PBRA.1abb | Material | t | Arena 0/3 triturada lvd 10km | [6 empty] | 1.713 | 9.61 | 16.46
Arena triturada de naturaleza silícea, lavada, de granulometría 0/3, a pie de obra, considerando transporte con camión de 25 t, a una distancia media de 10km.
PBAA.1a | Material | m³ | Agua | [6 empty] | 0.257 | 1.05 | 0.27
Agua
[9 empty] | Total PBPM.1ca | 0.082 | 86.83 | 7.12
vUPA03 | Partida | m³ | Mto cto M-5 man | [6 empty] | 0.372 | 83.38 | 31.02
Mortero de albañilería M-5 confeccionado in situ a mano, realizado con cemento común CEM-II/B-P/32,5N y arena de granulometría 0/3 lavada, con una resistencia a compresión de 5 N/mm2, según UNE-EN 998-2.
MOOA12a | Mano de obra | h | Peón ordinario construcción | [6 empty] | 2.8 | 15.57 | 43.6
Peón ordinario construcción.
PBAC.2aa | Material | t | CEM II/B-P 32.5 N granel | [6 empty] | 0.247 | 91.68 | 22.64
Cemento portland con puzolana CEM II/B-P 32.5 N, según norma UNE-EN 197-1, a granel.
PBRA.1abb | Material | t | Arena 0/3 triturada lvd 10km | [6 empty] | 1.755 | 9.61 | 16.87
Arena triturada de naturaleza silícea, lavada, de granulometría 0/3, a pie de obra, considerando transporte con camión de 25 t, a una distancia media de 10km.
PBAA.1a | Material | m³ | Agua | [6 empty] | 0.256 | 1.05 | 0.27
Agua
[9 empty] | Total vUPA03 | 0.372 | 83.38 | 31.02
MMMG12d | Maquinaria | h | Grúa autopropulsada 30T | [6 empty] | 0.014 | 78.74 | 1.1
Grúa autopropulsada de 30T.
MMME.1cbc | Maquinaria | h | Retro de neum s/palafrtl 0,8m3 | [6 empty] | 0.194 | 48.39 | 9.39
Retroexcavadora de neumáticos de potencia 90 caballos de vapor, sin pala frontal y capacidad de la cuchara retroexcavadora de 0,8m3.
MMMH.5a | Maquinaria | h | Vibrador gas alta frec 2agj | [6 empty] | 0.032 | 6.34 | 0.2
Vibrador gasolina alta frecuencia de dos agujas para hormigón, incluso seguro.
%0300 | Otros | % | Costes Directos Complementarios | [6 empty] | 4.529 | 3 | 13.59
Costes Directos Complementarios
[9 empty] | Total vU11E04 | 0 | 466.48 | 0
vU11E05 | Partida | u | Autoválvula s/columna existente | [6 empty] | 0 | 801.23 | 0
Suministro y montaje de conjunto de 3 (tres) autoválvulas, instaladas sobre columna existente, incluso puesta a tierra con conductor de cobre aislado 0,6/1 Kv de 1 X 50 mm2 de sección totalmente instalados.
MOOE.8a | Mano de obra | h | Oficial 1ª electricidad | [6 empty] | 4 | 19.75 | 79
Oficial 1° electricidad.
MOOE.9a | Mano de obra | h | Oficial 2ª electricidad | [6 empty] | 4 | 19.75 | 79
Oficial 2° electricidad.
MMMG12b | Maquinaria | h | Grúa autopropulsada 20T | [6 empty] | 1 | 66.7 | 66.7
Grúa autopropulsada de 20T.
EIER.mP15AC050 | Material | u | Pararrayos (autoválv.) 21 Kv 10 KA | [6 empty] | 3 | 172.27 | 516.81
Pararrayos (autoválv.) 21 Kv 10 KA
PIEP.1ba | Material | u | Electrodo pica ø14.6mm lg 2m | [6 empty] | 1 | 18.74 | 18.74
Electrodo de pica de acero de 2 m de longitud y 14.6 mm de diámetro, con recubrimiento cobre de espesor medio de 300 micras, según UNE 21056.
PIEC11d | Material | m | Cable cobre desnudo 1x50 | [6 empty] | 10 | 1.69 | 16.9
Cable desnudo de cobre recocido de 1x50mm2 de sección, según el Reglamento Electrotécnico de Baja Tensión 2002.
PIEW11.v01 | Material | u | Material auxiliar eléctrico | [6 empty] | 1 | 0.74 | 0.74
Material auxiliar eléctrico
%0300 | Otros | % | Costes Directos Complementarios | [6 empty] | 7.779 | 3 | 23.34
Costes Directos Complementarios
[9 empty] | Total vU11E05 | 0 | 801.23 | 0
vU11E06 | Partida | u | Borna enchufable 150 / 240 -12/20 kv | [6 empty] | 0 | 314.03 | 0
Suministro y montaje de borna enchufable de interior para conductor de 150 ó 240- 12/20 kV (UNE 21115), totalmente terminado.
PIAR.mP15AH195 | Material | u | Borna enchufable 150 / 240 -12/20 kV | [6 empty] | 1 | 245.62 | 245.62
Borna enchufable 150 / 240 -12/20 kV
MOOE.8a | Mano de obra | h | Oficial 1ª electricidad | [6 empty] | 1.5 | 19.75 | 29.63
Oficial 1° electricidad.
MOOE.9a | Mano de obra | h | Oficial 2ª electricidad | [6 empty] | 1.5 | 19.75 | 29.63
Oficial 2° electricidad.
%0300 | Otros | % | Costes Directos Complementarios | [6 empty] | 3.049 | 3 | 9.15
Costes Directos Complementarios
[9 empty] | Total vU11E06 | 0 | 314.03 | 0
vU11E07 | Partida | u | Botella interior 150/240 mm2 | [6 empty] | 0 | 131.15 | 0
Suministro y montaje de botella terminal unipolar de interior para conductor de 150/240 mm2 (UNE 21115), incluso terminales, conexiones de puesta a tierra, totalmente instalada.
MOOE.8a | Mano de obra | h | Oficial 1ª electricidad | [6 empty] | 1.6 | 19.75 | 31.6
Oficial 1° electricidad.
MOOE.9a | Mano de obra | h | Oficial 2ª electricidad | [6 empty] | 1.6 | 19.75 | 31.6
Oficial 2° electricidad.
PIAR.mP15AH185 | Material | u | Botella interior 150/240 mm2 | [6 empty] | 1 | 64.13 | 64.13
Botella interior 150/240 mm2
%0300 | Otros | % | Costes Directos Complementarios | [6 empty] | 1.273 | 3 | 3.82
Costes Directos Complementarios
[9 empty] | Total vU11E07 | 0 | 131.15 | 0
vU11E08 | Partida | u | Botella interior 1x150/240 mm | [6 empty] | 0 | 106.74 | 0
Botella terminal de interior para conductor tipo DHV-UNE 21123 12/20 Kv de 1 X 150/240 mm2 (UNE 21115), totalmente terminados.
PIAR.mP15AH185 | Material | u | Botella interior 150/240 mm2 | [6 empty] | 1 | 64.13 | 64.13
Botella interior 150/240 mm2
MOOE.8a | Mano de obra | h | Oficial 1ª electricidad | [6 empty] | 1 | 19.75 | 19.75
Oficial 1° electricidad.
MOOE.9a | Mano de obra | h | Oficial 2ª electricidad | [6 empty] | 1 | 19.75 | 19.75
Oficial 2° electricidad.
%0300 | Otros | % | Costes Directos Complementarios | [6 empty] | 1.036 | 3 | 3.11
Costes Directos Complementarios
[9 empty] | Total vU11E08 | 0 | 106.74 | 0
vU11E09 | Partida | m | Cable al. ac. la56 | [6 empty] | 0 | 3.74 | 0
Suministro y montaje de conductor de aluminio desnudo con alma de acero LA 56 para líneas aéreas de M.T. (UNE 21018) instalado.
MOOE.8a | Mano de obra | h | Oficial 1ª electricidad | [6 empty] | 0.068 | 19.75 | 1.34
Oficial 1° electricidad.
MOOE.9a | Mano de obra | h | Oficial 2ª electricidad | [6 empty] | 0.068 | 19.75 | 1.34
Oficial 2° electricidad.
MMMG12b | Maquinaria | h | Grúa autopropulsada 20T | [6 empty] | 0.001 | 66.7 | 0.07
Grúa autopropulsada de 20T.
PIEC.mP15AC045 | Material | m | Cable Al. AC. LA56 | [6 empty] | 1 | 0.88 | 0.88
Cable Al. AC. LA56
%0300 | Otros | % | Costes Directos Complementarios | [6 empty] | 0.036 | 3 | 0.11
Costes Directos Complementarios
[9 empty] | Total vU11E09 | 0 | 3.74 | 0
vU11EC$ | Partida | u | Cartucho fusible | [6 empty] | 0 | 0 | 0
Suministro y montaje de cartucho fusibles de cuchillas tamaño I, (RU 6405 B) (UNE-EN 60282-1) para protección de línea de baja tensión, instalado.
vU11ER$ | Partida | u | Cartucho fusible para media tensión | [6 empty] | 0 | 0 | 0
Suministro y montaje de cartucho fusible para media tensión, alojado en el interior de celda de protección de transformador, instalado.
vU11EL$ | Partida | u | Celdas | [6 empty] | 0 | 0 | 0
Celdas.
vU11E10 | Partida | u | Centro de seccionamiento compañía 3l | [6 empty] | 0 | 14664.97 | 0
Centro de maniobra y seccionamiento, alojado en módulo prefabricado de hormigón de maniobra exterior, compuesto por equipo de corte y aislamiento de media tensión con aislamiento integral en gas con tres funciones de línea, interconexiones directas por cable de media y baja tensión, puesta a tierra de protección, alumbrado y servicios auxiliares, totalmente instalado, conectado y en correcto estado de funcionamiento.
MOOE.8a | Mano de obra | h | Oficial 1ª electricidad | [6 empty] | 6 | 19.75 | 118.5
Oficial 1° electricidad.
MOOE11a | Mano de obra | h | Especialista electricidad | [6 empty] | 6 | 16.84 | 101.04
Especialista electricidad.
MOOA12a | Mano de obra | h | Peón ordinario construcción | [6 empty] | 2 | 15.57 | 31.14
Peón ordinario construcción.
MMMG12a | Maquinaria | h | Grúa autopropulsada 12T | [6 empty] | 2 | 57.33 | 114.66
Grúa autopropulsada de 12T.
PUEC25b | Material | u | Centro de seccionamiento 3L | [6 empty] | 1 | 12587.5 | 12587.5
Centro prefabricado de maniobra y seccionamiento, tipo quiosco, de instalación en superficie y maniobra exterior, para red de media tensión de hasta 24 kV, formado por envolvente monobloque de hormigón, aparamenta de media tensión con aislamiento integral en gas con tres funciones de línea, interconexiones directas por cable de media y baja tensión, puesta a tierra de protección, alumbrado y servicios auxiliares.
PUEC16aa | Material | u | PT protección anillo rectangular ext edf | [6 empty] | 1 | 1285 | 1285
Instalación exterior de puesta a tierra de protección, compuesta por un anillo de conductor de cobre desnudo conectado a picas.
%0300 | Otros | % | Costes Directos Complementarios | [6 empty] | 142.378 | 3 | 427.13
Costes Directos Complementarios
[9 empty] | Total vU11E10 | 0 | 14664.97 | 0
vU11ET$ | Partida | u | Centro de transformación de compañia | [6 empty] | 0 | 0 | 0
Centro de transformación de compañía totalmente instalado, conectado y en correcto estado de funcionamiento, según proyecto tipo MT 2.11.03.
vU11E11 | Partida | m | Cinta señalizadora | [6 empty] | 0 | 0.39 | 0
Suministro y colocación de cinta señalizadora de atención cable.
MOOE.9a | Mano de obra | h | Oficial 2ª electricidad | [6 empty] | 0.013 | 19.75 | 0.26
Oficial 2° electricidad.
PUEB.5a | Material | m | Cinta señalizadora | [6 empty] | 1 | 0.12 | 0.12
Cinta de señalización para canalización eléctrica.
%0300 | Otros | % | Costes Directos Complementarios | [6 empty] | 0.004 | 3 | 0.01
Costes Directos Complementarios
[9 empty] | Total vU11E11 | 0 | 0.39 | 0
vU11E12 | Partida | u | Con.man.ter. conex. Líneas al u.f. | [6 empty] | 0 | 10.67 | 0
Conjunto de manguitos termorretractil de colores para conexión de líneas de aluminio U.F. instalado.
PIAR.mP15AH200 | Material | u | Con.man.ter. conexión líneas Al U.F. | [6 empty] | 1 | 6.4 | 6.4
Con.man.ter. conexión líneas Al U.F.
MOOE.8a | Mano de obra | h | Oficial 1ª electricidad | [6 empty] | 0.1 | 19.75 | 1.98
Oficial 1° electricidad.
MOOE.9a | Mano de obra | h | Oficial 2ª electricidad | [6 empty] | 0.1 | 19.75 | 1.98
Oficial 2° electricidad.
%0300 | Otros | % | Costes Directos Complementarios | [6 empty] | 0.104 | 3 | 0.31
Costes Directos Complementarios
[9 empty] | Total vU11E12 | 0 | 10.67 | 0
vU11EU$ | Partida | m | Condictor unipolar (unión fenosa) | [6 empty] | 0 | 0 | 0
Suministro y colocación de conductor unipolar etileno propileno tipo RHZ1-2OL (UNE HD 620-7E) 12/20 kV.
vU11E13 | Partida | m | Conductor tripolar 3x150mm2 | [6 empty] | 0 | 49.93 | 0
Conductor tripolar con aislamiento en papel impregnado tipo P3 3PFV-UNE 21024 12/20 kV de 3 x 150 mm2 en aluminio incluso suministro y montaje.
MOOE.8a | Mano de obra | h | Oficial 1ª electricidad | [6 empty] | 0.1 | 19.75 | 1.98
Oficial 1° electricidad.
MOOE.9a | Mano de obra | h | Oficial 2ª electricidad | [6 empty] | 0.1 | 19.75 | 1.98
Oficial 2° electricidad.
EIER.mP15AC115 | Material | m | C.tripolar 3PFV Al 12/20kV 3x150mm2 | [6 empty] | 1 | 44.51 | 44.51
C.tripolar 3PFV Al 12/20kV 3x150mm2
%0300 | Otros | % | Costes Directos Complementarios | [6 empty] | 0.485 | 3 | 1.46
Costes Directos Complementarios
[9 empty] | Total vU11E13 | 0 | 49.93 | 0
vU11E14 | Partida | m | Conductor tripolar 3x240mm2 | [6 empty] | 0 | 63.34 | 0
Conductor tripolar con aislamiento en papel impregnado tipo P3 3PFV-UNE 21024 12/20 kV de 3 x 240 mm2 en aluminio incluso suministro y montaje.
EIER.mP15AC120 | Material | m | C.tripolar 3PFV Al 12/20kV 3x240mm2 | [6 empty] | 1 | 55.57 | 55.57
C.tripolar 3PFV Al 12/20kV 3x240mm2
MOOE.8a | Mano de obra | h | Oficial 1ª electricidad | [6 empty] | 0.15 | 19.75 | 2.96
Oficial 1° electricidad.
MOOE.9a | Mano de obra | h | Oficial 2ª electricidad | [6 empty] | 0.15 | 19.75 | 2.96
Oficial 2° electricidad.
%0300 | Otros | % | Costes Directos Complementarios | [6 empty] | 0.615 | 3 | 1.85
Costes Directos Complementarios
[9 empty] | Total vU11E14 | 0 | 63.34 | 0
vU11EP$ | Partida | m | Conductor unipolar | [6 empty] | 0 | 0 | 0
Suministro y colocación de conductor unipolar de aluminio aislamiento RV-K 0,6/1 kV (UNE 21123-2).
vU11EE$ | Partida | m | Conductor unipolar (endesa) | [6 empty] | 0 | 0 | 0
Suministro y colocación de conductor unipolar etileno propileno tipo RHZ1-OL (UNE HD 620-7E) 12/20 kV. Endesa.
vU11EI$ | Partida | m | Conductor unipolar (iberdrola) | [6 empty] | 0 | 0 | 0
Conductor unipolar etileno propileno tipo HEPRZ1 (UNE HD 620-9E) 12/20 kV, incluso suministro y montaje. Iberdrola.
vU11EB$ | Partida | u | Conexión bimetálica | [6 empty] | 0 | 0 | 0
Suministro e instalación de conexión bimetálica para conductor de aluminio .
vU11E15 | Partida | u | Conjunto borna p3p | [6 empty] | 0 | 1183.6 | 0
Suministro y montaje de conjunto de borna para conductor de Al 3x150/240 mm2. (UNE 21115) incluyendo trifurcación termorretractil completa e instalada.
PIAR.mP15AH110 | Material | u | Conjunto borna P3P | [6 empty] | 1 | 1010.87 | 1010.87
Conjunto borna P3P
MOOE.8a | Mano de obra | h | Oficial 1ª electricidad | [6 empty] | 3.5 | 19.75 | 69.13
Oficial 1° electricidad.
MOOE.9a | Mano de obra | h | Oficial 2ª electricidad | [6 empty] | 3.5 | 19.75 | 69.13
Oficial 2° electricidad.
%0300 | Otros | % | Costes Directos Complementarios | [6 empty] | 11.491 | 3 | 34.47
Costes Directos Complementarios
[9 empty] | Total vU11E15 | 0 | 1183.6 | 0
vU11E16 | Partida | u | Conjunto paso aéreo/subterráneo completo | [6 empty] | 0 | 189.46 | 0
Suministro y montaje de materiales necesarios para pasar una línea eléctrica de baja tensión de aéreo a subterráneo incluyendo tubo de PVC de 90 mm de diámetro, capuchón en la parte superior del tubo, fijaciones de tubo y cable, instalado según normas de las compañías eléctricas.
MOOE.8a | Mano de obra | h | Oficial 1ª electricidad | [6 empty] | 0.748 | 19.75 | 14.77
Oficial 1° electricidad.
MOOE.9a | Mano de obra | h | Oficial 2ª electricidad | [6 empty] | 0.748 | 19.75 | 14.77
Oficial 2° electricidad.
PIEC11d | Material | m | Cable cobre desnudo 1x50 | [6 empty] | 10 | 1.69 | 16.9
Cable desnudo de cobre recocido de 1x50mm2 de sección, según el Reglamento Electrotécnico de Baja Tensión 2002.
PIEP.2f | Material | u | Placa toma tierra 500x500x2.5mm | [6 empty] | 1 | 130.1 | 130.1
Placa de acero galvanizado de 500x500x2.5mm para toma de tierra , según el Reglamento Electrotécnico de Baja Tensión 2002.
PIEW11.v01 | Material | u | Material auxiliar eléctrico | [6 empty] | 10 | 0.74 | 7.4
Material auxiliar eléctrico
%0300 | Otros | % | Costes Directos Complementarios | [6 empty] | 1.839 | 3 | 5.52
Costes Directos Complementarios
[9 empty] | Total vU11E16 | 0 | 189.46 | 0
vU11E17 | Partida | u | Conjunto piezas amarre poste m/h | [6 empty] | 0 | 49.09 | 0
Conjunto de piezas de amarre poste M/H. Instalado.
MOOE.8a | Mano de obra | h | Oficial 1ª electricidad | [6 empty] | 0.25 | 19.75 | 4.94
Oficial 1° electricidad.
MOOE.9a | Mano de obra | h | Oficial 2ª electricidad | [6 empty] | 0.25 | 19.75 | 4.94
Oficial 2° electricidad.
MMMG12b | Maquinaria | h | Grúa autopropulsada 20T | [6 empty] | 0.25 | 66.7 | 16.68
Grúa autopropulsada de 20T.
EESM.mP01EW070 | Material | u | Conjunto piezas amarre poste M/H | [6 empty] | 1 | 21.1 | 21.1
Conjunto piezas amarre poste M/H
%0300 | Otros | % | Costes Directos Complementarios | [6 empty] | 0.477 | 3 | 1.43
Costes Directos Complementarios
[9 empty] | Total vU11E17 | 0 | 49.09 | 0
vU11E18 | Partida | u | Cortacircuito de expulsión 24 kv | [6 empty] | 0 | 208.98 | 0
Suministro y montaje de cortacircuito fusibles MXS, unipolar, para seccionamiento y protección de líneas aéreas de M.T. (RU 6406 B,) (UNE 21120-2), instalado.
MOOE.8a | Mano de obra | h | Oficial 1ª electricidad | [6 empty] | 1.5 | 19.75 | 29.63
Oficial 1° electricidad.
MOOE.9a | Mano de obra | h | Oficial 2ª electricidad | [6 empty] | 1.5 | 19.75 | 29.63
Oficial 2° electricidad.
MMMG12b | Maquinaria | h | Grúa autopropulsada 20T | [6 empty] | 1.5 | 66.7 | 100.05
Grúa autopropulsada de 20T.
PIAR.mP15AH190 | Material | u | Cortacircuito expulsión 24 kV | [6 empty] | 1 | 43.58 | 43.58
Cortacircuito expulsión 24 kV
%0300 | Otros | % | Costes Directos Complementarios | [6 empty] | 2.029 | 3 | 6.09
Costes Directos Complementarios
[9 empty] | Total vU11E18 | 0 | 208.98 | 0
vU11E19 | Partida | u | Cruceta a-2500 | [6 empty] | 0 | 226.22 | 0
Suministro y montaje de cruceta metálica de bóveda de 2,5 m. de longitud (UNESA RU 6706 A), instalada sobre torre de celosía para línea de Media Tensión, según normas de la Compañía Eléctrica, instalada.
MOOE.8a | Mano de obra | h | Oficial 1ª electricidad | [6 empty] | 1 | 19.75 | 19.75
Oficial 1° electricidad.
MOOE.9a | Mano de obra | h | Oficial 2ª electricidad | [6 empty] | 1 | 19.75 | 19.75
Oficial 2° electricidad.
MMMG12b | Maquinaria | h | Grúa autopropulsada 20T | [6 empty] | 1 | 66.7 | 66.7
Grúa autopropulsada de 20T.
EESA.mP15AH085 | Material | u | Cruceta A-2500 | [6 empty] | 1 | 113.43 | 113.43
Cruceta A-2500
%0300 | Otros | % | Costes Directos Complementarios | [6 empty] | 2.196 | 3 | 6.59
Costes Directos Complementarios
[9 empty] | Total vU11E19 | 0 | 226.22 | 0
vU11E20 | Partida | u | Cruceta tubular bóveda | [6 empty] | 0 | 409.92 | 0
Suministro y montaje de cruceta tubular bóveda (UNESA RU 6706 A), instalada sobre torre de celosía para línea de Media Tensión, según normas de la Compañía Eléctrica, instalada.
MOOE.8a | Mano de obra | h | Oficial 1ª electricidad | [6 empty] | 1 | 19.75 | 19.75
Oficial 1° electricidad.
MOOE.9a | Mano de obra | h | Oficial 2ª electricidad | [6 empty] | 1 | 19.75 | 19.75
Oficial 2° electricidad.
MMMG12b | Maquinaria | h | Grúa autopropulsada 20T | [6 empty] | 1 | 66.7 | 66.7
Grúa autopropulsada de 20T.
EESA.mP15AH080 | Material | u | Cruceta bóveda BC1-15 I.B. | [6 empty] | 1 | 291.78 | 291.78
Cruceta bóveda BC1-15 I.B.
%0300 | Otros | % | Costes Directos Complementarios | [6 empty] | 3.98 | 3 | 11.94
Costes Directos Complementarios
[9 empty] | Total vU11E20 | 0 | 409.92 | 0
vU11E21 | Partida | u | CTC-30 C/CB2S/3 superficie | [6 empty] | 0 | 4418.4 | 0
Suministro y montaje de caseta prefabricada de hormigón para instalación de Centro de Transformación de superficie hasta 250 kVA. (RU 1303 A) (UNE-EN 61330) con puertas de maniobra y rejillas de ventilación dos bases portafusibles para salidas de baja tensión, instalado. (Sin obra civil).
MOOE.9a | Mano de obra | h | Oficial 2ª electricidad | [6 empty] | 2 | 19.75 | 39.5
Oficial 2° electricidad.
MOOA10a | Mano de obra | h | Ayudante construcción | [6 empty] | 2 | 16.08 | 32.16
Ayudante construcción.
MOOA12a | Mano de obra | h | Peón ordinario construcción | [6 empty] | 2 | 15.57 | 31.14
Peón ordinario construcción.
MMMG12d | Maquinaria | h | Grúa autopropulsada 30T | [6 empty] | 1.5 | 78.74 | 118.11
Grúa autopropulsada de 30T.
PIEW11.v01 | Material | u | Material auxiliar eléctrico | [6 empty] | 20 | 0.74 | 14.8
Material auxiliar eléctrico
PIAR.mP15BA040 | Material | u | CTC-30 C/CB2S/3 superficie | [6 empty] | 1 | 4054 | 4054
CTC-30 C/CB2S/3 superficie
%0300 | Otros | % | Costes Directos Complementarios | [6 empty] | 42.897 | 3 | 128.69
Costes Directos Complementarios
[9 empty] | Total vU11E21 | 0 | 4418.4 | 0
vU11ED$ | Partida | u | Derivación de cable unipolar | [6 empty] | 0 | 0 | 0
Suministro y montaje de grapa de aluminio para derivación por compresión de cable unipolar.
vU11E22 | Partida | m | Desmontaje línea aérea p.p. Torres | [6 empty] | 0 | 4.86 | 0
Desmontaje de línea aérea p.p. torres.
MOOE.9a | Mano de obra | h | Oficial 2ª electricidad | [6 empty] | 0.04 | 19.75 | 0.79
Oficial 2° electricidad.
MOOA10a | Mano de obra | h | Ayudante construcción | [6 empty] | 0.04 | 16.08 | 0.64
Ayudante construcción.
MOOA12a | Mano de obra | h | Peón ordinario construcción | [6 empty] | 0.04 | 15.57 | 0.62
Peón ordinario construcción.
MMMG12b | Maquinaria | h | Grúa autopropulsada 20T | [6 empty] | 0.04 | 66.7 | 2.67
Grúa autopropulsada de 20T.
%0300 | Otros | % | Costes Directos Complementarios | [6 empty] | 0.047 | 3 | 0.14
Costes Directos Complementarios
[9 empty] | Total vU11E22 | 0 | 4.86 | 0
vU11E23 | Partida | m | Desmontaje trenzado p.p. Palomillas/poste | [6 empty] | 0 | 4.38 | 0
Desmontaje trenzado p.p. palomilla / poste.
MOOE.8a | Mano de obra | h | Oficial 1ª electricidad | [6 empty] | 0.04 | 19.75 | 0.79
Oficial 1° electricidad.
MOOE.9a | Mano de obra | h | Oficial 2ª electricidad | [6 empty] | 0.04 | 19.75 | 0.79
Oficial 2° electricidad.
MMMG12b | Maquinaria | h | Grúa autopropulsada 20T | [6 empty] | 0.04 | 66.7 | 2.67
Grúa autopropulsada de 20T.
%0300 | Otros | % | Costes Directos Complementarios | [6 empty] | 0.043 | 3 | 0.13
Costes Directos Complementarios
[9 empty] | Total vU11E23 | 0 | 4.38 | 0
vU11E24 | Partida | u | Empalme iv entre línea sub/aérea | [6 empty] | 0 | 151.45 | 0
Empalme IV entre línea sub / aérea. Instalado.
MOOE.8a | Mano de obra | h | Oficial 1ª electricidad | [6 empty] | 1 | 19.75 | 19.75
Oficial 1° electricidad.
MOOE.9a | Mano de obra | h | Oficial 2ª electricidad | [6 empty] | 1 | 19.75 | 19.75
Oficial 2° electricidad.
MMMG12b | Maquinaria | h | Grúa autopropulsada 20T | [6 empty] | 1 | 66.7 | 66.7
Grúa autopropulsada de 20T.
PIAR.mP15AH165 | Material | u | Empalme IV entre línea sub / aérea | [6 empty] | 1 | 40.84 | 40.84
Empalme IV entre línea sub / aérea
%0300 | Otros | % | Costes Directos Complementarios | [6 empty] | 1.47 | 3 | 4.41
Costes Directos Complementarios
[9 empty] | Total vU11E24 | 0 | 151.45 | 0
vU11E25 | Partida | u | Empalme mixto p3p 150/240 | [6 empty] | 0 | 1250.42 | 0
Empalme mixto, seco P3P para conductor de 150/240 mm2 (UNE 21115), totalmente terminado.
PIAR.mP15AH150 | Material | u | Empalme mixto P3P 150/240 | [6 empty] | 1 | 1115.24 | 1115.24
Empalme mixto P3P 150/240
MOOE.8a | Mano de obra | h | Oficial 1ª electricidad | [6 empty] | 2.5 | 19.75 | 49.38
Oficial 1° electricidad.
MOOE.9a | Mano de obra | h | Oficial 2ª electricidad | [6 empty] | 2.5 | 19.75 | 49.38
Oficial 2° electricidad.
%0300 | Otros | % | Costes Directos Complementarios | [6 empty] | 12.14 | 3 | 36.42
Costes Directos Complementarios
[9 empty] | Total vU11E25 | 0 | 1250.42 | 0
vU11E26 | Partida | u | Empalme mixto tetra 150/240mm - b.t. | [6 empty] | 0 | 143.17 | 0
Empalme mixto AL/Cu de 150/240 mm2 de sección totalmente terminado.
PIAR.mP15AH160 | Material | u | Empalme mixto tetra150/240mm - B.T. | [6 empty] | 1 | 95.54 | 95.54
Empalme mixto tetra150/240mm - B.T.
MOOE.8a | Mano de obra | h | Oficial 1ª electricidad | [6 empty] | 1.1 | 19.75 | 21.73
Oficial 1° electricidad.
MOOE.9a | Mano de obra | h | Oficial 2ª electricidad | [6 empty] | 1.1 | 19.75 | 21.73
Oficial 2° electricidad.
%0300 | Otros | % | Costes Directos Complementarios | [6 empty] | 1.39 | 3 | 4.17
Costes Directos Complementarios
[9 empty] | Total vU11E26 | 0 | 143.17 | 0
vU11E27 | Partida | u | Empalme tripolar 3x150/240 12/20kv | [6 empty] | 0 | 1184.82 | 0
Empalme tripolar para conductor tipo P3PFV de 3 x 150/240 mm2 12/20 KV (UNE 21115) totalmente terminado.
PIAR.mP15AH145 | Material | u | Empalme tripolar 3x150/240 12/20kV | [6 empty] | 1 | 933.05 | 933.05
Empalme tripolar 3x150/240 12/20kV
MOOE.8a | Mano de obra | h | Oficial 1ª electricidad | [6 empty] | 5.5 | 19.75 | 108.63
Oficial 1° electricidad.
MOOE.9a | Mano de obra | h | Oficial 2ª electricidad | [6 empty] | 5.5 | 19.75 | 108.63
Oficial 2° electricidad.
%0300 | Otros | % | Costes Directos Complementarios | [6 empty] | 11.503 | 3 | 34.51
Costes Directos Complementarios
[9 empty] | Total vU11E27 | 0 | 1184.82 | 0
vU11E28 | Partida | u | Empalme uni. Al/al 150/240mm2 - b.t. | [6 empty] | 0 | 35.26 | 0
Empalme unipolar AL/AL de 150/240 mm2 de sección, totalmente terminado.
MOOE.8a | Mano de obra | h | Oficial 1ª electricidad | [6 empty] | 0.23 | 19.75 | 4.54
Oficial 1° electricidad.
MOOE.9a | Mano de obra | h | Oficial 2ª electricidad | [6 empty] | 0.23 | 19.75 | 4.54
Oficial 2° electricidad.
PIAR.mP15AH155 | Material | u | Empalme unip AL/Al 150/240mm2 - B.T. | [6 empty] | 1 | 25.15 | 25.15
Empalme unip AL/Al 150/240mm2 - B.T.
%0300 | Otros | % | Costes Directos Complementarios | [6 empty] | 0.342 | 3 | 1.03
Costes Directos Complementarios
[9 empty] | Total vU11E28 | 0 | 35.26 | 0
vU11E29 | Partida | u | Empalme unipolar 150/240 12/20 kv | [6 empty] | 0 | 369.97 | 0
Empalme unipolar para conductor de 150/240 mm2 de sección 12/20 KV (UNE 21115) totalmente terminado.
PIAR.mP15AH140 | Material | u | Empalme unipolar 150/240 12/20kV | [6 empty] | 1 | 260.43 | 260.43
Empalme unipolar 150/240 12/20kV
MOOE.8a | Mano de obra | h | Oficial 1ª electricidad | [6 empty] | 2.5 | 19.75 | 49.38
Oficial 1° electricidad.
MOOE.9a | Mano de obra | h | Oficial 2ª electricidad | [6 empty] | 2.5 | 19.75 | 49.38
Oficial 2° electricidad.
%0300 | Otros | % | Costes Directos Complementarios | [6 empty] | 3.592 | 3 | 10.78
Costes Directos Complementarios
[9 empty] | Total vU11E29 | 0 | 369.97 | 0
vU11E30 | Partida | u | Equipo alumbrado CT/CE | [6 empty] | 0 | 600 | 0
Equipo de alumbrado y equipo autónomo para alumbrado de emergencia y señalización para edificio de centro de entrega o de transformación.
vU11E31 | Partida | u | Grapa agarre GA.1 | [6 empty] | 0 | 8.23 | 0
Suministro y montaje de grapa de amarre para aisladores de suspensión (RU 6617 C) (UNE 21009, 21158, 21159) (montado).
MOOE.8a | Mano de obra | h | Oficial 1ª electricidad | [6 empty] | 0.06 | 19.75 | 1.19
Oficial 1° electricidad.
MOOE.9a | Mano de obra | h | Oficial 2ª electricidad | [6 empty] | 0.06 | 19.75 | 1.19
Oficial 2° electricidad.
MMMG12b | Maquinaria | h | Grúa autopropulsada 20T | [6 empty] | 0.06 | 66.7 | 4
Grúa autopropulsada de 20T.
PIAR.mP15AH180 | Material | u | Grapa amarre GA.1 | [6 empty] | 1 | 1.61 | 1.61
Grapa amarre GA.1
%0300 | Otros | % | Costes Directos Complementarios | [6 empty] | 0.08 | 3 | 0.24
Costes Directos Complementarios
[9 empty] | Total vU11E31 | 0 | 8.23 | 0
vU11E32 | Partida | u | Horquilla bola HBU 16/16 | [6 empty] | 0 | 7.84 | 0
Suministro y montaje de horquilla de bola HBU 16/16 para aisladores de suspensión (RU 6617 C) (UNE 21009, 21158, 21159) (montado).
MOOE.8a | Mano de obra | h | Oficial 1ª electricidad | [6 empty] | 0.05 | 19.75 | 0.99
Oficial 1° electricidad.
MOOE.9a | Mano de obra | h | Oficial 2ª electricidad | [6 empty] | 0.05 | 19.75 | 0.99
Oficial 2° electricidad.
MMMG12b | Maquinaria | h | Grúa autopropulsada 20T | [6 empty] | 0.05 | 66.7 | 3.34
Grúa autopropulsada de 20T.
PIAR.mP15AH170 | Material | u | Horquilla bola HBU 16/16 | [6 empty] | 1 | 2.29 | 2.29
Horquilla bola HBU 16/16
%0300 | Otros | % | Costes Directos Complementarios | [6 empty] | 0.076 | 3 | 0.23
Costes Directos Complementarios
[9 empty] | Total vU11E32 | 0 | 7.84 | 0
vU11EZ$ | Partida | m | Línea tetrapolar al trenzado neutro fij | [6 empty] | 0 | 0 | 0
Línea tetrapolar de conductores de aluminio trenzado y neutro con cable fijador de acero, con aislamiento de polietileno reticulado (XLPE) 0,6/1 kV (UNE 21030) para redes aéreas de baja tensión. Totalmente instalada.
vU11E33 | Partida | u | Mat. paso línea aérea a subterránea | [6 empty] | 0 | 343.53 | 0
Suministro y montaje de conjunto de materiales para paso de línea aérea de MT a subterráneo, incluso tubo de acero de 4", fijaciones para cable y pequeño material, totalmente instalado.
MOOE.8a | Mano de obra | h | Oficial 1ª electricidad | [6 empty] | 1 | 19.75 | 19.75
Oficial 1° electricidad.
MOOE.9a | Mano de obra | h | Oficial 2ª electricidad | [6 empty] | 1 | 19.75 | 19.75
Oficial 2° electricidad.
PIEP.2f | Material | u | Placa toma tierra 500x500x2.5mm | [6 empty] | 1 | 130.1 | 130.1
Placa de acero galvanizado de 500x500x2.5mm para toma de tierra , según el Reglamento Electrotécnico de Baja Tensión 2002.
PIEC11d | Material | m | Cable cobre desnudo 1x50 | [6 empty] | 20 | 1.69 | 33.8
Cable desnudo de cobre recocido de 1x50mm2 de sección, según el Reglamento Electrotécnico de Baja Tensión 2002.
PIEW.m01D150 | Material | u | Pequeño material | [6 empty] | 5 | 1.25 | 6.25
Pequeño material
PIFC.mP17GS110 | Material | u | Tubo acero galvan. 4". DN100 mm | [6 empty] | 3 | 41.29 | 123.87
Tubo acero galvan. 4". DN100 mm
%0300 | Otros | % | Costes Directos Complementarios | [6 empty] | 3.335 | 3 | 10.01
Costes Directos Complementarios
[9 empty] | Total vU11E33 | 0 | 343.53 | 0
vU11E34 | Partida | u | Material antiescalo inst. | [6 empty] | 0 | 287.2 | 0
Suministro y montaje de forrado de chapa galvanizada antiescalo para torres de Media Tensión, partiendo de la base y hasta 2 m. de altura según normas de la Compañía Eléctrica, instalada.
MOOE.8a | Mano de obra | h | Oficial 1ª electricidad | [6 empty] | 1.7 | 19.75 | 33.58
Oficial 1° electricidad.
MOOE.9a | Mano de obra | h | Oficial 2ª electricidad | [6 empty] | 1.7 | 19.75 | 33.58
Oficial 2° electricidad.
PIAR.mP15AH090 | Material | u | Prot.antiescalo p.apoyo metál.tipo C | [6 empty] | 1 | 211.68 | 211.68
Prot.antiescalo p.apoyo metál.tipo C
%0300 | Otros | % | Costes Directos Complementarios | [6 empty] | 2.788 | 3 | 8.36
Costes Directos Complementarios
[9 empty] | Total vU11E34 | 0 | 287.2 | 0
vU11E35 | Partida | u | Materiales de seguridad | [6 empty] | 0 | 256.33 | 0
Suministro y colocación de materiales de seguridad compuesto por juego de guantes de 24 KV, banqueta aislante de 24 KV placas de: hombre fulminado, primeros auxilios, reglamento de instrucciones y extintor de CO2 de 5 Kgs. totalmente instalados.
MOOE.8a | Mano de obra | h | Oficial 1ª electricidad | [6 empty] | 0.5 | 19.75 | 9.88
Oficial 1° electricidad.
MOOE.9a | Mano de obra | h | Oficial 2ª electricidad | [6 empty] | 0.5 | 19.75 | 9.88
Oficial 2° electricidad.
SSIM.2b | Partida | u | Guantes dieléctricos alta tens | [6 empty] | 1 | 12.99 | 12.99
Juego de guantes dieléctricos para protección de contacto eléctrico para alta tensión, según norma UNE-EN 60903, incluso requisitos establecidos por el R.D. 1407/1992, certificado CE expedido por un organismo notificado, adopción por parte del fabricante de un sistema de garantía de calidad CE, declaración de Coformidad y Folleto informativo.
MPIM.2b | Material | u | Guantes dieléctricos alta tens | [6 empty] | 0.25 | 51.43 | 12.86
Juego de guantes dieléctricos para protección de contacto eléctrico para alta tensión, según norma UNE-EN 60903, incluso requisitos establecidos por el R.D. 1407/1992, certificado CE expedido por un organismo notificado, adopción por parte del fabricante de un sistema de garantía de calidad CE, declaración de Conformidad y Folleto informativo.
%0100 | Otros | % | Costes Directos Complementarios | [6 empty] | 0.129 | 1 | 0.13
Costes Directos Complementarios
[9 empty] | Total SSIM.2b | 1 | 12.99 | 12.99
PIIE.1cd | Material | u | Exti porta CO2 5 kg | [6 empty] | 1 | 92.29 | 92.29
Extintor portátil CO2 5 kg
SSEB.mP31SV250 | Material | u | Ver.de aus.de ten. con pértiga telescópica | [6 empty] | 1 | 18 | 18
Ver.de aus.de ten. con pértiga telescópica
SSEB.mP31SV260 | Material | u | Ban.ais. para servicio interior hasta 24 kV | [6 empty] | 1 | 45 | 45
Ban.ais. para servicio interior hasta 24 kV
SSEB.mP31SV270 | Material | u | Reanimador para respiración artificial | [6 empty] | 1 | 39 | 39
Reanimador para respiración artificial
SSEB.mP31SV280 | Material | u | Manta ignifuga para extinción de incendios | [6 empty] | 1 | 12 | 12
Manta ignifuga para extinción de incendios
PUSE.mP31SC010 | Material | u | Cartel PVC. 220x300 mm. Obli., proh., advert. | [6 empty] | 2 | 2.12 | 4.24
Cartel PVC. 220x300 mm. Obli., proh., advert.
PUSE.mP31SC020 | Material | u | Cartel PVC. Señalización extintor, boca inc. | [6 empty] | 2 | 2.79 | 5.58
Cartel PVC. Señalización extintor, boca inc.
%0300 | Otros | % | Costes Directos Complementarios | [6 empty] | 2.489 | 3 | 7.47
Costes Directos Complementarios
[9 empty] | Total vU11E35 | 0 | 256.33 | 0
vU11E36 | Partida | u | Montaje C.T. M.B. | [6 empty] | 0 | 102.85 | 0
Recogida, transporte y montaje de C.T. mod.MB-2L+1P-400kVA, aportado por la Compañía Eléctrica.
MOOE.8a | Mano de obra | h | Oficial 1ª electricidad | [6 empty] | 1.03 | 19.75 | 20.34
Oficial 1° electricidad.
MOOE.9a | Mano de obra | h | Oficial 2ª electricidad | [6 empty] | 1.03 | 19.75 | 20.34
Oficial 2° electricidad.
MMMG13b | Maquinaria | h | Cmn grúa 12T | [6 empty] | 1.03 | 57.45 | 59.17
Camión grúa con potencia de grúa 12 T.
%0300 | Otros | % | Costes Directos Complementarios | [6 empty] | 0.999 | 3 | 3
Costes Directos Complementarios
[9 empty] | Total vU11E36 | 0 | 102.85 | 0
vU11E37 | Partida | u | Montaje C.T. MINIBLOC | [6 empty] | 0 | 102.85 | 0
Recogida, transporte y montaje de C.T. MINIBLOC mod.MINIBLOC(MBE)2l+1p400k, aportado por la Compañía Eléctrica.
MOOE.8a | Mano de obra | h | Oficial 1ª electricidad | [6 empty] | 1.03 | 19.75 | 20.34
Oficial 1° electricidad.
MOOE.9a | Mano de obra | h | Oficial 2ª electricidad | [6 empty] | 1.03 | 19.75 | 20.34
Oficial 2° electricidad.
MMMG13b | Maquinaria | h | Cmn grúa 12T | [6 empty] | 1.03 | 57.45 | 59.17
Camión grúa con potencia de grúa 12 T.
%0300 | Otros | % | Costes Directos Complementarios | [6 empty] | 0.999 | 3 | 3
Costes Directos Complementarios
[9 empty] | Total vU11E37 | 0 | 102.85 | 0
vU11E38 | Partida | u | Montaje CTC. 30 | [6 empty] | 0 | 102.85 | 0
Recogida, transporte y montaje de CTC.30 C/CB2S/3 de superficie, aportado por la Compañía Eléctrica.
MOOE.8a | Mano de obra | h | Oficial 1ª electricidad | [6 empty] | 1.03 | 19.75 | 20.34
Oficial 1° electricidad.
MOOE.9a | Mano de obra | h | Oficial 2ª electricidad | [6 empty] | 1.03 | 19.75 | 20.34
Oficial 2° electricidad.
MMMG13b | Maquinaria | h | Cmn grúa 12T | [6 empty] | 1.03 | 57.45 | 59.17
Camión grúa con potencia de grúa 12 T.
%0300 | Otros | % | Costes Directos Complementarios | [6 empty] | 0.999 | 3 | 3
Costes Directos Complementarios
[9 empty] | Total vU11E38 | 0 | 102.85 | 0
vU11E39 | Partida | u | Montaje MINISUB | [6 empty] | 0 | 103.81 | 0
Recogida, transporte y montaje de C.T. prefabricado subterráneo de 400 kVA. completo aportado por la Compañía Eléctrica.
MOOE.8a | Mano de obra | h | Oficial 1ª electricidad | [6 empty] | 1.307 | 19.75 | 25.81
Oficial 1° electricidad.
MOOE.9a | Mano de obra | h | Oficial 2ª electricidad | [6 empty] | 1.307 | 19.75 | 25.81
Oficial 2° electricidad.
MOOA10a | Mano de obra | h | Ayudante construcción | [6 empty] | 1.307 | 16.08 | 21.02
Ayudante construcción.
MMMG13b | Maquinaria | h | Cmn grúa 12T | [6 empty] | 0.49 | 57.45 | 28.15
Camión grúa con potencia de grúa 12 T.
%0300 | Otros | % | Costes Directos Complementarios | [6 empty] | 1.008 | 3 | 3.02
Costes Directos Complementarios
[9 empty] | Total vU11E39 | 0 | 103.81 | 0
vU11EH$ | Partida | u | Poste de hormigón | [6 empty] | 0 | 0 | 0
Suministro y montaje de poste de hormigón armado y vibrado, según normas de la Compañía Eléctrica, instalado y aplomado (sin obra civil).
vU11E40 | Partida | u | Poste madera creosotada 10 m | [6 empty] | 0 | 237.13 | 0
Poste de madera creosotada 10 m. Instalado.
MOOE.8a | Mano de obra | h | Oficial 1ª electricidad | [6 empty] | 1.1 | 19.75 | 21.73
Oficial 1° electricidad.
MOOE.9a | Mano de obra | h | Oficial 2ª electricidad | [6 empty] | 1.1 | 19.75 | 21.73
Oficial 2° electricidad.
MMMG12b | Maquinaria | h | Grúa autopropulsada 20T | [6 empty] | 1 | 66.7 | 66.7
Grúa autopropulsada de 20T.
EESM.mP01EW060 | Material | u | Poste de madera creosotada 10 m. | [6 empty] | 1 | 64.55 | 64.55
Poste de madera creosotada 10 m.
PBPC.2aaaa | Material | m³ | H 20 plástica TM 40 I | [6 empty] | 0.957 | 58 | 55.51
Hormigón preparado de resistencia característica 20 N/mm2, de consistencia plástica y tamaño máximo del árido 40 mm, en ambiente no agresivo I , transportado a una distancia máxima de 10 km, contados desde la central suministradora. Se consideran cargas completas de 6 ó 9 m3 y un tiempo máximo de descarga en obra de 45 minutos.
%0300 | Otros | % | Costes Directos Complementarios | [6 empty] | 2.302 | 3 | 6.91
Costes Directos Complementarios
[9 empty] | Total vU11E40 | 0 | 237.13 | 0
vU11EF$ | Partida | u | Prefabricado superficie pare CT | [6 empty] | 0 | 0 | 0
Suministro y montaje de caseta prefabricada de hormigón para centro de transformación prefabricado para instalación en superficie (RU 1303 A) (UNE-EN 61330), según modelo homologado por las compañías eléctricas, incluso preparación de asiento en lecho de arena, totalmente instalado, sin incluir montaje eléctrico.
vU11E41 | Partida | u | R.T.M. aislador susp. U70BS | [6 empty] | 0 | 4.18 | 0
Recogida, transporte y montaje de aislador mod. U70BS, de vidrio templado de un solo plato para suspensión de línes de Media Tensión, según normas de la Compañía Eléctrica.
MOOE.8a | Mano de obra | h | Oficial 1ª electricidad | [6 empty] | 0.059 | 19.75 | 1.17
Oficial 1° electricidad.
MOOE.9a | Mano de obra | h | Oficial 2ª electricidad | [6 empty] | 0.059 | 19.75 | 1.17
Oficial 2° electricidad.
MMMG13b | Maquinaria | h | Cmn grúa 12T | [6 empty] | 0.03 | 57.45 | 1.72
Camión grúa con potencia de grúa 12 T.
%0300 | Otros | % | Costes Directos Complementarios | [6 empty] | 0.041 | 3 | 0.12
Costes Directos Complementarios
[9 empty] | Total vU11E41 | 0 | 4.18 | 0
vU11E42 | Partida | u | R.T.M. borna enchufable 150/240-12/20kV | [6 empty] | 0 | 4.31 | 0
Recogida, transporte y montaje de Borna enchufable de interior para conductor de 150/240 mm2.
MOOE.8a | Mano de obra | h | Oficial 1ª electricidad | [6 empty] | 0.1 | 19.75 | 1.98
Oficial 1° electricidad.
MOOE.9a | Mano de obra | h | Oficial 2ª electricidad | [6 empty] | 0.1 | 19.75 | 1.98
Oficial 2° electricidad.
MMMG13a | Maquinaria | h | Camión grúa 6 T | [6 empty] | 0.005 | 44.69 | 0.22
Camión grúa con potencia de grúa 6 T.
%0300 | Otros | % | Costes Directos Complementarios | [6 empty] | 0.042 | 3 | 0.13
Costes Directos Complementarios
[9 empty] | Total vU11E42 | 0 | 4.31 | 0
vU11E43 | Partida | u | R.T.M. bot. ter. unipolar 150/240 exterior | [6 empty] | 0 | 77.13 | 0
Recogida, transporte y montaje de botella terminal unipolar de exterior para conductor de 150/240 mm2.
MOOE.8a | Mano de obra | h | Oficial 1ª electricidad | [6 empty] | 1.211 | 19.75 | 23.92
Oficial 1° electricidad.
MOOE.9a | Mano de obra | h | Oficial 2ª electricidad | [6 empty] | 1.211 | 19.75 | 23.92
Oficial 2° electricidad.
MMMG13a | Maquinaria | h | Camión grúa 6 T | [6 empty] | 0.605 | 44.69 | 27.04
Camión grúa con potencia de grúa 6 T.
%0300 | Otros | % | Costes Directos Complementarios | [6 empty] | 0.749 | 3 | 2.25
Costes Directos Complementarios
[9 empty] | Total vU11E43 | 0 | 77.13 | 0
vU11E44 | Partida | u | R.T.M. cable desnudo Al. AC-LA 56 | [6 empty] | 0 | 1.04 | 0
Recogida, transporte y montaje de conductor de aluminio desnudo con alma de acero LA 56 para líneas aéreas de M.T., según normas de la Compañía Eléctrica.
MOOE.9a | Mano de obra | h | Oficial 2ª electricidad | [6 empty] | 0.022 | 19.75 | 0.43
Oficial 2° electricidad.
MMMG13b | Maquinaria | h | Cmn grúa 12T | [6 empty] | 0.004 | 57.45 | 0.23
Camión grúa con potencia de grúa 12 T.
MOOA10a | Mano de obra | h | Ayudante construcción | [6 empty] | 0.022 | 16.08 | 0.35
Ayudante construcción.
%0300 | Otros | % | Costes Directos Complementarios | [6 empty] | 0.01 | 3 | 0.03
Costes Directos Complementarios
[9 empty] | Total vU11E44 | 0 | 1.04 | 0
vU11E45 | Partida | u | R.T.M. celda de media | [6 empty] | 0 | 231.29 | 0
Recogida, transporte y montaje de celda de medida.
MOOE.8a | Mano de obra | h | Oficial 1ª electricidad | [6 empty] | 3.241 | 19.75 | 64.01
Oficial 1° electricidad.
MOOE.9a | Mano de obra | h | Oficial 2ª electricidad | [6 empty] | 3.241 | 19.75 | 64.01
Oficial 2° electricidad.
MMMG13a | Maquinaria | h | Camión grúa 6 T | [6 empty] | 2.16 | 44.69 | 96.53
Camión grúa con potencia de grúa 6 T.
%0300 | Otros | % | Costes Directos Complementarios | [6 empty] | 2.246 | 3 | 6.74
Costes Directos Complementarios
[9 empty] | Total vU11E45 | 0 | 231.29 | 0
vU11E46 | Partida | u | R.T.M. celda de ref. mot. con det. de paso falta | [6 empty] | 0 | 154.23 | 0
Recogida, transporte y montaje de celda de reflexión motorizada con detector de paso de falta.
MOOE.8a | Mano de obra | h | Oficial 1ª electricidad | [6 empty] | 2 | 19.75 | 39.5
Oficial 1° electricidad.
MOOE.9a | Mano de obra | h | Oficial 2ª electricidad | [6 empty] | 2 | 19.75 | 39.5
Oficial 2° electricidad.
MMMG13a | Maquinaria | h | Camión grúa 6 T | [6 empty] | 1.583 | 44.69 | 70.74
Camión grúa con potencia de grúa 6 T.
%0300 | Otros | % | Costes Directos Complementarios | [6 empty] | 1.497 | 3 | 4.49
Costes Directos Complementarios
[9 empty] | Total vU11E46 | 0 | 154.23 | 0
vU11E47 | Partida | u | R.T.M. celda de reflexión motorizada | [6 empty] | 0 | 154.23 | 0
Recogida, transporte y montaje de celda de reflexión motorizada.
MOOE.8a | Mano de obra | h | Oficial 1ª electricidad | [6 empty] | 2 | 19.75 | 39.5
Oficial 1° electricidad.
MOOE.9a | Mano de obra | h | Oficial 2ª electricidad | [6 empty] | 2 | 19.75 | 39.5
Oficial 2° electricidad.
MMMG13a | Maquinaria | h | Camión grúa 6 T | [6 empty] | 1.583 | 44.69 | 70.74
Camión grúa con potencia de grúa 6 T.
%0300 | Otros | % | Costes Directos Complementarios | [6 empty] | 1.497 | 3 | 4.49
Costes Directos Complementarios
[9 empty] | Total vU11E47 | 0 | 154.23 | 0
vU11E48 | Partida | u | R.T.M. celda de seccionamiento | [6 empty] | 0 | 154.23 | 0
Recogida, transporte y montaje de celda de seccionamiento.
MOOE.8a | Mano de obra | h | Oficial 1ª electricidad | [6 empty] | 2 | 19.75 | 39.5
Oficial 1° electricidad.
MOOE.9a | Mano de obra | h | Oficial 2ª electricidad | [6 empty] | 2 | 19.75 | 39.5
Oficial 2° electricidad.
MMMG13a | Maquinaria | h | Camión grúa 6 T | [6 empty] | 1.583 | 44.69 | 70.74
Camión grúa con potencia de grúa 6 T.
%0300 | Otros | % | Costes Directos Complementarios | [6 empty] | 1.497 | 3 | 4.49
Costes Directos Complementarios
[9 empty] | Total vU11E48 | 0 | 154.23 | 0
vU11E49 | Partida | u | R.T.M. celda línea | [6 empty] | 0 | 154.23 | 0
Recogida, transporte y montaje de celda de línea.
MOOE.8a | Mano de obra | h | Oficial 1ª electricidad | [6 empty] | 2 | 19.75 | 39.5
Oficial 1° electricidad.
MOOE.9a | Mano de obra | h | Oficial 2ª electricidad | [6 empty] | 2 | 19.75 | 39.5
Oficial 2° electricidad.
MMMG13a | Maquinaria | h | Camión grúa 6 T | [6 empty] | 1.583 | 44.69 | 70.74
Camión grúa con potencia de grúa 6 T.
%0300 | Otros | % | Costes Directos Complementarios | [6 empty] | 1.497 | 3 | 4.49
Costes Directos Complementarios
[9 empty] | Total vU11E49 | 0 | 154.23 | 0
vU11E50 | Partida | u | R.T.M. celda protección | [6 empty] | 0 | 154.23 | 0
Recogida, transporte y montaje de celda de protección.
MOOE.8a | Mano de obra | h | Oficial 1ª electricidad | [6 empty] | 2 | 19.75 | 39.5
Oficial 1° electricidad.
MOOE.9a | Mano de obra | h | Oficial 2ª electricidad | [6 empty] | 2 | 19.75 | 39.5
Oficial 2° electricidad.
MMMG13a | Maquinaria | h | Camión grúa 6 T | [6 empty] | 1.583 | 44.69 | 70.74
Camión grúa con potencia de grúa 6 T.
%0300 | Otros | % | Costes Directos Complementarios | [6 empty] | 1.497 | 3 | 4.49
Costes Directos Complementarios
[9 empty] | Total vU11E50 | 0 | 154.23 | 0
vU11EX$ | Partida | u | R.T.M. conductor 12/20 kV | [6 empty] | 0 | 0 | 0
Recogida, transporte y montaje de Conductor unipolar etileno propileno. 12/20kV.
vU11EY$ | Partida | u | R.T.M. conductor Al 0,6/1 kV | [6 empty] | 0 | 0 | 0
Recogida, transporte y montaje de conductor unipolar de aluminio aislamiento Al RV 0,6/1 kV.
vU11E51 | Partida | u | R.T.M. conjunto de autoválvulas | [6 empty] | 0 | 152.85 | 0
Recogida, transporte y montaje de conjunto de autoválvulas.
MOOE.8a | Mano de obra | h | Oficial 1ª electricidad | [6 empty] | 2.615 | 19.75 | 51.65
Oficial 1° electricidad.
MOOE.9a | Mano de obra | h | Oficial 2ª electricidad | [6 empty] | 2.615 | 19.75 | 51.65
Oficial 2° electricidad.
MMMG13b | Maquinaria | h | Cmn grúa 12T | [6 empty] | 0.785 | 57.45 | 45.1
Camión grúa con potencia de grúa 12 T.
%0300 | Otros | % | Costes Directos Complementarios | [6 empty] | 1.484 | 3 | 4.45
Costes Directos Complementarios
[9 empty] | Total vU11E51 | 0 | 152.85 | 0
vU11E52 | Partida | u | R.T.M. conjunto de piezas amarre poste M/H | [6 empty] | 0 | 19.17 | 0
Recogida, transporte y montaje de conjunto de piezas amarre de poste M/H, para líneas aéreas de Baja Tensión, según normas de la Compañía Eléctrica.
MOOE.8a | Mano de obra | h | Oficial 1ª electricidad | [6 empty] | 0.315 | 19.75 | 6.22
Oficial 1° electricidad.
MOOE.9a | Mano de obra | h | Oficial 2ª electricidad | [6 empty] | 0.315 | 19.75 | 6.22
Oficial 2° electricidad.
MMMG13a | Maquinaria | h | Camión grúa 6 T | [6 empty] | 0.138 | 44.69 | 6.17
Camión grúa con potencia de grúa 6 T.
%0300 | Otros | % | Costes Directos Complementarios | [6 empty] | 0.186 | 3 | 0.56
Costes Directos Complementarios
[9 empty] | Total vU11E52 | 0 | 19.17 | 0
vU11E53 | Partida | u | R.T.M. conjunto de seccionadores 630 A | [6 empty] | 0 | 152.85 | 0
Recogida, transporte y montaje de conjunto de seccionadores unipolares instalados sobre columna existente de 630 A.
MOOE.8a | Mano de obra | h | Oficial 1ª electricidad | [6 empty] | 2.615 | 19.75 | 51.65
Oficial 1° electricidad.
MOOE.9a | Mano de obra | h | Oficial 2ª electricidad | [6 empty] | 2.615 | 19.75 | 51.65
Oficial 2° electricidad.
MMMG13b | Maquinaria | h | Cmn grúa 12T | [6 empty] | 0.785 | 57.45 | 45.1
Camión grúa con potencia de grúa 12 T.
%0300 | Otros | % | Costes Directos Complementarios | [6 empty] | 1.484 | 3 | 4.45
Costes Directos Complementarios
[9 empty] | Total vU11E53 | 0 | 152.85 | 0
vU11E54 | Partida | u | R.T.M. conjunto de seccionadores SXS | [6 empty] | 0 | 152.85 | 0
Recogida, transporte y montaje de conjunto de seccionadores unipolares instalados sobre columna existente tipo SXS.
MOOE.8a | Mano de obra | h | Oficial 1ª electricidad | [6 empty] | 2.615 | 19.75 | 51.65
Oficial 1° electricidad.
MOOE.9a | Mano de obra | h | Oficial 2ª electricidad | [6 empty] | 2.615 | 19.75 | 51.65
Oficial 2° electricidad.
MMMG13b | Maquinaria | h | Cmn grúa 12T | [6 empty] | 0.785 | 57.45 | 45.1
Camión grúa con potencia de grúa 12 T.
%0300 | Otros | % | Costes Directos Complementarios | [6 empty] | 1.484 | 3 | 4.45
Costes Directos Complementarios
[9 empty] | Total vU11E54 | 0 | 152.85 | 0
vU11E55 | Partida | u | R.T.M. conjunto de seccionadores XS | [6 empty] | 0 | 152.85 | 0
Recogida, transporte y montaje de conjunto de seccionadores unipolares instalados sobre columna existente tipo Xs.
MOOE.8a | Mano de obra | h | Oficial 1ª electricidad | [6 empty] | 2.615 | 19.75 | 51.65
Oficial 1° electricidad.
MOOE.9a | Mano de obra | h | Oficial 2ª electricidad | [6 empty] | 2.615 | 19.75 | 51.65
Oficial 2° electricidad.
MMMG13b | Maquinaria | h | Cmn grúa 12T | [6 empty] | 0.785 | 57.45 | 45.1
Camión grúa con potencia de grúa 12 T.
%0300 | Otros | % | Costes Directos Complementarios | [6 empty] | 1.484 | 3 | 4.45
Costes Directos Complementarios
[9 empty] | Total vU11E55 | 0 | 152.85 | 0
vU11E56 | Partida | u | R.T.M. cortacircuitos expulsión 24 kV | [6 empty] | 0 | 32.35 | 0
Recogida, transporte y montaje de cortacicuito expulsión de 24 kV, según normas de la Compañía Eléctrica.
MOOE.8a | Mano de obra | h | Oficial 1ª electricidad | [6 empty] | 0.324 | 19.75 | 6.4
Oficial 1° electricidad.
MOOE.9a | Mano de obra | h | Oficial 2ª electricidad | [6 empty] | 0.324 | 19.75 | 6.4
Oficial 2° electricidad.
MMMG13b | Maquinaria | h | Cmn grúa 12T | [6 empty] | 0.324 | 57.45 | 18.61
Camión grúa con potencia de grúa 12 T.
%0300 | Otros | % | Costes Directos Complementarios | [6 empty] | 0.314 | 3 | 0.94
Costes Directos Complementarios
[9 empty] | Total vU11E56 | 0 | 32.35 | 0
vU11E57 | Partida | u | R.T.M. cruceta A.2500, instalada | [6 empty] | 0 | 132.46 | 0
Recogida, transporte y montaje de cruceta metálica de bóveda de 2,5 m. de longitud, instalada sobre torre de celosía para línea de Media Tensión, según normas de la Compañía Eléctrica.
MOOE.8a | Mano de obra | h | Oficial 1ª electricidad | [6 empty] | 1.442 | 19.75 | 28.48
Oficial 1° electricidad.
MOOE.9a | Mano de obra | h | Oficial 2ª electricidad | [6 empty] | 1.442 | 19.75 | 28.48
Oficial 2° electricidad.
MMMG12b | Maquinaria | h | Grúa autopropulsada 20T | [6 empty] | 0.577 | 66.7 | 38.49
Grúa autopropulsada de 20T.
MMMG13b | Maquinaria | h | Cmn grúa 12T | [6 empty] | 0.577 | 57.45 | 33.15
Camión grúa con potencia de grúa 12 T.
%0300 | Otros | % | Costes Directos Complementarios | [6 empty] | 1.286 | 3 | 3.86
Costes Directos Complementarios
[9 empty] | Total vU11E57 | 0 | 132.46 | 0
vU11E58 | Partida | u | R.T.M. cuadro de baja tensión 4 salidas | [6 empty] | 0 | 105.63 | 0
Recogida, transporte y montaje de Cuadro de Baja Tensión para cuatro salidas.
MOOE.8a | Mano de obra | h | Oficial 1ª electricidad | [6 empty] | 2.024 | 19.75 | 39.97
Oficial 1° electricidad.
MOOE.9a | Mano de obra | h | Oficial 2ª electricidad | [6 empty] | 2.024 | 19.75 | 39.97
Oficial 2° electricidad.
MMMG13a | Maquinaria | h | Camión grúa 6 T | [6 empty] | 0.506 | 44.69 | 22.61
Camión grúa con potencia de grúa 6 T.
%0300 | Otros | % | Costes Directos Complementarios | [6 empty] | 1.026 | 3 | 3.08
Costes Directos Complementarios
[9 empty] | Total vU11E58 | 0 | 105.63 | 0
vU11E59 | Partida | u | R.T.M. cuadro de contadores m.t. | [6 empty] | 0 | 105.63 | 0
Recogida, transporte y montaje de Cuadro de contadores M.T.
MOOE.8a | Mano de obra | h | Oficial 1ª electricidad | [6 empty] | 2.024 | 19.75 | 39.97
Oficial 1° electricidad.
MOOE.9a | Mano de obra | h | Oficial 2ª electricidad | [6 empty] | 2.024 | 19.75 | 39.97
Oficial 2° electricidad.
MMMG13a | Maquinaria | h | Camión grúa 6 T | [6 empty] | 0.506 | 44.69 | 22.61
Camión grúa con potencia de grúa 6 T.
%0300 | Otros | % | Costes Directos Complementarios | [6 empty] | 1.026 | 3 | 3.08
Costes Directos Complementarios
[9 empty] | Total vU11E59 | 0 | 105.63 | 0
vU11E60 | Partida | u | R.T.M. empalme mixto seco p3p de 150/240mm2 | [6 empty] | 0 | 4.31 | 0
Recogida, transporte y montaje de empalme mixto para conductor de 150/240 mm2.
MOOE.8a | Mano de obra | h | Oficial 1ª electricidad | [6 empty] | 0.1 | 19.75 | 1.98
Oficial 1° electricidad.
MOOE.9a | Mano de obra | h | Oficial 2ª electricidad | [6 empty] | 0.1 | 19.75 | 1.98
Oficial 2° electricidad.
MMMG13a | Maquinaria | h | Camión grúa 6 T | [6 empty] | 0.005 | 44.69 | 0.22
Camión grúa con potencia de grúa 6 T.
%0300 | Otros | % | Costes Directos Complementarios | [6 empty] | 0.042 | 3 | 0.13
Costes Directos Complementarios
[9 empty] | Total vU11E60 | 0 | 4.31 | 0
vU11E61 | Partida | u | R.T.M. empalme unipolar 1x150/240-12/20kV | [6 empty] | 0 | 4.31 | 0
Recogida, transporte y montaje de empalme unipolar para conductor de 150/240 mm2.
MOOE.8a | Mano de obra | h | Oficial 1ª electricidad | [6 empty] | 0.1 | 19.75 | 1.98
Oficial 1° electricidad.
MOOE.9a | Mano de obra | h | Oficial 2ª electricidad | [6 empty] | 0.1 | 19.75 | 1.98
Oficial 2° electricidad.
MMMG13a | Maquinaria | h | Camión grúa 6 T | [6 empty] | 0.005 | 44.69 | 0.22
Camión grúa con potencia de grúa 6 T.
%0300 | Otros | % | Costes Directos Complementarios | [6 empty] | 0.042 | 3 | 0.13
Costes Directos Complementarios
[9 empty] | Total vU11E61 | 0 | 4.31 | 0
vU11E62 | Partida | u | R.T.M. grapa amarre GA-1 | [6 empty] | 0 | 1.51 | 0
Recogida, transporte y montaje de grapa de amarre mod. GA-1, para aisladores de suspensión, según normas de la Compañía Eléctrica.
MOOE.8a | Mano de obra | h | Oficial 1ª electricidad | [6 empty] | 0.015 | 19.75 | 0.3
Oficial 1° electricidad.
MOOE.9a | Mano de obra | h | Oficial 2ª electricidad | [6 empty] | 0.015 | 19.75 | 0.3
Oficial 2° electricidad.
MMMG13b | Maquinaria | h | Cmn grúa 12T | [6 empty] | 0.015 | 57.45 | 0.86
Camión grúa con potencia de grúa 12 T.
%0300 | Otros | % | Costes Directos Complementarios | [6 empty] | 0.015 | 3 | 0.05
Costes Directos Complementarios
[9 empty] | Total vU11E62 | 0 | 1.51 | 0
vU11E63 | Partida | u | R.T.M. horquilla bola HBU 16/16 | [6 empty] | 0 | 1.61 | 0
Recogida, transporte y montaje de horquilla de bola HBU 16/16, según normas de la Compañía Eléctrica.
MOOE.8a | Mano de obra | h | Oficial 1ª electricidad | [6 empty] | 0.016 | 19.75 | 0.32
Oficial 1° electricidad.
MOOE.9a | Mano de obra | h | Oficial 2ª electricidad | [6 empty] | 0.016 | 19.75 | 0.32
Oficial 2° electricidad.
MMMG13b | Maquinaria | h | Cmn grúa 12T | [6 empty] | 0.016 | 57.45 | 0.92
Camión grúa con potencia de grúa 12 T.
%0300 | Otros | % | Costes Directos Complementarios | [6 empty] | 0.016 | 3 | 0.05
Costes Directos Complementarios
[9 empty] | Total vU11E63 | 0 | 1.61 | 0
vU11EN$ | Partida | m | R.T.M. Línea tetrapolar Al. trenz. neutro fiador | [6 empty] | 0 | 0 | 0
Recogida, transporte y montaje de línea IV Al trenzado neutro fiador AL RZ 0,6/1 kV (UNE 21030) para líneas aéreas de Baja Tensión, según normas de la Compañía Eléctrica.
vU11E64 | Partida | u | R.T.M. material antiescalo instalado | [6 empty] | 0 | 83.93 | 0
Recogida, transporte y montaje de materiales antiescalo, según normas de la Compañía Eléctrica.
MOOE.8a | Mano de obra | h | Oficial 1ª electricidad | [6 empty] | 1.141 | 19.75 | 22.53
Oficial 1° electricidad.
MOOE.9a | Mano de obra | h | Oficial 2ª electricidad | [6 empty] | 1.141 | 19.75 | 22.53
Oficial 2° electricidad.
MMMG13a | Maquinaria | h | Camión grúa 6 T | [6 empty] | 0.815 | 44.69 | 36.42
Camión grúa con potencia de grúa 6 T.
%0300 | Otros | % | Costes Directos Complementarios | [6 empty] | 0.815 | 3 | 2.45
Costes Directos Complementarios
[9 empty] | Total vU11E64 | 0 | 83.93 | 0
vU11EG$ | Partida | u | R.T.M. poste de hormigón | [6 empty] | 0 | 0 | 0
Recogida, transporte y montaje de poste de hormigón armado y vibrado, para líneas aéreas de Baja Tensión, según normas de la Compañía Eléctrica.
vU11E65 | Partida | u | R.T.M. poste de madera creosotada 10 m. | [6 empty] | 0 | 60.48 | 0
Recogida, transporte y montaje de poste de madera creosotada de 10 m. para líneas aéreas de Baja Tensión, según normas de la Compañía Eléctrica.
MOOE.8a | Mano de obra | h | Oficial 1ª electricidad | [6 empty] | 0.64 | 19.75 | 12.64
Oficial 1° electricidad.
MOOE.9a | Mano de obra | h | Oficial 2ª electricidad | [6 empty] | 0.64 | 19.75 | 12.64
Oficial 2° electricidad.
MMMG13b | Maquinaria | h | Cmn grúa 12T | [6 empty] | 0.582 | 57.45 | 33.44
Camión grúa con potencia de grúa 12 T.
%0300 | Otros | % | Costes Directos Complementarios | [6 empty] | 0.587 | 3 | 1.76
Costes Directos Complementarios
[9 empty] | Total vU11E65 | 0 | 60.48 | 0
vU11E66 | Partida | u | R.T.M. puente de M.T. con bornas enchufables | [6 empty] | 0 | 91.87 | 0
Recogida, transporte y montaje de puentes de M.T. con bornas enchufables.
MOOE.8a | Mano de obra | h | Oficial 1ª electricidad | [6 empty] | 1.441 | 19.75 | 28.46
Oficial 1° electricidad.
MOOE.9a | Mano de obra | h | Oficial 2ª electricidad | [6 empty] | 1.441 | 19.75 | 28.46
Oficial 2° electricidad.
MMMG13a | Maquinaria | h | Camión grúa 6 T | [6 empty] | 0.722 | 44.69 | 32.27
Camión grúa con potencia de grúa 6 T.
%0300 | Otros | % | Costes Directos Complementarios | [6 empty] | 0.892 | 3 | 2.68
Costes Directos Complementarios
[9 empty] | Total vU11E66 | 0 | 91.87 | 0
vU11E67 | Partida | u | R.T.M. rótula R 16 P | [6 empty] | 0 | 3.14 | 0
Recogida, transporte y montaje de rótula mod. R 16 P, para aisladores de suspensión, según normas de la Compañía Eléctrica.
MOOE.8a | Mano de obra | h | Oficial 1ª electricidad | [6 empty] | 0.058 | 19.75 | 1.15
Oficial 1° electricidad.
MOOE.9a | Mano de obra | h | Oficial 2ª electricidad | [6 empty] | 0.058 | 19.75 | 1.15
Oficial 2° electricidad.
MMMG13b | Maquinaria | h | Cmn grúa 12T | [6 empty] | 0.013 | 57.45 | 0.75
Camión grúa con potencia de grúa 12 T.
%0300 | Otros | % | Costes Directos Complementarios | [6 empty] | 0.031 | 3 | 0.09
Costes Directos Complementarios
[9 empty] | Total vU11E67 | 0 | 3.14 | 0
vU11E68 | Partida | u | R.T.M. soporte de autoválvulas instalado | [6 empty] | 0 | 108.48 | 0
Recogida, transporte y montaje de soporte de autoválvulas totalmente instalado sobre columna existente.
MOOE.8a | Mano de obra | h | Oficial 1ª electricidad | [6 empty] | 1.321 | 19.75 | 26.09
Oficial 1° electricidad.
MOOE.9a | Mano de obra | h | Oficial 2ª electricidad | [6 empty] | 1.321 | 19.75 | 26.09
Oficial 2° electricidad.
MMMG13b | Maquinaria | h | Cmn grúa 12T | [6 empty] | 0.925 | 57.45 | 53.14
Camión grúa con potencia de grúa 12 T.
%0300 | Otros | % | Costes Directos Complementarios | [6 empty] | 1.053 | 3 | 3.16
Costes Directos Complementarios
[9 empty] | Total vU11E68 | 0 | 108.48 | 0
vU11E69 | Partida | u | R.T.M. soporte seccionadores instalado | [6 empty] | 0 | 108.48 | 0
Recogida, transporte y montaje de soporte de seccionadores totalmente instalado sobre columna existente.
MOOE.8a | Mano de obra | h | Oficial 1ª electricidad | [6 empty] | 1.321 | 19.75 | 26.09
Oficial 1° electricidad.
MOOE.9a | Mano de obra | h | Oficial 2ª electricidad | [6 empty] | 1.321 | 19.75 | 26.09
Oficial 2° electricidad.
MMMG13b | Maquinaria | h | Cmn grúa 12T | [6 empty] | 0.925 | 57.45 | 53.14
Camión grúa con potencia de grúa 12 T.
%0300 | Otros | % | Costes Directos Complementarios | [6 empty] | 1.053 | 3 | 3.16
Costes Directos Complementarios
[9 empty] | Total vU11E69 | 0 | 108.48 | 0
vU11E70 | Partida | u | R.T.M. torre metálica celosía C.2000/14 | [6 empty] | 0 | 590.58 | 0
Recogida, transporte y montaje de torre metálica de celosía de 14 m. de altura y 2000 kilos de esfuerzo en punta para líneas de Media Tensión, según normas de la Compañía Eléctrica.
MOOE.8a | Mano de obra | h | Oficial 1ª electricidad | [6 empty] | 4.052 | 19.75 | 80.03
Oficial 1° electricidad.
MOOE.9a | Mano de obra | h | Oficial 2ª electricidad | [6 empty] | 4.052 | 19.75 | 80.03
Oficial 2° electricidad.
MOOA10a | Mano de obra | h | Ayudante construcción | [6 empty] | 4.052 | 16.08 | 65.16
Ayudante construcción.
MMMG13b | Maquinaria | h | Cmn grúa 12T | [6 empty] | 2.532 | 57.45 | 145.46
Camión grúa con potencia de grúa 12 T.
MMMG12b | Maquinaria | h | Grúa autopropulsada 20T | [6 empty] | 3.039 | 66.7 | 202.7
Grúa autopropulsada de 20T.
%0300 | Otros | % | Costes Directos Complementarios | [6 empty] | 5.734 | 3 | 17.2
Costes Directos Complementarios
[9 empty] | Total vU11E70 | 0 | 590.58 | 0
vU11E71 | Partida | u | R.T.M. torre metálica tubular | [6 empty] | 0 | 409.75 | 0
Recogida, transporte y montaje de torre metálica tubular de acero galvanizado hasta de 11 m. de altura y 250 kg. de esfuerzo en punta, según normas de la Compañía Eléctrica.
MOOE.8a | Mano de obra | h | Oficial 1ª electricidad | [6 empty] | 2.69 | 19.75 | 53.13
Oficial 1° electricidad.
MOOE.9a | Mano de obra | h | Oficial 2ª electricidad | [6 empty] | 2.69 | 19.75 | 53.13
Oficial 2° electricidad.
MOOA10a | Mano de obra | h | Ayudante construcción | [6 empty] | 2.69 | 16.08 | 43.26
Ayudante construcción.
MMMG12b | Maquinaria | h | Grúa autopropulsada 20T | [6 empty] | 2 | 66.7 | 133.4
Grúa autopropulsada de 20T.
MMMG13b | Maquinaria | h | Cmn grúa 12T | [6 empty] | 2 | 57.45 | 114.9
Camión grúa con potencia de grúa 12 T.
%0300 | Otros | % | Costes Directos Complementarios | [6 empty] | 3.978 | 3 | 11.93
Costes Directos Complementarios
[9 empty] | Total vU11E71 | 0 | 409.75 | 0
vU11EK$ | Partida | u | R.T.M. transformador | [6 empty] | 0 | 0 | 0
Recogida, transporte y montaje de transformador de 400 a 1000 kVA.
vU11E72 | Partida | u | R.T.M. tub. ver. UNE 50086R 125 mm (TIRA 6 ... | [6 empty] | 0 | 1.08 | 0
Recogida, transporte y montaje de tubería verde de polietileno de alta densidad según norma UNE 50086R de 125 mm. de diámetro. (6 ml)
MOOE.9a | Mano de obra | h | Oficial 2ª electricidad | [6 empty] | 0.026 | 19.75 | 0.51
Oficial 2° electricidad.
MMMG13a | Maquinaria | h | Camión grúa 6 T | [6 empty] | 0.012 | 44.69 | 0.54
Camión grúa con potencia de grúa 6 T.
%0300 | Otros | % | Costes Directos Complementarios | [6 empty] | 0.011 | 3 | 0.03
Costes Directos Complementarios
[9 empty] | Total vU11E72 | 0 | 1.08 | 0
vU11E73 | Partida | u | R.T.M. tub. ver. UNE 50086R 160 mm. (TIRA 6 ... | [6 empty] | 0 | 1.08 | 0
Recogida, transporte y montaje de tubería roja de polietileno de alta densidad según norma UNE 50086R de 160 mm. de diámetro. (6 ml)
MOOE.9a | Mano de obra | h | Oficial 2ª electricidad | [6 empty] | 0.026 | 19.75 | 0.51
Oficial 2° electricidad.
MMMG13a | Maquinaria | h | Camión grúa 6 T | [6 empty] | 0.012 | 44.69 | 0.54
Camión grúa con potencia de grúa 6 T.
%0300 | Otros | % | Costes Directos Complementarios | [6 empty] | 0.011 | 3 | 0.03
Costes Directos Complementarios
[9 empty] | Total vU11E73 | 0 | 1.08 | 0
vU11E74 | Partida | u | R.T.M. zóc. amp. de salida a B.T. 400 A. | [6 empty] | 0 | 52.51 | 0
Recogida, transporte y montaje de zócalo ampliación salida B.T. 400 A.
MOOE.8a | Mano de obra | h | Oficial 1ª electricidad | [6 empty] | 0.946 | 19.75 | 18.68
Oficial 1° electricidad.
MOOE.9a | Mano de obra | h | Oficial 2ª electricidad | [6 empty] | 0.946 | 19.75 | 18.68
Oficial 2° electricidad.
MMMG13b | Maquinaria | h | Cmn grúa 12T | [6 empty] | 0.237 | 57.45 | 13.62
Camión grúa con potencia de grúa 12 T.
%0300 | Otros | % | Costes Directos Complementarios | [6 empty] | 0.51 | 3 | 1.53
Costes Directos Complementarios
[9 empty] | Total vU11E74 | 0 | 52.51 | 0
vU11E75 | Partida | u | R.T.M.AMP. cuadro baja tensión 4 salidas | [6 empty] | 0 | 105.63 | 0
Recogida, transporte y montaje de Ampliación de Cuadro de Baja Tensión para cuatro salidas.
MOOE.8a | Mano de obra | h | Oficial 1ª electricidad | [6 empty] | 2.024 | 19.75 | 39.97
Oficial 1° electricidad.
MOOE.9a | Mano de obra | h | Oficial 2ª electricidad | [6 empty] | 2.024 | 19.75 | 39.97
Oficial 2° electricidad.
MMMG13a | Maquinaria | h | Camión grúa 6 T | [6 empty] | 0.506 | 44.69 | 22.61
Camión grúa con potencia de grúa 6 T.
%0300 | Otros | % | Costes Directos Complementarios | [6 empty] | 1.026 | 3 | 3.08
Costes Directos Complementarios
[9 empty] | Total vU11E75 | 0 | 105.63 | 0
vU11E76 | Partida | u | R.T.M.BOT.TER. Unipolar 150/240 interior | [6 empty] | 0 | 4.31 | 0
Recogida, transporte y montaje de Botella terminal unipolar de interior para conductor de 150/240 mm2.
MOOE.8a | Mano de obra | h | Oficial 1ª electricidad | [6 empty] | 0.1 | 19.75 | 1.98
Oficial 1° electricidad.
MOOE.9a | Mano de obra | h | Oficial 2ª electricidad | [6 empty] | 0.1 | 19.75 | 1.98
Oficial 2° electricidad.
MMMG13a | Maquinaria | h | Camión grúa 6 T | [6 empty] | 0.005 | 44.69 | 0.22
Camión grúa con potencia de grúa 6 T.
%0300 | Otros | % | Costes Directos Complementarios | [6 empty] | 0.042 | 3 | 0.13
Costes Directos Complementarios
[9 empty] | Total vU11E76 | 0 | 4.31 | 0
vU11E77 | Partida | u | Red de tierra para herrajes | [6 empty] | 0 | 501.23 | 0
Suministro e instalación de red de tierras para herrajes constituida por conductor unipolar de cobre 0,6/1 KV de 1 X 95 mm2, de sección o cable desnudo LA-56 uniendo todas las partes metálicas de la instalación, incluyendo caja de seccionamiento de tierras y picas de acero cobrizado de 14,6 mm 0 y 2 m. de longitud, totalmente instalada.
MOOE.9a | Mano de obra | h | Oficial 2ª electricidad | [6 empty] | 8.09 | 19.75 | 159.78
Oficial 2° electricidad.
PIEP.1ba | Material | u | Electrodo pica ø14.6mm lg 2m | [6 empty] | 8 | 18.74 | 149.92
Electrodo de pica de acero de 2 m de longitud y 14.6 mm de diámetro, con recubrimiento cobre de espesor medio de 300 micras, según UNE 21056.
PIEC11d | Material | m | Cable cobre desnudo 1x50 | [6 empty] | 20 | 1.69 | 33.8
Cable desnudo de cobre recocido de 1x50mm2 de sección, según el Reglamento Electrotécnico de Baja Tensión 2002.
EIEE.mP15AD060 | Material | m | Cond.aisla. RV-k 0,6-1kV 50 mm2 Cu | [6 empty] | 15 | 8.21 | 123.15
Cond.aisla. RV-k 0,6-1kV 50 mm2 Cu
PIEW11.v01 | Material | u | Material auxiliar eléctrico | [6 empty] | 27 | 0.74 | 19.98
Material auxiliar eléctrico
%0300 | Otros | % | Costes Directos Complementarios | [6 empty] | 4.866 | 3 | 14.6
Costes Directos Complementarios
[9 empty] | Total vU11E77 | 0 | 501.23 | 0
vU11E78 | Partida | u | Red de tierra para neutro | [6 empty] | 0 | 418.82 | 0
Suministro e instalación de red de tierras para neutro de transformadores constituida por conductor unipolar de cobre 0,6/1 KV 1 X 95 mm2, de sección incluyendo caja de seccionamiento de tierras y picas de acero cobrizado de 14,6 mm. 0 y 2 m. de longitud, totalmente instalada.
MOOE.9a | Mano de obra | h | Oficial 2ª electricidad | [6 empty] | 4.601 | 19.75 | 90.87
Oficial 2° electricidad.
PIEP.1ba | Material | u | Electrodo pica ø14.6mm lg 2m | [6 empty] | 8 | 18.74 | 149.92
Electrodo de pica de acero de 2 m de longitud y 14.6 mm de diámetro, con recubrimiento cobre de espesor medio de 300 micras, según UNE 21056.
PIEC11d | Material | m | Cable cobre desnudo 1x50 | [6 empty] | 20 | 1.69 | 33.8
Cable desnudo de cobre recocido de 1x50mm2 de sección, según el Reglamento Electrotécnico de Baja Tensión 2002.
EIEE.mP15AD060 | Material | m | Cond.aisla. RV-k 0,6-1kV 50 mm2 Cu | [6 empty] | 15 | 8.21 | 123.15
Cond.aisla. RV-k 0,6-1kV 50 mm2 Cu
PIEW11.v01 | Material | u | Material auxiliar eléctrico | [6 empty] | 12 | 0.74 | 8.88
Material auxiliar eléctrico
%0300 | Otros | % | Costes Directos Complementarios | [6 empty] | 4.066 | 3 | 12.2
Costes Directos Complementarios
[9 empty] | Total vU11E78 | 0 | 418.82 | 0
vU11E79 | Partida | u | Rótula R16P | [6 empty] | 0 | 9.5 | 0
Suministro y montaje de rótula para aisladores de suspensión (RU 6617 C) (UNE 21009, 21158, 21159) (montado).
MOOE.8a | Mano de obra | h | Oficial 1ª electricidad | [6 empty] | 0.05 | 19.75 | 0.99
Oficial 1° electricidad.
MOOE.9a | Mano de obra | h | Oficial 2ª electricidad | [6 empty] | 0.05 | 19.75 | 0.99
Oficial 2° electricidad.
MMMG12b | Maquinaria | h | Grúa autopropulsada 20T | [6 empty] | 0.05 | 66.7 | 3.34
Grúa autopropulsada de 20T.
PIAR.mP15AH175 | Material | u | Rótula R16P | [6 empty] | 1 | 3.9 | 3.9
Rótula R16P
%0300 | Otros | % | Costes Directos Complementarios | [6 empty] | 0.092 | 3 | 0.28
Costes Directos Complementarios
[9 empty] | Total vU11E79 | 0 | 9.5 | 0
vU11E80 | Partida | u | Seccionadores unipo. 630 a | [6 empty] | 0 | 764.84 | 0
Suministro y montaje de conjunto de 3 (tres) seccionadores unipolares (UNE 21110-2) instalados sobre columna existente de 630 A totalmente instalados.
MOOE.8a | Mano de obra | h | Oficial 1ª electricidad | [6 empty] | 3.1 | 19.75 | 61.23
Oficial 1° electricidad.
MOOE.9a | Mano de obra | h | Oficial 2ª electricidad | [6 empty] | 3.1 | 19.75 | 61.23
Oficial 2° electricidad.
EIER.mP15AC060 | Material | u | Cortac.fusibles/seccionad.unipolar 630A | [6 empty] | 3 | 140 | 420
Cortac.fusibles/seccionad.unipolar 630A
MMMG12b | Maquinaria | h | Grúa autopropulsada 20T | [6 empty] | 3 | 66.7 | 200.1
Grúa autopropulsada de 20T.
%0300 | Otros | % | Costes Directos Complementarios | [6 empty] | 7.426 | 3 | 22.28
Costes Directos Complementarios
[9 empty] | Total vU11E80 | 0 | 764.84 | 0
vU11E81 | Partida | u | Seccionadores unipol. Tipo SXS | [6 empty] | 0 | 884.36 | 0
Suministro y montaje de conjunto de 3 (tres) seccionadores unipolares (UNE 21110-2) instalados sobre columna existente tipo SXS, totalmente instalados.
MOOE.8a | Mano de obra | h | Oficial 1ª electricidad | [6 empty] | 3 | 19.75 | 59.25
Oficial 1° electricidad.
MOOE.9a | Mano de obra | h | Oficial 2ª electricidad | [6 empty] | 3 | 19.75 | 59.25
Oficial 2° electricidad.
MMMG12b | Maquinaria | h | Grúa autopropulsada 20T | [6 empty] | 3 | 66.7 | 200.1
Grúa autopropulsada de 20T.
EIER.mP15AC070 | Material | u | Cortac.fusibles/seccionad.unipol. tipo SXS | [6 empty] | 3 | 180 | 540
Cortac.fusibles/seccionad.unipol. tipo SXS
%0300 | Otros | % | Costes Directos Complementarios | [6 empty] | 8.586 | 3 | 25.76
Costes Directos Complementarios
[9 empty] | Total vU11E81 | 0 | 884.36 | 0
vU11E82 | Partida | u | Seccionadores unipol. Tipo XS | [6 empty] | 0 | 853.46 | 0
Suministro e instalación de conjunto de 3 (tres) seccionadores unipolares (UNE 21110-2) instalados sobre columna existente, tipo XS totalmente instalados.
MOOE.8a | Mano de obra | h | Oficial 1ª electricidad | [6 empty] | 3 | 19.75 | 59.25
Oficial 1° electricidad.
MOOE.9a | Mano de obra | h | Oficial 2ª electricidad | [6 empty] | 3 | 19.75 | 59.25
Oficial 2° electricidad.
MMMG12b | Maquinaria | h | Grúa autopropulsada 20T | [6 empty] | 3 | 66.7 | 200.1
Grúa autopropulsada de 20T.
EIER.mP15AC065 | Material | u | Cortac.fusibles/seccionad.unipol. tipo XS | [6 empty] | 3 | 170 | 510
Cortac.fusibles/seccionad.unipol. tipo XS
%0300 | Otros | % | Costes Directos Complementarios | [6 empty] | 8.286 | 3 | 24.86
Costes Directos Complementarios
[9 empty] | Total vU11E82 | 0 | 853.46 | 0
vU11E83 | Partida | u | Soporte autoválvula | [6 empty] | 0 | 178.72 | 0
Suministro y montaje de soporte de autoválvulas (UNESA RU 6706 A) totalmente instalado sobre columna existe.
MOOE.8a | Mano de obra | h | Oficial 1ª electricidad | [6 empty] | 1 | 19.75 | 19.75
Oficial 1° electricidad.
MOOE.9a | Mano de obra | h | Oficial 2ª electricidad | [6 empty] | 1 | 19.75 | 19.75
Oficial 2° electricidad.
MMMG12b | Maquinaria | h | Grúa autopropulsada 20T | [6 empty] | 1 | 66.7 | 66.7
Grúa autopropulsada de 20T.
EIER.mP15AC055 | Material | u | Soporte autoválvulas | [6 empty] | 1 | 67.31 | 67.31
Soporte autoválvulas
%0300 | Otros | % | Costes Directos Complementarios | [6 empty] | 1.735 | 3 | 5.21
Costes Directos Complementarios
[9 empty] | Total vU11E83 | 0 | 178.72 | 0
vU11E84 | Partida | u | Soporte de seccionadores | [6 empty] | 0 | 162.53 | 0
Suministro y montaje de soporte de seccionadores (UNESA RU 6706 A) totalmente instalado sobre columna existente.
MOOE.8a | Mano de obra | h | Oficial 1ª electricidad | [6 empty] | 1 | 19.75 | 19.75
Oficial 1° electricidad.
MOOE.9a | Mano de obra | h | Oficial 2ª electricidad | [6 empty] | 1 | 19.75 | 19.75
Oficial 2° electricidad.
MMMG12b | Maquinaria | h | Grúa autopropulsada 20T | [6 empty] | 1 | 66.7 | 66.7
Grúa autopropulsada de 20T.
PIAR.mP15AH095 | Material | u | Soporte seccionadores | [6 empty] | 1 | 51.6 | 51.6
Soporte seccionadores
%0300 | Otros | % | Costes Directos Complementarios | [6 empty] | 1.578 | 3 | 4.73
Costes Directos Complementarios
[9 empty] | Total vU11E84 | 0 | 162.53 | 0
vU11E85 | Partida | u | Sum. Y colocación cerco y tapa tipo m2t2 | [6 empty] | 0 | 155.39 | 0
Reconstrucción y reparación de arqueta existente de paso, derivación o toma de tierra, según N.E.C., incluso levantado, reposición y enfoscado de la fábrica de ladrillo, reposición de cerco y tapa de fundición, incluido transporte y canon de RCD a gestor autorizado, completamente terminada.
MOOA.8a | Mano de obra | h | Oficial 1ª construcción | [6 empty] | 0.1 | 18.61 | 1.86
Oficial 1° construcción.
MOOA12a | Mano de obra | h | Peón ordinario construcción | [6 empty] | 0.1 | 15.57 | 1.56
Peón ordinario construcción.
PUCA33.v01 | Material | u | Tapa normalizada por compañía, i/ cerco tipo M2T2 | [6 empty] | 1 | 147.44 | 147.44
Tapa normalizada por compañía, i/ cerco tipo M2T2
%0300 | Otros | % | Costes Directos Complementarios | [6 empty] | 1.509 | 3 | 4.53
Costes Directos Complementarios
[9 empty] | Total vU11E85 | 0 | 155.39 | 0
vU11E86 | Partida | u | Torre metálica de celosía c.2000 | [6 empty] | 0 | 1232.66 | 0
Suministro y montaje de torre metálica de celosía de 14 m. de altura y 2000 kilos de esfuerzo en punta (UNESA RU 6704) para líneas de Media Tensión, según normas de la Compañía Eléctrica, instalada, excluida obra civil.
MOOE.8a | Mano de obra | h | Oficial 1ª electricidad | [6 empty] | 4 | 19.75 | 79
Oficial 1° electricidad.
MOOE.9a | Mano de obra | h | Oficial 2ª electricidad | [6 empty] | 4 | 19.75 | 79
Oficial 2° electricidad.
MOOA10a | Mano de obra | h | Ayudante construcción | [6 empty] | 4 | 16.08 | 64.32
Ayudante construcción.
MMMG12b | Maquinaria | h | Grúa autopropulsada 20T | [6 empty] | 2 | 66.7 | 133.4
Grúa autopropulsada de 20T.
PIEP.1ba | Material | u | Electrodo pica ø14.6mm lg 2m | [6 empty] | 1 | 18.74 | 18.74
Electrodo de pica de acero de 2 m de longitud y 14.6 mm de diámetro, con recubrimiento cobre de espesor medio de 300 micras, según UNE 21056.
PUSE.mP15AH070 | Material | u | Apoyo met.galv. 14C-2000 | [6 empty] | 1 | 789.55 | 789.55
Apoyo met.galv. 14C-2000
PIEC11d | Material | m | Cable cobre desnudo 1x50 | [6 empty] | 15 | 1.69 | 25.35
Cable desnudo de cobre recocido de 1x50mm2 de sección, según el Reglamento Electrotécnico de Baja Tensión 2002.
PIEW11.v01 | Material | u | Material auxiliar eléctrico | [6 empty] | 10 | 0.74 | 7.4
Material auxiliar eléctrico
%0300 | Otros | % | Costes Directos Complementarios | [6 empty] | 11.968 | 3 | 35.9
Costes Directos Complementarios
[9 empty] | Total vU11E86 | 0 | 1232.66 | 0
vU11E87 | Partida | u | Torre metálica tubular | [6 empty] | 0 | 870.12 | 0
Suministro y montaje de torre metálica tubular de acero galvanizado hasta de 11 m. de altura y 250 kg de esfuerzo en punta (UNESA RU 6707 A), de una sola pieza instalada (sin cimentación).
MOOE.8a | Mano de obra | h | Oficial 1ª electricidad | [6 empty] | 5.5 | 19.75 | 108.63
Oficial 1° electricidad.
MOOE.9a | Mano de obra | h | Oficial 2ª electricidad | [6 empty] | 5.5 | 19.75 | 108.63
Oficial 2° electricidad.
MOOA10a | Mano de obra | h | Ayudante construcción | [6 empty] | 5.5 | 16.08 | 88.44
Ayudante construcción.
PIAR.mP15AH075 | Material | u | Torre metálica tubular h=11m 250kg | [6 empty] | 1 | 477.66 | 477.66
Torre metálica tubular h=11m 250kg
PIEP.1ba | Material | u | Electrodo pica ø14.6mm lg 2m | [6 empty] | 1 | 18.74 | 18.74
Electrodo de pica de acero de 2 m de longitud y 14.6 mm de diámetro, con recubrimiento cobre de espesor medio de 300 micras, según UNE 21056.
PIEC11d | Material | m | Cable cobre desnudo 1x50 | [6 empty] | 20 | 1.69 | 33.8
Cable desnudo de cobre recocido de 1x50mm2 de sección, según el Reglamento Electrotécnico de Baja Tensión 2002.
PIEW11.v01 | Material | u | Material auxiliar eléctrico | [6 empty] | 12 | 0.74 | 8.88
Material auxiliar eléctrico
%0300 | Otros | % | Costes Directos Complementarios | [6 empty] | 8.448 | 3 | 25.34
Costes Directos Complementarios
[9 empty] | Total vU11E87 | 0 | 870.12 | 0
vU11ES$ | Partida | u | Transformador | [6 empty] | 0 | 0 | 0
Suministro y montaje de transformador de potencia con refrigeración manual mediante baño de aceite (UNE 21428), bornas enchufables en media tensión, regulador en tapa, termómetro de esfera, ruedas y gancho de elevación. Incluso transporte y montaje, relación 15.000-20.000/400-230 V. + - 5%.
vU11E88 | Partida | m | Tubería roja 160 mm une 50086 | [6 empty] | 0 | 4.88 | 0
Suministro e instalación de tubería roja de polietileno de alta densidad según norma UNE 50086 de 160 mm. de diámetro, sin incluir excavación y relleno de zanja.
PIET.6h | Material | m | Tubo PE corrugado db capa 160 mm | [6 empty] | 1 | 3.75 | 3.75
Tubo de polietileno corrugado de doble capa, lisa la interior y corrugada la exterior, libre de halógenos, de 160 mm de diámetro nominal y 450 N de resistencia a la compresión, para canalizaciones enterradas según norma UNE 50086 2-4, suministrado en rollos.
MOOE.9a | Mano de obra | h | Oficial 2ª electricidad | [6 empty] | 0.05 | 19.75 | 0.99
Oficial 2° electricidad.
%0300 | Otros | % | Costes Directos Complementarios | [6 empty] | 0.047 | 3 | 0.14
Costes Directos Complementarios
[9 empty] | Total vU11E88 | 0 | 4.88 | 0
vU11E89 | Partida | m | Tubería verde 110mm une 50086 | [6 empty] | 0 | 2.71 | 0
Suministro e instalación de tubería verde de polietileno de alta densidad según norma UNE 50086 de 110 mm. de diámetro, sin incluir excavación y relleno de zanja.
MOOE.9a | Mano de obra | h | Oficial 2ª electricidad | [6 empty] | 0.019 | 19.75 | 0.38
Oficial 2° electricidad.
PIET.6f | Material | m | Tubo PE corrugado db capa 110 mm | [6 empty] | 1 | 2.25 | 2.25
Tubo de polietileno corrugado de doble capa, lisa la interior y corrugada la exterior, libre de halógenos, de 110 mm de diámetro nominal y 450 N de resistencia a la compresión, para canalizaciones enterradas según norma UNE 50086 2-4, suministrado en rollos.
%0300 | Otros | % | Costes Directos Complementarios | [6 empty] | 0.026 | 3 | 0.08
Costes Directos Complementarios
[9 empty] | Total vU11E89 | 0 | 2.71 | 0
vU11E90 | Partida | u | Zócalo ampliación de salida b.t. 400 a. | [6 empty] | 0 | 157.76 | 0
Zócalo ampliación de salida Baja Tensión, de 400 A. instalado.
PIAR.mP15AH205 | Material | u | Zócalo ampliación salida B.T. 400 A. | [6 empty] | 1 | 113.66 | 113.66
Zócalo ampliación salida B.T. 400 A.
MOOE.8a | Mano de obra | h | Oficial 1ª electricidad | [6 empty] | 1 | 19.75 | 19.75
Oficial 1° electricidad.
MOOE.9a | Mano de obra | h | Oficial 2ª electricidad | [6 empty] | 1 | 19.75 | 19.75
Oficial 2° electricidad.
%0300 | Otros | % | Costes Directos Complementarios | [6 empty] | 1.532 | 3 | 4.6
Costes Directos Complementarios
[9 empty] | Total vU11E90 | 0 | 157.76 | 0
[9 empty] | Total vU11E | 1 | 0 | 0
vU11G | Capítulo |  | DISTRIBUCIÓN DE GAS | [6 empty] | 1 | 0 | 0
vU11GC$ | Partida | u | Accesorios tubería acero | [6 empty] | 0 | 0 | 0
Suministro y montaje de accesorios en tubería de acero, de acuerdo con las especificaciones de las compañías suministradoras.
vU11GB$ | Partida | u | Acometida acero p/gas lg 3 m | [6 empty] | 0 | 0 | 0
Acometida de gas enterrada en zanja formada por tubo de acero con soldadura de hasta 3 m de longitud desde la red hasta la válvula de acometida incluyendo la protección contra la corrosión según UNE 60310:2011 y un incremento sobre el precio del tubo del 50% en concepto de piezas especiales (uniones y accesorios); collarín de toma en carga con salida sobre red general de distribución de 80 mm de diámetro para enlace entre la acometida y la red, y llave de acometida formada por válvula de esfera de latón niquelado alojada en arqueta, construida con fábrica de ladrillo perforado de 11.5 cm de espesor, recibido con mortero de cemento M-5 y enfoscada y enlucida interiormente con mortero de cemento GP CSIV W2; colocada sobre solera de hormigón HM-20/P/20/I de 10 cm de espesor y cerrada con tapa de fundición (sin incluir excavaciones y rellenos); totalmente instalada, comprobada y en correcto funcionamiento según Reglamento técnico de distribución y utilización de combustibles gaseosos R.D. 919/2006 (no incluye prueba de estanqueidad de la instalación).
vU11GA$ | Partida | u | Acometida PE SDR 11 p/gas lg 3 m | [6 empty] | 0 | 0 | 0
Acometida de gas enterrada en zanja y formada por tubo de polietileno de alta densidad, tipo PE, de hasta 3 m de longitud desde la red hasta la válvula de acometida incluyendo un incremento sobre el precio del tubo del 50% en concepto de piezas especiales (uniones y accesorios); collarín de toma en carga con salida sobre red general de distribución para enlace entre la acometida y la red, y llave de acometida formada por válvula de esfera de latón niquelado alojada en arqueta, construida con fábrica de ladrillo perforado de 11.5 cm de espesor, recibido con mortero de cemento M-5 y enfoscada y enlucida interiormente con mortero de cemento GP CSIV W2; colocada sobre solera de hormigón HM-20/P/20/I de 10 cm de espesor y cerrada con tapa de fundición (sin incluir excavaciones y rellenos); totalmente instalada, comprobada y en correcto funcionamiento según Reglamento técnico de distribución y utilización de combustibles gaseosos R.D. 919/2006 (no incluye prueba de estanqueidad de la instalación).
vU11G01 | Partida | u | Ánodo de sacrificio | [6 empty] | 0 | 91.9 | 0
Suministro y montaje de ánodos de sacrificio según especificaciones de la compañía suministradora.
PIMH.6a | Material | u | Ánodo de magnesio | [6 empty] | 1 | 70.26 | 70.26
Ánodo de magnesio para protección catódica de acumuladores con marcado CE.
MOOE.8a | Mano de obra | h | Oficial 1ª electricidad | [6 empty] | 0.48 | 19.75 | 9.48
Oficial 1° electricidad.
MOOE.9a | Mano de obra | h | Oficial 2ª electricidad | [6 empty] | 0.48 | 19.75 | 9.48
Oficial 2° electricidad.
%0300 | Otros | % | Costes Directos Complementarios | [6 empty] | 0.892 | 3 | 2.68
Costes Directos Complementarios
[9 empty] | Total vU11G01 | 0 | 91.9 | 0
vU11G02 | Partida | u | Arqueta para acometida de gas | [6 empty] | 0 | 123.1 | 0
Construcción de arqueta para acometida de gas, construida según normas de la compañía suministradora de gas, totalmente acabada.
MOOA.8a | Mano de obra | h | Oficial 1ª construcción | [6 empty] | 2.1 | 18.61 | 39.08
Oficial 1° construcción.
MOOA11a | Mano de obra | h | Peón especializado construcción | [6 empty] | 2 | 16.08 | 32.16
Peón especializado construcción.
MMMH.5c | Maquinaria | h | Vibrador gasolina aguja ø30-50mm | [6 empty] | 0.68 | 1.42 | 0.97
Vibrador para hormigón de gasolina con aguja de diámetro 30-50mm incluso seguro.
PBPC.2abaa | Material | m³ | H 20 plástica TM 20 I | [6 empty] | 0.4 | 58 | 23.2
Hormigón preparado de resistencia característica 20 N/mm2, de consistencia plástica y tamaño máximo del árido 20 mm, en ambiente no agresivo I , transportado a una distancia máxima de 10 km, contados desde la central suministradora. Se consideran cargas completas de 6 ó 9 m3 y un tiempo máximo de descarga en obra de 45 minutos.
PBPM.1ca | Material | m³ | Mto cto M-7,5 man | [6 empty] | 0.24 | 86.83 | 20.84
Mortero de albañilería M-7,5 confeccionado in situ a mano, realizado con cemento común CEM-II/B-P/32,5N y arena de granulometría 0/3 lavada, con una resistencia a compresión de 7,5 N/mm2, según UNE-EN 998-2.
MOOA12a | Mano de obra | h | Peón ordinario construcción | [6 empty] | 2.8 | 15.57 | 43.6
Peón ordinario construcción.
PBAC.2aa | Material | t | CEM II/B-P 32.5 N granel | [6 empty] | 0.289 | 91.68 | 26.5
Cemento portland con puzolana CEM II/B-P 32.5 N, según norma UNE-EN 197-1, a granel.
PBRA.1abb | Material | t | Arena 0/3 triturada lvd 10km | [6 empty] | 1.713 | 9.61 | 16.46
Arena triturada de naturaleza silícea, lavada, de granulometría 0/3, a pie de obra, considerando transporte con camión de 25 t, a una distancia media de 10km.
PBAA.1a | Material | m³ | Agua | [6 empty] | 0.257 | 1.05 | 0.27
Agua
[9 empty] | Total PBPM.1ca | 0.24 | 86.83 | 20.84
PEAM.3aba | Material | m² | Mallazo ME 500 T 15x30 ø 5-5 | [6 empty] | 0.81 | 1.25 | 1.01
Mallazo electrosoldado ME 15x30cm, de diámetros 5-5mm y acero B 500 T.
PRRB.mP01LG070 | Material | u | Rasillón cerámico m-h 80x25x3,5 | [6 empty] | 3 | 0.75 | 2.25
Rasillón cerámico m-h 80x25x3,5
%0300 | Otros | % | Costes Directos Complementarios | [6 empty] | 1.195 | 3 | 3.59
Costes Directos Complementarios
[9 empty] | Total vU11G02 | 0 | 123.1 | 0
vU11G03 | Partida | u | Arqueta válvulas ø 2", 3", 4" | [6 empty] | 0 | 418.49 | 0
Construcción de arqueta para válvulas de 2", 3" y 4"de ø nominal , construida con solera de hormigón y paramentos de fábrica de ladrillo macizo de 1 pie de espesor, drenaje, según normas de la compañía suministradora de gas, totalmente instalada.
MOOA.8a | Mano de obra | h | Oficial 1ª construcción | [6 empty] | 1.7 | 18.61 | 31.64
Oficial 1° construcción.
MOOA11a | Mano de obra | h | Peón especializado construcción | [6 empty] | 1.7 | 16.08 | 27.34
Peón especializado construcción.
MMMH.5c | Maquinaria | h | Vibrador gasolina aguja ø30-50mm | [6 empty] | 0.45 | 1.42 | 0.64
Vibrador para hormigón de gasolina con aguja de diámetro 30-50mm incluso seguro.
PBPC.2abaa | Material | m³ | H 20 plástica TM 20 I | [6 empty] | 0.4 | 58 | 23.2
Hormigón preparado de resistencia característica 20 N/mm2, de consistencia plástica y tamaño máximo del árido 20 mm, en ambiente no agresivo I , transportado a una distancia máxima de 10 km, contados desde la central suministradora. Se consideran cargas completas de 6 ó 9 m3 y un tiempo máximo de descarga en obra de 45 minutos.
PBPM.1ca | Material | m³ | Mto cto M-7,5 man | [6 empty] | 0.68 | 86.83 | 59.04
Mortero de albañilería M-7,5 confeccionado in situ a mano, realizado con cemento común CEM-II/B-P/32,5N y arena de granulometría 0/3 lavada, con una resistencia a compresión de 7,5 N/mm2, según UNE-EN 998-2.
MOOA12a | Mano de obra | h | Peón ordinario construcción | [6 empty] | 2.8 | 15.57 | 43.6
Peón ordinario construcción.
PBAC.2aa | Material | t | CEM II/B-P 32.5 N granel | [6 empty] | 0.289 | 91.68 | 26.5
Cemento portland con puzolana CEM II/B-P 32.5 N, según norma UNE-EN 197-1, a granel.
PBRA.1abb | Material | t | Arena 0/3 triturada lvd 10km | [6 empty] | 1.713 | 9.61 | 16.46
Arena triturada de naturaleza silícea, lavada, de granulometría 0/3, a pie de obra, considerando transporte con camión de 25 t, a una distancia media de 10km.
PBAA.1a | Material | m³ | Agua | [6 empty] | 0.257 | 1.05 | 0.27
Agua
[9 empty] | Total PBPM.1ca | 0.68 | 86.83 | 59.04
PFFC.2b | Material | u | Ladrillo perf n/visto 24x11.5x7 | [6 empty] | 1640 | 0.16 | 262.4
Ladrillo cerámico panal o perforado 24x11.5x7cm.
PEAM.3aba | Material | m² | Mallazo ME 500 T 15x30 ø 5-5 | [6 empty] | 0.43 | 1.25 | 0.54
Mallazo electrosoldado ME 15x30cm, de diámetros 5-5mm y acero B 500 T.
PRRB.mP01LG080 | Material | u | Rasillón cerámico m-h 80x25x4 | [6 empty] | 2 | 0.75 | 1.5
Rasillón cerámico m-h 80x25x4
%0300 | Otros | % | Costes Directos Complementarios | [6 empty] | 4.063 | 3 | 12.19
Costes Directos Complementarios
[9 empty] | Total vU11G03 | 0 | 418.49 | 0
vU11G04 | Partida | u | Arqueta válvulas ø 6" y 8" | [6 empty] | 0 | 580.41 | 0
Construcción de arqueta para válvulas de 6" y 8" de ø nominal construidas con solera de hormigón y paramentos de fábrica de ladrillo macizo de 1 pie de espesor, drenaje, según normas de la compañía suministradora de gas, totalmente instalada.
MOOA11a | Mano de obra | h | Peón especializado construcción | [6 empty] | 3 | 16.08 | 48.24
Peón especializado construcción.
MOOA.8a | Mano de obra | h | Oficial 1ª construcción | [6 empty] | 3 | 18.61 | 55.83
Oficial 1° construcción.
MMMH.5c | Maquinaria | h | Vibrador gasolina aguja ø30-50mm | [6 empty] | 0.754 | 1.42 | 1.07
Vibrador para hormigón de gasolina con aguja de diámetro 30-50mm incluso seguro.
PBPC.2abaa | Material | m³ | H 20 plástica TM 20 I | [6 empty] | 1.049 | 58 | 60.84
Hormigón preparado de resistencia característica 20 N/mm2, de consistencia plástica y tamaño máximo del árido 20 mm, en ambiente no agresivo I , transportado a una distancia máxima de 10 km, contados desde la central suministradora. Se consideran cargas completas de 6 ó 9 m3 y un tiempo máximo de descarga en obra de 45 minutos.
PBPM.1ca | Material | m³ | Mto cto M-7,5 man | [6 empty] | 1.23 | 86.83 | 106.8
Mortero de albañilería M-7,5 confeccionado in situ a mano, realizado con cemento común CEM-II/B-P/32,5N y arena de granulometría 0/3 lavada, con una resistencia a compresión de 7,5 N/mm2, según UNE-EN 998-2.
MOOA12a | Mano de obra | h | Peón ordinario construcción | [6 empty] | 2.8 | 15.57 | 43.6
Peón ordinario construcción.
PBAC.2aa | Material | t | CEM II/B-P 32.5 N granel | [6 empty] | 0.289 | 91.68 | 26.5
Cemento portland con puzolana CEM II/B-P 32.5 N, según norma UNE-EN 197-1, a granel.
PBRA.1abb | Material | t | Arena 0/3 triturada lvd 10km | [6 empty] | 1.713 | 9.61 | 16.46
Arena triturada de naturaleza silícea, lavada, de granulometría 0/3, a pie de obra, considerando transporte con camión de 25 t, a una distancia media de 10km.
PBAA.1a | Material | m³ | Agua | [6 empty] | 0.257 | 1.05 | 0.27
Agua
[9 empty] | Total PBPM.1ca | 1.23 | 86.83 | 106.8
PFFC.2b | Material | u | Ladrillo perf n/visto 24x11.5x7 | [6 empty] | 1800 | 0.16 | 288
Ladrillo cerámico panal o perforado 24x11.5x7cm.
PEAM.3aba | Material | m² | Mallazo ME 500 T 15x30 ø 5-5 | [6 empty] | 0.67 | 1.25 | 0.84
Mallazo electrosoldado ME 15x30cm, de diámetros 5-5mm y acero B 500 T.
PRRB.mP01LG080 | Material | u | Rasillón cerámico m-h 80x25x4 | [6 empty] | 2.5 | 0.75 | 1.88
Rasillón cerámico m-h 80x25x4
%0300 | Otros | % | Costes Directos Complementarios | [6 empty] | 5.635 | 3 | 16.91
Costes Directos Complementarios
[9 empty] | Total vU11G04 | 0 | 580.41 | 0
vU11G05 | Partida | u | Conexión red exist. c/refuerzo | [6 empty] | 0 | 2900.66 | 0
Conexión a la red existente mediante T de toma en carga, con refuerzo en tubería de 1" a 4".
MOOA.C01 | Mano de obra | h | Cuadrilla C | [6 empty] | 0.63 | 34.18 | 21.53
Cuadrilla E
MOOA.8a | Mano de obra | h | Oficial 1ª construcción | [6 empty] | 1 | 18.61 | 18.61
Oficial 1° construcción.
MOOA12a | Mano de obra | h | Peón ordinario construcción | [6 empty] | 1 | 15.57 | 15.57
Peón ordinario construcción.
[9 empty] | Total MOOA.C01 | 0.63 | 34.18 | 21.53
PIFC.mP19WW040 | Material | u | T de toma en car.,con ref.en tub. de 1" a 4" | [6 empty] | 1 | 2794.64 | 2794.64
T de toma en car.,con ref.en tub. de 1" a 4"
%0300 | Otros | % | Costes Directos Complementarios | [6 empty] | 28.162 | 3 | 84.49
Costes Directos Complementarios
[9 empty] | Total vU11G05 | 0 | 2900.66 | 0
vU11G06 | Partida | u | Conexión red exist. s/refuerzo | [6 empty] | 0 | 2086.54 | 0
Conexión a la red existente mediante T de toma en carga, sin refuerzo en tubería de 1" a 4".
MOOA.C01 | Mano de obra | h | Cuadrilla C | [6 empty] | 0.63 | 34.18 | 21.53
Cuadrilla E
MOOA.8a | Mano de obra | h | Oficial 1ª construcción | [6 empty] | 1 | 18.61 | 18.61
Oficial 1° construcción.
MOOA12a | Mano de obra | h | Peón ordinario construcción | [6 empty] | 1 | 15.57 | 15.57
Peón ordinario construcción.
[9 empty] | Total MOOA.C01 | 0.63 | 34.18 | 21.53
PIFC.mP19WW030 | Material | u | T de toma en car.,sin ref.en tub. de 1" a 4" | [6 empty] | 1 | 2004.24 | 2004.24
T de toma en car.,sin ref.en tub. de 1" a 4"
%0300 | Otros | % | Costes Directos Complementarios | [6 empty] | 20.258 | 3 | 60.77
Costes Directos Complementarios
[9 empty] | Total vU11G06 | 0 | 2086.54 | 0
vU11G07 | Partida | u | Conexión tubería exist. Ø 1 1/2" | [6 empty] | 0 | 1297.16 | 0
Conexión a tubería existente, inertizada mediante T simple.
MOOA.C01 | Mano de obra | h | Cuadrilla C | [6 empty] | 1 | 34.18 | 34.18
Cuadrilla E
MOOA.8a | Mano de obra | h | Oficial 1ª construcción | [6 empty] | 1 | 18.61 | 18.61
Oficial 1° construcción.
MOOA12a | Mano de obra | h | Peón ordinario construcción | [6 empty] | 1 | 15.57 | 15.57
Peón ordinario construcción.
[9 empty] | Total MOOA.C01 | 1 | 34.18 | 34.18
PIFC.mP19WW060 | Material | u | T simple hasta 8" | [6 empty] | 1 | 1225.2 | 1225.2
T simple hasta 8"
%0300 | Otros | % | Costes Directos Complementarios | [6 empty] | 12.594 | 3 | 37.78
Costes Directos Complementarios
[9 empty] | Total vU11G07 | 0 | 1297.16 | 0
vU11GX$ | Partida | u | Conexión tubería existente (Ø en mm) | [6 empty] | 0 | 0 | 0
Conexión a tubería existente, inertizada mediante T simple.
vU11G08 | Partida | u | Escalera pates | [6 empty] | 0 | 24.09 | 0
Suministro y colocación de escalera de pates.
MOOA.C01 | Mano de obra | h | Cuadrilla C | [6 empty] | 0.3 | 34.18 | 10.25
Cuadrilla E
MOOA.8a | Mano de obra | h | Oficial 1ª construcción | [6 empty] | 1 | 18.61 | 18.61
Oficial 1° construcción.
MOOA12a | Mano de obra | h | Peón ordinario construcción | [6 empty] | 1 | 15.57 | 15.57
Peón ordinario construcción.
[9 empty] | Total MOOA.C01 | 0.3 | 34.18 | 10.25
PUCA24a | Material | u | Pate PP p/pozo | [6 empty] | 3 | 4.38 | 13.14
Pate para pozo de registro fabricado con alma de acero corrugado y cubierto de polipropileno. Con superficie anti-deslizante. Para colocar a presión.
%0300 | Otros | % | Costes Directos Complementarios | [6 empty] | 0.234 | 3 | 0.7
Costes Directos Complementarios
[9 empty] | Total vU11G08 | 0 | 24.09 | 0
vU11G09 | Partida | m | Malla avisadora | [6 empty] | 0 | 1.07 | 0
Suministro y colocación de malla avisadora de plástico en canalización de zanjas.
MOOA.8a | Mano de obra | h | Oficial 1ª construcción | [6 empty] | 0.01 | 18.61 | 0.19
Oficial 1° construcción.
MOOA12a | Mano de obra | h | Peón ordinario construcción | [6 empty] | 0.01 | 15.57 | 0.16
Peón ordinario construcción.
PIGT.mP19WW020 | Material | m | Malla avisadora | [6 empty] | 1 | 0.69 | 0.69
Malla avisadora
%0300 | Otros | % | Costes Directos Complementarios | [6 empty] | 0.01 | 3 | 0.03
Costes Directos Complementarios
[9 empty] | Total vU11G09 | 0 | 1.07 | 0
vU11G10 | Partida | u | Pasa muros banda de neopreno | [6 empty] | 0 | 23.99 | 0
Pasamuros con banda de neopreno y sellado exterior con silicona o similar.
MOOA.C01 | Mano de obra | h | Cuadrilla C | [6 empty] | 0.2 | 34.18 | 6.84
Cuadrilla E
MOOA.8a | Mano de obra | h | Oficial 1ª construcción | [6 empty] | 1 | 18.61 | 18.61
Oficial 1° construcción.
MOOA12a | Mano de obra | h | Peón ordinario construcción | [6 empty] | 1 | 15.57 | 15.57
Peón ordinario construcción.
[9 empty] | Total MOOA.C01 | 0.2 | 34.18 | 6.84
PUCA.mP19WW080 | Material | u | Pasamuros banda de neopreno | [6 empty] | 1 | 16.45 | 16.45
Pasamuros banda de neopreno
%0300 | Otros | % | Costes Directos Complementarios | [6 empty] | 0.233 | 3 | 0.7
Costes Directos Complementarios
[9 empty] | Total vU11G10 | 0 | 23.99 | 0
vU11G11 | Partida | u | Placa radiografía | [6 empty] | 0 | 44.22 | 0
Placa de radiografía de película D-4.
MOOA.C01 | Mano de obra | h | Cuadrilla C | [6 empty] | 0.01 | 34.18 | 0.34
Cuadrilla E
MOOA.8a | Mano de obra | h | Oficial 1ª construcción | [6 empty] | 1 | 18.61 | 18.61
Oficial 1° construcción.
MOOA12a | Mano de obra | h | Peón ordinario construcción | [6 empty] | 1 | 15.57 | 15.57
Peón ordinario construcción.
[9 empty] | Total MOOA.C01 | 0.01 | 34.18 | 0.34
CCDB.mP19RW010 | Material | u | Placa radiografía | [6 empty] | 1 | 42.59 | 42.59
Placa radiografía
%0300 | Otros | % | Costes Directos Complementarios | [6 empty] | 0.429 | 3 | 1.29
Costes Directos Complementarios
[9 empty] | Total vU11G11 | 0 | 44.22 | 0
vU11G12 | Partida | u | Protección catódica | [6 empty] | 0 | 159.94 | 0
Toma potencial para protección catódica de la tubería, mediante cable de 16 mm2, revestido de PVC, para enterramiento directo, soldado en cartela de chapa a la tubería y encapsulado el conjunto mediante resina epoxi y caja estanca.
MOOA.C01 | Mano de obra | h | Cuadrilla C | [6 empty] | 0.25 | 34.18 | 8.55
Cuadrilla E
MOOA.8a | Mano de obra | h | Oficial 1ª construcción | [6 empty] | 1 | 18.61 | 18.61
Oficial 1° construcción.
MOOA12a | Mano de obra | h | Peón ordinario construcción | [6 empty] | 1 | 15.57 | 15.57
Peón ordinario construcción.
[9 empty] | Total MOOA.C01 | 0.25 | 34.18 | 8.55
PIGD.mP18GW060 | Material | u | Protección catódica | [6 empty] | 1 | 146.73 | 146.73
Protección catódica
%0300 | Otros | % | Costes Directos Complementarios | [6 empty] | 1.553 | 3 | 4.66
Costes Directos Complementarios
[9 empty] | Total vU11G12 | 0 | 159.94 | 0
vU11G13 | Partida | u | Puerta acceso 1 hoja | [6 empty] | 0 | 134.79 | 0
Suministro y colocación de puerta acceso metálica de una hoja.
MOOA.C01 | Mano de obra | h | Cuadrilla C | [6 empty] | 1 | 34.18 | 34.18
Cuadrilla E
MOOA.8a | Mano de obra | h | Oficial 1ª construcción | [6 empty] | 1 | 18.61 | 18.61
Oficial 1° construcción.
MOOA12a | Mano de obra | h | Peón ordinario construcción | [6 empty] | 1 | 15.57 | 15.57
Peón ordinario construcción.
[9 empty] | Total MOOA.C01 | 1 | 34.18 | 34.18
PFTA.9cb | Material | u | Puerta 1hj a galv 80x205cm c/rej | [6 empty] | 1 | 96.68 | 96.68
Puerta de paso de una hoja de 80x205cm, formada por dos planchas de acero galvanizado ensambladas entre si y rellenas de espuma de poliuretano, con rejillas superiores e inferiores, marco de plancha de acero galvanizado de 1.2mm de espesor, bisagras y cerradura embutida con manivela.
%0300 | Otros | % | Costes Directos Complementarios | [6 empty] | 1.309 | 3 | 3.93
Costes Directos Complementarios
[9 empty] | Total vU11G13 | 0 | 134.79 | 0
vU11G14 | Partida | u | Rejilla sumidero | [6 empty] | 0 | 65.58 | 0
Suministro y colocación de rejilla de sumidero.
MOOA.C01 | Mano de obra | h | Cuadrilla C | [6 empty] | 0.4 | 34.18 | 13.67
Cuadrilla E
MOOA.8a | Mano de obra | h | Oficial 1ª construcción | [6 empty] | 1 | 18.61 | 18.61
Oficial 1° construcción.
MOOA12a | Mano de obra | h | Peón ordinario construcción | [6 empty] | 1 | 15.57 | 15.57
Peón ordinario construcción.
[9 empty] | Total MOOA.C01 | 0.4 | 34.18 | 13.67
PUCA.mP19WR020 | Material | u | Rejilla de 360x360 | [6 empty] | 1 | 50 | 50
Rejilla de 360x360
%0300 | Otros | % | Costes Directos Complementarios | [6 empty] | 0.637 | 3 | 1.91
Costes Directos Complementarios
[9 empty] | Total vU11G14 | 0 | 65.58 | 0
vU11G15 | Partida | u | Sum. y col. rejilla aireación | [6 empty] | 0 | 65.58 | 0
Suministro y colocación de rejilla de aireación tipo compañía de gas.
MOOA.C01 | Mano de obra | h | Cuadrilla C | [6 empty] | 0.4 | 34.18 | 13.67
Cuadrilla E
MOOA.8a | Mano de obra | h | Oficial 1ª construcción | [6 empty] | 1 | 18.61 | 18.61
Oficial 1° construcción.
MOOA12a | Mano de obra | h | Peón ordinario construcción | [6 empty] | 1 | 15.57 | 15.57
Peón ordinario construcción.
[9 empty] | Total MOOA.C01 | 0.4 | 34.18 | 13.67
PIVV.mP19WR030 | Material | u | Rejilla aireación | [6 empty] | 1 | 50 | 50
Rejilla aireación
%0300 | Otros | % | Costes Directos Complementarios | [6 empty] | 0.637 | 3 | 1.91
Costes Directos Complementarios
[9 empty] | Total vU11G15 | 0 | 65.58 | 0
vU11G16 | Partida | u | Tapa doble hoja | [6 empty] | 0 | 408.65 | 0
Suministro de tapa de doble hoja, tipo Compañía de Gas, incluyendo transporte a obra.
MOOA.C01 | Mano de obra | h | Cuadrilla C | [6 empty] | 1 | 34.18 | 34.18
Cuadrilla E
MOOA.8a | Mano de obra | h | Oficial 1ª construcción | [6 empty] | 1 | 18.61 | 18.61
Oficial 1° construcción.
MOOA12a | Mano de obra | h | Peón ordinario construcción | [6 empty] | 1 | 15.57 | 15.57
Peón ordinario construcción.
[9 empty] | Total MOOA.C01 | 1 | 34.18 | 34.18
PUCA.mP19WW090 | Material | u | Tapa doble hoja | [6 empty] | 1 | 362.57 | 362.57
Tapa doble hoja
%0300 | Otros | % | Costes Directos Complementarios | [6 empty] | 3.968 | 3 | 11.9
Costes Directos Complementarios
[9 empty] | Total vU11G16 | 0 | 408.65 | 0
vU11G17 | Partida | m | Tubería acero p/gas c/sold ø2"mm | [6 empty] | 0 | 25.14 | 0
Instalación de tubería enterrada de acero negro con soldadura de calidad S195T, tipo L2 según UNE EN 10255, incluida la protección contra la corrosión según UNE 60310:2011, para redes de distribución de combustibles gaseosos; de 2" mm de diámetro nominal, colocado en zanja sobre capa de arena de río (sin incluir excavación y relleno de ésta) según Reglamento técnico de distribución y utilización de combustibles gaseosos (R.D. 919/2006).
MOOF.8a | Mano de obra | h | Oficial 1ª fontanería | [6 empty] | 0.46 | 19.75 | 9.09
Oficial 1° fontanería.
MOOF12a | Mano de obra | h | Peón fontanería | [6 empty] | 0.46 | 15.89 | 7.31
Peón fontanería.
PIFC.1aaga | Material | m | Tb acero negro liso c/sold ø2" | [6 empty] | 1 | 7.81 | 7.81
Tubo de acero negro de calidad S195T, extremo liso, tipo L2, con soldadura por resistencia eléctrica, de diámetro nominal 2", espesor de pared 2.90 mm y peso 4.11 kg/m, según norma UNE EN 10255.
PRCP.8bbb | Material | l | Impr sob Fe mate nj | [6 empty] | 0.016 | 12.2 | 0.2
Imprimación antioxidante sobre hierro, de color naranja con acabado mate.
%0300 | Otros | % | Costes Directos Complementarios | [6 empty] | 0.244 | 3 | 0.73
Costes Directos Complementarios
[9 empty] | Total vU11G17 | 0 | 25.14 | 0
vU11GP$ | Partida | m | Tubería PE p/gas | [6 empty] | 0 | 0 | 0
Instalación de tubería enterrada de polietileno para redes de distribución de combustibles gaseosos, marcado según UNE EN 1555;, resistencia mínima requerida (MRS), relación dimensional normalizada SDR; colocado en zanja capa de arena de río (sin incluir excavación y relleno de ésta) según Reglamento técnico de distribución y utilización de combustibles gaseosos (R.D. 919/2006).
vU11GV$ | Partida | u | Válvula esfera p/ins gas | [6 empty] | 0 | 0 | 0
Válvula de esfera con marcado CE, conexiones por racor, con cuerpo de hierro, bola de acero inoxidable y asiento de teflón, para baja presión (PN-6), incluso verificaciones, enclavamiento, esquemas, certificados, homologaciones y ensayos, totalmente instalada, comprobada y en correcto funcionamiento según ITC-ICG 06 y ITC-ICG 07 del Reglamento técnico de distribución y utilización de combustibles gaseosos (R.D. 919/2006).
[9 empty] | Total vU11G | 1 | 0 | 0
[9 empty] | Total vU11 | 1 | 0 | 0
vU12 | Capítulo |  | GESTIÓN DE RESIDUOS | [6 empty] | 1 | 0 | 0
vU12P | Capítulo |  | TRATAMIENTOS PREVIOS | [6 empty] | 1 | 0 | 0
vU11P.001 | Partida | m³ | Separación residuos en fracciones | [6 empty] | 0 | 18.98 | 0
Separación en fracciones de los distintos residuos de construcción y demolición (hormigón, cerámicos, metales, maderas, vidrios, plásticos, papeles o cartones, residuos peligrosos...) dentro de la obra en la que se produzcan
MOOA.8a | Mano de obra | h | Oficial 1ª construcción | [6 empty] | 1 | 18.61 | 18.61
Oficial 1° construcción.
%0200 | Otros | % | Costes Directos Complementarios | [6 empty] | 0.186 | 2 | 0.37
Costes Directos Complementarios
[9 empty] | Total vU11P.001 | 0 | 18.98 | 0
[9 empty] | Total vU12P | 1 | 0 | 0
vU12A | Capítulo |  | ALMACENAMIENTO, CARGA Y TRANSPORTE | [6 empty] | 1 | 0 | 0
vU12AP | Capítulo |  | RESIDUOS PELIGROSOS | [6 empty] | 1 | 0 | 0
vU12AP01 | Partida | u | Recogida/transporte conte 1m3 resid peligr | [6 empty] | 0 | 137 | 0
Servicio de entrega, alquiler, recogida y transporte de contenedor de 1 m3 con residuos procedentes de la construcción y demolición considerados como peligrosos según la Lista Europea de Residuos (LER) publicada por Orden MAM/304/2002 llevado a cabo por empresa autorizada por la Consellería de Medio Ambiente de la Comunitat Valenciana en el Registro General de Residuos para operaciones de recogida y transporte de residuos peligrosos, incluso marcado del contenedor con la etiqueta correspondiente dependiendo del residuo peligroso a transportar, según RD 833/1988 y su modificación por RD 952/1997. Todo ello según la Ley 22/2011, de 28 de julio, de residuos y suelos contaminados a nivel nacional así como la Ley 10/2000 de Residuos de la Comunitat Valenciana. (No incluido coste de vertido).
[9 empty] | Total vU12AP | 1 | 0 | 0
vU12AC | Capítulo |  | RESIDUOS DE CONSTRUCCIÓN O DEMOLICIÓN | [6 empty] | 1 | 0 | 0
vU12AC01 | Partida | m³ | Carga escombros a contenedor | [6 empty] | 0 | 15.12 | 0
Carga manual de escombros sobre contenedor o dumper, incluso humedecido.
MOOA12a | Mano de obra | h | Peón ordinario construcción | [6 empty] | 0.952 | 15.57 | 14.82
Peón ordinario construcción.
%0200 | Otros | % | Costes Directos Complementarios | [6 empty] | 0.148 | 2 | 0.3
Costes Directos Complementarios
[9 empty] | Total vU12AC01 | 0 | 15.12 | 0
vU12AC$ | Partida | m³ | Carga manual residuos contenedor | [6 empty] | 0 | 0 | 0
Carga manual de residuos sobre contenedor (no incluido en el precio), incluso humedecido de la carga.
vU12AC02 | Partida | m³ | Carga mec resid C en cmn | [6 empty] | 0 | 1.48 | 0
Carga mecánica de residuos cerámicos (ladrillos,tejas...) sobre camión (incluido el tiempo de espera de éste), incluso humedecido de la carga.
MOOA12a | Mano de obra | h | Peón ordinario construcción | [6 empty] | 0.025 | 15.57 | 0.39
Peón ordinario construcción.
MMMR.1bb | Maquinaria | h | Pala crgra de neum 102cv 1,7m3 | [6 empty] | 0.015 | 44.61 | 0.67
Pala cargadora de neumáticos de potencia 102 caballos de vapor con una capacidad de carga en pala de 1,7m3.
MMMT.5aaa | Maquinaria | h | Cmn de transp 10T 8m3 2ejes | [6 empty] | 0.015 | 25.71 | 0.39
Camión de transporte de 10 toneladas con una capacidad de 8 metros cúbicos y 2 ejes.
%0200 | Otros | % | Costes Directos Complementarios | [6 empty] | 0.015 | 2 | 0.03
Costes Directos Complementarios
[9 empty] | Total vU12AC02 | 0 | 1.48 | 0
vU12AC03 | Partida | m³ | Carga mec resid H en cmn | [6 empty] | 0 | 1.48 | 0
Carga mecánica de residuos de hormigón sobre camión (incluido el tiempo de espera de éste), incluso humedecido de la carga.
MOOA12a | Mano de obra | h | Peón ordinario construcción | [6 empty] | 0.025 | 15.57 | 0.39
Peón ordinario construcción.
MMMR.1bb | Maquinaria | h | Pala crgra de neum 102cv 1,7m3 | [6 empty] | 0.015 | 44.61 | 0.67
Pala cargadora de neumáticos de potencia 102 caballos de vapor con una capacidad de carga en pala de 1,7m3.
MMMT.5aaa | Maquinaria | h | Cmn de transp 10T 8m3 2ejes | [6 empty] | 0.015 | 25.71 | 0.39
Camión de transporte de 10 toneladas con una capacidad de 8 metros cúbicos y 2 ejes.
%0200 | Otros | % | Costes Directos Complementarios | [6 empty] | 0.015 | 2 | 0.03
Costes Directos Complementarios
[9 empty] | Total vU12AC03 | 0 | 1.48 | 0
vU12AC04 | Partida | m³ | Desesc man casc pla hrz | [6 empty] | 0 | 35.38 | 0
Desescombro por medios manuales de residuos de construcción o demolición ubicados en un plano horizontal, incluso regado, limpieza del lugar de trabajo, la retirada de escombros a contenedor o acopio intermedio y sin incluir la carga y el transporte a vertedero.
MOOA12a | Mano de obra | h | Peón ordinario construcción | [6 empty] | 2.25 | 15.57 | 35.03
Peón ordinario construcción.
PBAA.1a | Material | m³ | Agua | [6 empty] | 0.003 | 1.05 | 0
Agua
%0100 | Otros | % | Costes Directos Complementarios | [6 empty] | 0.35 | 1 | 0.35
Costes Directos Complementarios
[9 empty] | Total vU12AC04 | 0 | 35.38 | 0
vU12AR$ | Partida | u | Transporte contenedor de residuos | [6 empty] | 0 | 0 | 0
Servicio de entrega, alquiler, recogida y transporte de contenedor de residuos producidos en obras de construcción y/o demolición hasta vertedero específico, instalación de tratamiento de residuos o centro de valorización o eliminación (sin considerar el coste de vertido), según R.D. 105/2008.
[9 empty] | Total vU12AC | 1 | 0 | 0
vU12AT | Capítulo |  | TIERRAS Y PIEDRAS NO CONTAMINADAS | [6 empty] | 1 | 0 | 0
vU12AT01 | Partida | m³ | Carga material de excavación | [6 empty] | 0 | 1.47 | 0
Carga mecánica de material de excavación sobre camión (incluido el tiempo de espera de éste), incluso humedecido de la carga.
MOOA12a | Mano de obra | h | Peón ordinario construcción | [6 empty] | 0.025 | 15.57 | 0.39
Peón ordinario construcción.
MMMR.1bb | Maquinaria | h | Pala crgra de neum 102cv 1,7m3 | [6 empty] | 0.015 | 44.61 | 0.67
Pala cargadora de neumáticos de potencia 102 caballos de vapor con una capacidad de carga en pala de 1,7m3.
MMMT.5aaa | Maquinaria | h | Cmn de transp 10T 8m3 2ejes | [6 empty] | 0.015 | 25.71 | 0.39
Camión de transporte de 10 toneladas con una capacidad de 8 metros cúbicos y 2 ejes.
%0150 | Otros | % | Costes Directos Complementarios | [6 empty] | 0.015 | 1.5 | 0.02
Costes Directos Complementarios
[9 empty] | Total vU12AT01 | 0 | 1.47 | 0
vU12AT02 | Partida | m³ | Carga y transp tierras <20km | [6 empty] | 0 | 3.96 | 0
Carga y transporte de tierras de excavación a vertedero o planta de tratamiento autorizado situado a menos de 20km de distancia realizado por empresa autorizada, considerando tiempos de ida, carga, vuelta y descarga, todo ello según la Ley 22/2011 de residuos y suelos contaminados y la Ley 10/2000 de Residuos de la Comunitat Valenciana.
vU12AT01 | Partida | m³ | Carga material de excavación | [6 empty] | 1 | 1.47 | 1.47
Carga mecánica de material de excavación sobre camión (incluido el tiempo de espera de éste), incluso humedecido de la carga.
MOOA12a | Mano de obra | h | Peón ordinario construcción | [6 empty] | 0.025 | 15.57 | 0.39
Peón ordinario construcción.
MMMR.1bb | Maquinaria | h | Pala crgra de neum 102cv 1,7m3 | [6 empty] | 0.015 | 44.61 | 0.67
Pala cargadora de neumáticos de potencia 102 caballos de vapor con una capacidad de carga en pala de 1,7m3.
MMMT.5aaa | Maquinaria | h | Cmn de transp 10T 8m3 2ejes | [6 empty] | 0.015 | 25.71 | 0.39
Camión de transporte de 10 toneladas con una capacidad de 8 metros cúbicos y 2 ejes.
%0150 | Otros | % | Costes Directos Complementarios | [6 empty] | 0.015 | 1.5 | 0.02
Costes Directos Complementarios
[9 empty] | Total vU12AT01 | 1 | 1.47 | 1.47
MMMT.5cca | Maquinaria | h | Cmn de transp 15T 12m3 2ejes | [6 empty] | 0.05 | 49.05 | 2.45
Camión de transporte de 15 toneladas con una capacidad de 12 metros cúbicos y 2 ejes.
%0100 | Otros | % | Costes Directos Complementarios | [6 empty] | 0.039 | 1 | 0.04
Costes Directos Complementarios
[9 empty] | Total vU12AT02 | 0 | 3.96 | 0
vU12AT03 | Partida | m³ | Carga y transp tierras >20km | [6 empty] | 0 | 6.48 | 0
Carga y transporte de tierras de excavación a vertedero o planta de tratamiento autorizado situado a más de 20km de distancia realizado por empresa autorizada, considerando tiempos de ida, carga, vuelta y descarga, todo ello según la Ley 22/2011 de residuos y suelos contaminados y la Ley 10/2000 de Residuos de la Comunitat Valenciana.
MMMT.5cca | Maquinaria | h | Cmn de transp 15T 12m3 2ejes | [6 empty] | 0.1 | 49.05 | 4.91
Camión de transporte de 15 toneladas con una capacidad de 12 metros cúbicos y 2 ejes.
%0200 | Otros | % | Costes Directos Complementarios | [6 empty] | 0.049 | 2 | 0.1
Costes Directos Complementarios
vU12AT01 | Partida | m³ | Carga material de excavación | [6 empty] | 1 | 1.47 | 1.47
Carga mecánica de material de excavación sobre camión (incluido el tiempo de espera de éste), incluso humedecido de la carga.
MOOA12a | Mano de obra | h | Peón ordinario construcción | [6 empty] | 0.025 | 15.57 | 0.39
Peón ordinario construcción.
MMMR.1bb | Maquinaria | h | Pala crgra de neum 102cv 1,7m3 | [6 empty] | 0.015 | 44.61 | 0.67
Pala cargadora de neumáticos de potencia 102 caballos de vapor con una capacidad de carga en pala de 1,7m3.
MMMT.5aaa | Maquinaria | h | Cmn de transp 10T 8m3 2ejes | [6 empty] | 0.015 | 25.71 | 0.39
Camión de transporte de 10 toneladas con una capacidad de 8 metros cúbicos y 2 ejes.
%0150 | Otros | % | Costes Directos Complementarios | [6 empty] | 0.015 | 1.5 | 0.02
Costes Directos Complementarios
[9 empty] | Total vU12AT01 | 1 | 1.47 | 1.47
[9 empty] | Total vU12AT03 | 0 | 6.48 | 0
[9 empty] | Total vU12AT | 1 | 0 | 0
[9 empty] | Total vU12A | 1 | 0 | 0
vU12E | Capítulo |  | ENTREGA A GESTOR AUTORIZADO | [6 empty] | 1 | 0 | 0
vU12E01 | Partida | u | Contenedor 1m3 residuos peligrosos | [6 empty] | 0 | 272.7 | 0
Contenedor de 1 m3 de capacidad para la recogida y almacenamiento de residuos considerados como peligrosos, a vertedero específico o gestor de residuos autorizado, incluido alquiler, entrega, recogida, transporte, tasas y cánones de vertido del contenedor
PATRrp1001CO | Material | u | Contenedor residuos peligrosos 1 m3 inc transporte | [6 empty] | 1 | 150 | 150
Contenedor residuos peligrosos 1 m3 incluido transporte
PADW01p001CA | Material | u | Canon y tasas de vertedero residuos peligrosos | [6 empty] | 1 | 120 | 120
Canon y tasas de vertedero residuos peligrosos
%0100 | Otros | % | Costes Directos Complementarios | [6 empty] | 2.7 | 1 | 2.7
Costes Directos Complementarios
[9 empty] | Total vU12E01 | 0 | 272.7 | 0
vU12E02 | Partida | u | Coste vertido resid c/amianto 1m3 | [6 empty] | 0 | 163 | 0
Entrega de contenedor de 1 m3 con residuos con amianto (incluso canon de vertido), considerados como residuos peligrosos según la Lista Europea de Residuos (LER) publicada por Orden MAM/304/2002, a gestor de residuos autorizado por la Consellería de Medio Ambiente de la Comunitat Valenciana en el Registro de Gestores Autorizados de Residuos para operaciones de valorización o eliminación, según R.D. 105/2008. Todo ello según la Ley 22/2011, de 28 de julio, de residuos y suelos contaminados a nivel nacional, así como la Ley 10/2000 de Residuos de la Comunitat Valenciana.
vU12E03 | Partida | u | Coste vertido resid met 1kg | [6 empty] | 0 | 2.1 | 0
Entrega de 1 kilogramo con residuos metálicos contaminados por sustancias peligrosas (incluso canon de vertido), considerados como residuos peligrosos según la Lista Europea de Residuos (LER) publicada por Orden MAM/304/2002, a gestor de residuos autorizado por la Consellería de Medio Ambiente de la Comunitat Valenciana en el Registro de Gestores Autorizados de Residuos para operaciones de valorización o eliminación, según R.D. 105/2008. Todo ello según la Ley 22/2011, de 28 de julio, de residuos y suelos contaminados a nivel nacional, así como la Ley 10/2000 de Residuos de la Comunitat Valenciana.
vU12E04 | Partida | u | Coste vertido resid plas 1m3 | [6 empty] | 0 | 150 | 0
Entrega de contenedor de 1 m3 con residuos de plástico que contienen sustancias peligrosas o están contaminados (incluso canon de vertido), considerados como residuos peligrosos según la Lista Europea de Residuos (LER) publicada por Orden MAM/304/2002, a gestor de residuos autorizado por la Consellería de Medio Ambiente de la Comunitat Valenciana en el Registro de Gestores Autorizados de Residuos para operaciones de valorización o eliminación, según R.D. 105/2008. Todo ello según la Ley 22/2011, de 28 de julio, de residuos y suelos contaminados a nivel nacional, así como la Ley 10/2000 de Residuos de la Comunitat Valenciana.
vU12E05 | Partida | u | Coste vertido tierras c/hdrcb 220l | [6 empty] | 0 | 100 | 0
Entrega de un bidón de 220 l con tierras contaminadas por hidrocarburos (incluso canon de vertido), considerados como residuos peligrosos según la Lista Europea de Residuos (LER) publicada por Orden MAM/304/2002, a gestor de residuos autorizado por la Consellería de Medio Ambiente de la Comunitat Valenciana en el Registro de Gestores Autorizados de Residuos para operaciones de valorización o eliminación, según R.D. 105/2008. Todo ello según la Ley 22/2011, de 28 de julio, de residuos y suelos contaminados a nivel nacional, así como la Ley 10/2000 de Residuos de la Comunitat Valenciana.
[9 empty] | Total vU12E | 1 | 0 | 0
vU12L | Capítulo |  | ELEMENTOS CON AMIANTO | [6 empty] | 1 | 0 | 0
vU12L01 | Partida | m² | Gestión placas cubierta fibrocemento | [6 empty] | 0 | 6.95 | 0
Desmontaje manual por personal autorizado de placas de cubierta de fibrocemento, incluida la retirada de escombros, la carga, el transporte y el canon del vertedero de los residuos generados.
vU12LT$ | Partida | m | Ret tubo fibrocemento | [6 empty] | 0 | 0 | 0
Desmontaje manual de canalización enterrada de tubos de fibrocemento, realizada con medios mecánicos y personal autorizado, incluida la retirada de escombros, la carga, el transporte y el canon del vertedero de los residuos generados.
[9 empty] | Total vU12L | 1 | 0 | 0
vU12G | Capítulo |  | GESTIÓN Y EVACUACIÓN DE RESIDUOS Y VARIOS | [6 empty] | 1 | 0 | 0
vU12G01 | Maquinaria | h | Camión de succión aguas residuales, horas sucesivas | [6 empty] | 0 | 75 | 0
Camión succionador de aguas residuales, a partir de la segunda hora en el emplazamiento de trabajo. Precio para horario de trabajo de lunes a viernes de 8.00h a 18.00h.
vU12G02 | Maquinaria | h | Camión de succión aguas residuales, servicio mínimo | [6 empty] | 0 | 110.25 | 0
Servicio de camión succionador de aguas residuales, incluyendo desplazamiento del camión al punto de trabajo, primera hora de trabajo en sus instalaciones, toma de agua y vertido final. Precio para horario de trabajo de lunes a viernes de 8.00h a 18.00h.
vU12G03 | Maquinaria | h | Camión succión aguas resid. horas sucesivas festivos | [6 empty] | 0 | 95 | 0
Camión succionador de aguas residuales, a partir de la segunda hora en el emplazamiento de trabajo. Precio para horario de trabajo en festivos de lunes a viernes de 18.00h a 22.00h y sábados de 8.00h a 14.00h.
vU12G04 | Maquinaria | h | Camión succión aguas resid. servicio mín. en festivos | [6 empty] | 0 | 230 | 0
Servicio de camión succionador de aguas residuales, incluyendo desplazamiento del camión al punto de trabajo, primera hora de trabajo en sus instalaciones, toma de agua y vertido final. Precio para horario de trabajo de lunes a viernes de 18.00h a 22.00h. y sábados de 8.00h a 14.00h.
vU12G05 | Partida | m³ | Carga y transporte manual de escombros | [6 empty] | 0 | 39.13 | 0
Carga y transporte de escombros de manera manual con carretilla hasta el contenedor correspondiente, para los casos en que por estrechez de las calles no sea accesible un camión o contenedor directamente.
MOOA12a | Mano de obra | h | Peón ordinario construcción | [6 empty] | 2.05 | 15.57 | 31.92
Peón ordinario construcción.
MMHA17a | Maquinaria | u | Carretilla chapa 110l | [6 empty] | 0.1 | 64.4 | 6.44
Carretilla de chapa de 110 l de capacidad.
% | Otros | % | Costes directos complementarios | [6 empty] | 0.384 | 2 | 0.77
Costes directos complementarios
[9 empty] | Total vU12G05 | 0 | 39.13 | 0
vU12G06 | Partida | m³ | Demolición de fábrica de ladrillo perforado | [6 empty] | 0 | 53.54 | 0
Demolición de fábrica de ladrillo (hueco, macizo o perforado) de un pie o pie y medio, con compresor, con retirada de escombros manual y carga, y sin transporte a vertedero, según NTE/ADD-9.
MOOA11a | Mano de obra | h | Peón especializado construcción | [6 empty] | 2.614 | 16.08 | 42.03
Peón especializado construcción.
MMMA.4ba | Maquinaria | h | Compr diésel 4m3 | [6 empty] | 1.651 | 3.05 | 5.04
Compresor portátil diésel de 4 m3/min de caudal y 7 kilos de presión, incluso seguro.
MMMD.1aa | Maquinaria | h | Martll picador 80mm | [6 empty] | 1.651 | 3.28 | 5.42
Martillo picador con un diámetro de 80mm.
% | Otros | % | Costes directos complementarios | [6 empty] | 0.525 | 2 | 1.05
Costes directos complementarios
[9 empty] | Total vU12G06 | 0 | 53.54 | 0
vU12G07 | Partida | m³ | Evacuación de escombros con polea manual | [6 empty] | 0 | 38.27 | 0
Evacuación de escombros con polea manual desde las plantas altas superiores a la primera hasta el contenedor de la calle, en condiciones de extrema dificultad.
MOOA12a | Mano de obra | h | Peón ordinario construcción | [6 empty] | 2.41 | 15.57 | 37.52
Peón ordinario construcción.
%0200 | Otros | % | Costes Directos Complementarios | [6 empty] | 0.375 | 2 | 0.75
Costes Directos Complementarios
[9 empty] | Total vU12G07 | 0 | 38.27 | 0
vU12G08 | Partida | m² | Repec.gest.resid.en derribo edif. estruc. hormigón armado | [6 empty] | 0 | 16.18 | 0
Repercusión de la gestión y tratamiento de residuos sólidos de los escombros y materiales procedentes de derribos de edificios de una o más plantas, con estructura porticada de hormigón armado, forjados de cualquier tipo, excepto bovedillas de yeso, cubierta plana a la catalana o inclinada con tablero, acabado con teja. Quedan incluidos los edificios que difieran algo en los materiales descritos, siendo básicamente su estructura la descrita, aunque tenga partes de ella modificada, ampliada o reforzada con otros materiales. Se considera la totalidad de materiales procedentes del derribo como escombro sucio, compuesto con mezcla de inertes como hormigón, áridos, material cerámico etc. con otros residuos no peligrosos como madera, plástico, cartón, metal etc, así como una pequeña proporción de materiales con yeso. Incluida la separación en fracciones y el canon de vertido, así como o el tratamiento más selectivo con elementos voluminosos y residuos urbanos, o con más contenido de yeso, que se separará y se cargará aparte recibiendo un tratamiento distinto. Queda incluido también la retirada selectiva de materiales reutilizables.
vU12G09 | Partida | m² | Repec.gest.resid.en derribo edif. estruc. hormigón armado y bov. yeso | [6 empty] | 0 | 18.18 | 0
Repercusión de la gestión y tratamiento de residuos sólidos de los escombros y materiales procedentes de derribos de edificios de una o más plantas, con estructura porticada de hormigón armado, forjados de cualquier tipo con bovedillas de yeso, cubierta plana a la catalana o inclinada con tablero, acabado con teja. Quedan incluidos los edificios que difieran algo en los materiales descritos, siendo básicamente su estructura la descrita, aunque tenga partes de ella modificada, ampliada o reforzada con otros materiales. Se considera la totalidad de materiales procedentes del derribo como escombro sucio, compuesto con mezcla de inertes como hormigón, áridos, material cerámico etc. con otros residuos no peligrosos como madera, plástico, cartón, metal etc, así como una pequeña proporción de materiales con yeso. Incluida la separación en fracciones y el canon de vertido, así como o el tratamiento más selectivo con elementos voluminosos y residuos urbanos, o con más contenido de yeso, que se separará y se cargará aparte recibiendo un tratamiento distinto. Queda incluido también la retirada selectiva de materiales reutilizables.
vU12G10 | Partida | m² | Repec.gest.resid.en derribo edif. estruct. acero o mixta | [6 empty] | 0 | 10.53 | 0
Repercusión de la gestión y tratamiento de residuos sólidos de los escombros y materiales procedentes de derribos de edificios de una o más plantas, con estructura porticada de acero o mixta de hormigón o ladrillo macizo y metálica, forjados de cualquier tipo, excepto de bovedilla de yeso, cubierta plana a la catalana o inclinada con tablero, acabado con teja. Quedan incluidos los edificios que difieran algo en los materiales descritos, siendo básicamente su estructura la descrita, aunque tenga partes de ella modificada, ampliada o reforzada con otros materiales. Se considera la totalidad de materiales procedentes del derribo como escombro sucio, compuesto con mezcla de inertes como hormigón, áridos, material cerámico etc. con otros residuos no peligrosos como madera, plástico, cartón, metal etc, así como una pequeña proporción de materiales con yeso. Incluida la separación en fracciones y el canon de vertido, así como o el tratamiento más selectivo con elementos voluminosos y residuos urbanos, o con más contenido de yeso, que se separará y se cargará aparte recibiendo un tratamiento distinto. Queda incluido también la retirada selectiva de materiales reutilizables.
vU12G11 | Partida | m² | Repec.gest.resid.en derribo edif. estruct. acero o mixta y bov. yeso | [6 empty] | 0 | 12.53 | 0
Repercusión de la gestión y tratamiento de residuos sólidos de los escombros y materiales procedentes de derribos de edificios de una o más plantas, con estructura porticada de acero o mixta de hormigón o ladrillo macizo y metálica, forjados de vigueta de cualquier tipo con bovedilla de yeso, cubierta plana a la catalana o inclinada con tablero, acabado con teja. Quedan incluidos los edificios que difieran algo en los materiales descritos, siendo básicamente su estructura la descrita, aunque tenga partes de ella modificada, ampliada o reforzada con otros materiales. Se considera la totalidad de materiales procedentes del derribo como escombro sucio, compuesto con mezcla de inertes como hormigón, áridos, material cerámico etc. con otros residuos no peligrosos como madera, plástico, cartón, metal etc, así como una pequeña proporción de materiales con yeso.Incluida la separación en fracciones y el canon de vertido, así como o el tratamiento más selectivo con elementos voluminosos y residuos urbanos, o con más contenido de yeso, que se separará y se cargará aparte recibiendo un tratamiento distinto. Queda incluido también la retirada selectiva de materiales reutilizables.
vU12G12 | Partida | m² | Repec.gest.resid.en derribo edif. forj.madera | [6 empty] | 0 | 14.02 | 0
Repercusión de la gestión y tratamiento de residuos sólidos de los escombros y materiales procedentes de derribos de edificios de una o más plantas, compuestos generalmente por muros de carga, machones de ladrillo, vigas de madera, forjados de madera con revoltón, falsos techos con cañizo, cubierta plana a la catalana o inclinada con viguerío de madera, tablero de rasilla y acabado con teja. Quedan incluidos los edificios que difieran algo en los materiales descritos, siendo básicamente su estructura la descrita, aunque tenga partes de ella modificada, ampliada o reforzada con otros materiales. Se considera la totalidad de materiales procedentes del derribo como escombro sucio, compuesto con mezcla de inertes como hormigón, áridos, material cerámico etc. con otros residuos no peligrosos como madera, plástico, cartón, metal etc, así como una pequeña proporción de materiales con yeso, como revoltones, cañizos, revestimientos de paredes, etc. Incluida la separación en fracciones y el canon de vertido, así como o el tratamiento más selectivo con elementos voluminosos y residuos urbanos, o con más contenido de yeso, que se separará y se cargará aparte recibiendo un tratamiento distinto. Queda incluido también la retirada selectiva de materiales reutilizables.
vU12G13 | Partida | m² | Repec.gest.resid.en derribo nave estruc.de Fe o madera | [6 empty] | 0 | 6.76 | 0
Repercusión de la gestión y tratamiento de residuos sólidos de los escombros y materiales procedentes de derribos de naves con muros de fábrica en general, pilares de ladrillo macizo u hormigón, entramados de cubierta metálicos o de madera, incluso retirada de elementos de cubrición con cualquier material, excepto placas de fibrocemento, y sus elementos auxiliares, sin recuperación. Incluyendo distribución interior y altillos. Quedan incluidas las naves que difieran algo en los materiales enunciados, siendo básicamente su estructura la descrita, aunque tenga partes de ella modificada, ampliada o reforzada con otros materiales. Se considera la totalidad de materiales procedentes del derribo como escombro sucio, compuesto con mezcla de inertes como hormigón, áridos, material cerámico etc. con otros residuos no peligrosos como madera, plástico, cartón, metal etc, así como una pequeña proporción de materiales con yeso. Incluida la separación en fracciones y el canon de vertido, así como o el tratamiento más selectivo con elementos voluminosos y residuos urbanos, o con más contenido de yeso, que se separará y se cargará aparte recibiendo un tratamiento distinto. Queda incluido también la retirada selectiva de materiales reutilizables.
vU12G14 | Partida | m² | Repec.gest.resid.en derribo nave estruc.de hormigón | [6 empty] | 0 | 9.18 | 0
Repercusión de la gestión y tratamiento de residuos sólidos de los escombros y materiales procedentes de derribos de naves con muros de fábrica en general, vigas o cuchillos de hormigón y estructura auxiliar de cubierta , incluso retirada de elementos de cubrición con cualquier material, excepto placas de fibrocemento, y sus elementos auxiliares, sin recuperación. Incluyendo distribución interior y altillos. Quedan incluidas las naves que difieran algo en los materiales enunciados, siendo básicamente su estructura la descrita, aunque tenga partes de ella modificada, ampliada o reforzada con otros materiales. Se considera la totalidad de materiales procedentes del derribo como escombro sucio, compuesto con mezcla de inertes como hormigón, áridos, material cerámico etc. con otros residuos no peligrosos como madera, plástico, cartón, metal etc, así como una pequeña proporción de materiales con yeso. Incluida la separación en fracciones y el canon de vertido, así como o el tratamiento más selectivo con elementos voluminosos y residuos urbanos, o con más contenido de yeso, que se separará y se cargará aparte recibiendo un tratamiento distinto. Queda incluido también la retirada selectiva de materiales reutilizables.
vU12G15 | Partida | m³ | Serv. entrega, recog. gest. resid. en contenedor, escombros con yeso | [6 empty] | 0 | 21.28 | 0
Servicio de gestión de residuos de escombros de yeso en contenedor de cualquier capacidad, considerando la entrega, alquiler, carga, recogida y transporte del contenedor. Incluso entrega a vertedero o gestor de residuos autorizado, separación en fracciones y canon de vertido. Tratamiento de escombros procedentes de obras en general con mezcla de materiales a partir de yeso y/o material de aislamientos como poliestirenos, fibra de vidrio etc, junto con inertes como hormigón, áridos, material cerámico etc. con otros residuos no peligrosos como madera, plástico, cartón etc.
vU12G16 | Partida | m³ | Serv. entrega, recog. gest. resid. en contenedor, escombros sucios | [6 empty] | 0 | 17.82 | 0
Servicio de gestión de residuos de escombros sucios en contenedor de cualquier capacidad, considerando la entrega, alquiler, carga, recogida y transporte del contenedor. Incluso entrega a vertedero o gestor de residuos autorizado, separación en fracciones y canon de vertido. Tratamiento de residuos procedentes de obras en general con mezcla de materiales inertes como hormigón, áridos, material cerámico etc. con otros residuos no peligrosos como madera, plástico, cartón, metal etc.
vU12G17 | Partida | m³ | Serv. entrega, recog. gest. resid. en contenedor, maderas | [6 empty] | 0 | 9.71 | 0
Servicio de gestión de residuos de madera en contenedor de cualquier capacidad, considerando la entrega, alquiler, carga, recogida y transporte del contenedor. Incluso entrega a vertedero o gestor de residuos autorizado, separación en fracciones y canon de vertido. Tratamiento de escombros procedentes de derribos incluyendo la gestión de residuos a base de productos de madera procedentes de obras en general, que por sus dimensiones o su mal estado no pueden ser reutilizados, como puertas, ventanas, rastreles, viguerio en malas condiciones etc.
vU12G18 | Partida | m³ | Serv. entrega, recog. gest. resid. en contenedor, restos de poda | [6 empty] | 0 | 24.24 | 0
Servicio de gestión de residuos de poda en contenedor de cualquier capacidad, considerando la entrega, alquiler, carga, recogida y transporte del contenedor. Incluso entrega a vertedero o gestor de residuos autorizado, separación en fracciones y canon de vertido. Tratamiento y la gestión de restos de poda de especies arbóreas.
vU12G19 | Partida | m³ | Serv. entrega, recog. gest. resid. en contenedor, urbanos y voluminosos | [6 empty] | 0 | 20.87 | 0
Servicio de gestión de residuos urbanos y voluminosos en contenedor de cualquier capacidad, considerando la entrega, alquiler, carga, recogida y transporte del contenedor. Incluso entrega a vertedero o gestor de residuos autorizado, separación en fracciones y canon de vertido. Tratamiento de escombros procedentes de obras en general, incluyendo todo tipo de materiales heterogéneos como muebles, enseres, basuras etc.
vU12G20 | Partida | m³ | Serv. entrega, recog. gest. resid. escombros mat.aislante | [6 empty] | 0 | 40.26 | 0
Servicio de gestión de residuos en contenedor de cualquier capacidad, considerando la entrega, alquiler, carga, recogida y transporte del contenedor. Incluso entrega a vertedero o gestor de residuos autorizado, separación en fracciones y canon de vertido. Tratamiento de residuos procedentes de obras en general a base de productos aislantes, como poliestirenos, corcho, lana o fibra de vidrio etc.
[9 empty] | Total vU12G | 1 | 0 | 0
vU012T | Capítulo |  | TRANSPORTE Y CANON DE VERTIDO | [6 empty] | 1 | 0 | 0
vU12TC$ | Partida | m³ | Transporte y/o canon residuos contrucción/demolición | [6 empty] | 0 | 0 | 0
Transporte de residuos (dependiendo de la densidad media, considerados como no peligrosos según la Lista Europea de Residuos (LER) a vertedero o planta de tratamiento autorizado realizado por empresa autorizada, considerando tiempos de ida, vuelta y descarga, todo ello según la Ley 22/2011 de residuos y suelos contaminados y la Ley 10/2000 de Residuos de la Comunitat Valenciana) y/o canon de vertido.
vU12TT$ | Partida | m³ | Transporte y/o canon tierras | [6 empty] | 0 | 0 | 0
Transporte de tierras de excavación a vertedero o planta de tratamiento autorizado situado a menos de 20km de distancia realizado por empresa autorizada, considerando tiempos de ida, vuelta y descarga, todo ello según la Ley 22/2011 de residuos y suelos contaminados y la Ley 10/2000 de Residuos de la Comunitat Valenciana y/o canon de vertido.
[9 empty] | Total vU012T | 1 | 0 | 0
[9 empty] | Total vU12 | 1 | 0 | 0
vU13 | Capítulo |  | SEGURIDAD Y SALUD | [6 empty] | 1 | 0 | 0
vU13C | Capítulo |  | PROTECCIONES COLECTIVAS | [6 empty] | 1 | 0 | 0
vU13CE | Capítulo |  | SEGURIDAD CONTRA INCENDIOS | [6 empty] | 1 | 0 | 0
vU13CE01 | Partida | u | Extintor aut polv ABC 6 kg | [6 empty] | 0 | 76.84 | 0
Extintor por disparo automático con válvula sprinkler accionado a temperatura de 68ºC, con agente extintor polvo polivalente ABC y 6 kg de capacidad con marcado CE, para la extinción de fuegos de tipo A,B y C, fabricado en acero y protegido exteriormente con pintura epoxi de color rojo, agente impulsor N2, manómetro extraíble y válvula de comprobación de presión interna, conforme a las especificaciones dispuestas en el Reglamento de Instalaciones de Protección contra Incendios, incluso cadena y accesorios de montaje, totalmente instalado comprobado y en correcto funcionamiento según DB SI-4 del CTE.
MOOA11a | Mano de obra | h | Peón especializado construcción | [6 empty] | 0.6 | 16.08 | 9.65
Peón especializado construcción.
PIIE.2a | Material | u | Exti aut polv ABC 6 kg | [6 empty] | 1 | 66.43 | 66.43
Extintor por disparo automático con válvula sprinkler accionado a temperatura de 68ºC, con agente extintor polvo polivalente ABC y 6 kg de capacidad con marcado CE, para la extinción de fuegos de tipo A,B y C, fabricado en acero y protegido exteriormente con pintura epoxi de color rojo, agente impulsor N2, manómetro extraíble y válvula de comprobación de presión interna, conforme a las especificaciones dispuestas en el Reglamento de Instalaciones de Protección contra Incendios.
%0100 | Otros | % | Costes Directos Complementarios | [6 empty] | 0.761 | 1 | 0.76
Costes Directos Complementarios
[9 empty] | Total vU13CE01 | 0 | 76.84 | 0
vU13CE$ | Partida | u | Extintor portátil polvo ABC | [6 empty] | 0 | 0 | 0
Extintor portátil permanentemente presurizado con agente extintor polvo polivalente ABC y con marcado CE, para la extinción de fuegos de tipo A, B y C, fabricado en acero y protegido exteriormente con pintura epoxi de color rojo, agente impulsor N2, válvula de disparo rápido, manómetro extraíble y válvula de comprobación de presión interna, probado a 23 kg/cm2 de presión y para una temperatura de utilización de -20ºC/+60ºC, conforme a las especificaciones dispuestas en el Reglamento de Instalaciones de Protección contra Incendios, incluso soporte para instalación a pared, totalmente instalado comprobado y en correcto funcionamiento según DB SI-4 del CTE.
[9 empty] | Total vU13CE | 1 | 0 | 0
vU13CS | Capítulo |  | SEÑALIZACIÓN | [6 empty] | 1 | 0 | 0
vU13CS01 | Partida | u | Baliza lumi amarillo interm | [6 empty] | 0 | 23.75 | 0
Baliza luminosa de color amarillo intermitente, con lente de 180mm para una intensidad luminosa 23 Cd y alimentación de 6V, incluida batería.
MOOA11a | Mano de obra | h | Peón especializado construcción | [6 empty] | 0.5 | 16.08 | 8.04
Peón especializado construcción.
MPSA.5a | Material | u | Baliza lumi amarillo interm | [6 empty] | 1 | 15.47 | 15.47
Baliza luminosa de color amarillo intermitente, con lente de 180mm para una intensidad luminosa 23 Cd y alimentación de 6V, incluida batería.
%0100 | Otros | % | Costes Directos Complementarios | [6 empty] | 0.235 | 1 | 0.24
Costes Directos Complementarios
[9 empty] | Total vU13CS01 | 0 | 23.75 | 0
vU13CS02 | Partida | u | Baliza lumi rojo fijo | [6 empty] | 0 | 17.25 | 0
Baliza luminosa de color rojo fijo, con lente de 180mm para una intensidad luminosa 23 Cd y alimentación de 6V, incluida bateria.
MOOA11a | Mano de obra | h | Peón especializado construcción | [6 empty] | 0.1 | 16.08 | 1.61
Peón especializado construcción.
MPSA.5b | Material | u | Baliza lumi rojo fijo | [6 empty] | 1 | 15.47 | 15.47
Baliza luminosa de color rojo fijo, con lente de 180mm para una intensidad luminosa 23 Cd y alimentación de 6V, incluida batería.
%0100 | Otros | % | Costes Directos Complementarios | [6 empty] | 0.171 | 1 | 0.17
Costes Directos Complementarios
[9 empty] | Total vU13CS02 | 0 | 17.25 | 0
vU13CS03 | Partida | u | Banda bicolor (250m) | [6 empty] | 0 | 14.31 | 0
Cinta de balizamiento bicolor rojo/blanco de PVC de 8cm de ancho y 250m de longitud, incluso colocación.
MOOA12a | Mano de obra | h | Peón ordinario construcción | [6 empty] | 0.05 | 15.57 | 0.78
Peón ordinario construcción.
MPSS.3a | Material | u | Banda bicolor | [6 empty] | 1 | 13.39 | 13.39
Cinta de balizamiento bicolor rojo/blanco de PVC de 8cm de ancho y 250m de longitud.
%0100 | Otros | % | Costes Directos Complementarios | [6 empty] | 0.142 | 1 | 0.14
Costes Directos Complementarios
[9 empty] | Total vU13CS03 | 0 | 14.31 | 0
vU13CS04 | Partida | m | Banderola c/sop existente | [6 empty] | 0 | 1.2 | 0
Banderola de señalización colgante realizada de plástico de colores rojo y blanco, reflectante sobre un soporte existente, incluso colocación.
MOOA12a | Mano de obra | h | Peón ordinario construcción | [6 empty] | 0.05 | 15.57 | 0.78
Peón ordinario construcción.
MPSS.2a | Material | m | Banderola c/sop existente | [6 empty] | 1 | 0.41 | 0.41
Banderola de señalización colgante realizada de plástico de colores rojo y blanco, reflectante sobre un soporte existente.
%0100 | Otros | % | Costes Directos Complementarios | [6 empty] | 0.012 | 1 | 0.01
Costes Directos Complementarios
[9 empty] | Total vU13CS04 | 0 | 1.2 | 0
vU13CS05 | Partida | m | Barrera de seguridad de hormigón | [6 empty] | 0 | 69.26 | 0
Barrera de seguridad tipo New Jersey de hormigón, color rojo y blanco totalmente colocada
MOOA.8a | Mano de obra | h | Oficial 1ª construcción | [6 empty] | 0.25 | 18.61 | 4.65
Oficial 1° construcción.
MOOA12a | Mano de obra | h | Peón ordinario construcción | [6 empty] | 0.5 | 15.57 | 7.79
Peón ordinario construcción.
MMMT.1ab | Maquinaria | h | Cmm grúa autocg 13t s/JIC | [6 empty] | 0.125 | 53.48 | 6.69
Camión grua palfinger autocargante con capacidad de levantamiento de 13 T y sin terminal JIC.
MPST.7a01 | Material | u | Barrera de seguridad rígida prefabricada, New Jersey | [6 empty] | 1 | 48.77 | 48.77
Barrera de seguridad rígida prefabricada, New Jersey
%0200 | Otros | % | Costes Directos Complementarios | [6 empty] | 0.679 | 2 | 1.36
Costes Directos Complementarios
[9 empty] | Total vU13CS05 | 0 | 69.26 | 0
vU13CS06 | Partida | m | Barrera de seguridad de polietileno | [6 empty] | 0 | 60.02 | 0
Barrera de seguridad tipo New Jersey semirrígida de polietileno, color rojo y blanco, rellena de arena, totalmente colocada
MOOA12a | Mano de obra | h | Peón ordinario construcción | [6 empty] | 0.25 | 15.57 | 3.89
Peón ordinario construcción.
MPST.8a01 | Material | u | Barrera de seguridad rígida polietileno, New Jersey | [6 empty] | 1 | 54.95 | 54.95
Barrera de seguridad rígida prefabricada, New Jersey
%0200 | Otros | % | Costes Directos Complementarios | [6 empty] | 0.588 | 2 | 1.18
Costes Directos Complementarios
[9 empty] | Total vU13CS06 | 0 | 60.02 | 0
vU13CS07 | Partida | m | Cinta señalizadora | [6 empty] | 0 | 0.29 | 0
Colocación de cinta para señalización de canalización eléctrica en zanja subterránea.
MOOA12a | Mano de obra | h | Peón ordinario construcción | [6 empty] | 0.01 | 15.57 | 0.16
Peón ordinario construcción.
PUEB.5a | Material | m | Cinta señalizadora | [6 empty] | 1.05 | 0.12 | 0.13
Cinta de señalización para canalización eléctrica.
%0100 | Otros | % | Costes Directos Complementarios | [6 empty] | 0.003 | 1 | 0
Costes Directos Complementarios
[9 empty] | Total vU13CS07 | 0 | 0.29 | 0
vU13CS08 | Partida | u | Cono PVC 50cm refl EG1 | [6 empty] | 0 | 17.27 | 0
Cono para señalización en PVC, de 50cm de altura y reflexión EG nivel 1, incluso colocación.
MOOA12a | Mano de obra | h | Peón ordinario construcción | [6 empty] | 0.05 | 15.57 | 0.78
Peón ordinario construcción.
MPSS.4cb | Material | u | Cono PVC 50cm refl EG1 | [6 empty] | 1 | 16.32 | 16.32
Cono para señalización en PVC, de 50 cm de altura y reflexión EG nivel 1.
%0100 | Otros | % | Costes Directos Complementarios | [6 empty] | 0.171 | 1 | 0.17
Costes Directos Complementarios
[9 empty] | Total vU13CS08 | 0 | 17.27 | 0
vU13CS09 | Partida | u | Cono PVC 70cm refl EG1 | [6 empty] | 0 | 38.91 | 0
Cono para señalización en PVC, de 70cm de altura y reflexión EG nivel 1, incluso colocación.
MOOA12a | Mano de obra | h | Peón ordinario construcción | [6 empty] | 0.05 | 15.57 | 0.78
Peón ordinario construcción.
MPSS.4db | Material | u | Cono PVC 70cm refl EG1 | [6 empty] | 1 | 37.74 | 37.74
Cono para señalización en PVC, de 70 cm de altura y reflexión EG nivel 1.
%0100 | Otros | % | Costes Directos Complementarios | [6 empty] | 0.385 | 1 | 0.39
Costes Directos Complementarios
[9 empty] | Total vU13CS09 | 0 | 38.91 | 0
vU13CS10 | Partida | m² | Malla tejido sintético antipolvo | [6 empty] | 0 | 3.34 | 0
Malla tejido sintético protección polvo verde o negra, incluso suministro y colocación.
MOOA12a | Mano de obra | h | Peón ordinario construcción | [6 empty] | 0.1 | 15.57 | 1.56
Peón ordinario construcción.
PNIA.11a01 | Material | m² | Malla tejido sintético protección polvo verde o negra | [6 empty] | 1 | 1.71 | 1.71
Malla tejido sintético protección polvo verde o negra
%0200 | Otros | % | Costes Directos Complementarios | [6 empty] | 0.033 | 2 | 0.07
Costes Directos Complementarios
[9 empty] | Total vU13CS10 | 0 | 3.34 | 0
vU13CS11 | Partida | u | Paleta manual paso alternativo Flecha/STOP | [6 empty] | 0 | 18.62 | 0
Paleta manual paso alternativo Flecha/STOP
vU13CS12 | Partida | u | Paleta señalizadora reflectante a dos caras. | [6 empty] | 0 | 18.81 | 0
Paleta señalizadora reflectante a dos caras. STOP/PASO.
vU13CS11 | Partida | u | Paleta manual paso alternativo Flecha/STOP | [6 empty] | 1 | 18.62 | 18.62
Paleta manual paso alternativo Flecha/STOP
%0100 | Otros | % | Costes Directos Complementarios | [6 empty] | 0.186 | 1 | 0.19
Costes Directos Complementarios
[9 empty] | Total vU13CS12 | 0 | 18.81 | 0
vU13CS13 | Partida | u | Panel direccional 165x45cm | [6 empty] | 0 | 93.56 | 0
Panel direccional reflectante de dimensiones 165x45cm, con soporte metálico de acero galvanizado de dimensiones 80x40x2mm y 2.00m de altura, incluso colocación.
MOOA11a | Mano de obra | h | Peón especializado construcción | [6 empty] | 0.1 | 16.08 | 1.61
Peón especializado construcción.
MPSP.5b | Material | u | Panel direccional 165x45cm | [6 empty] | 1 | 91.02 | 91.02
Panel direccional reflectante de dimensiones 165x45cm.
%0100 | Otros | % | Costes Directos Complementarios | [6 empty] | 0.926 | 1 | 0.93
Costes Directos Complementarios
[9 empty] | Total vU13CS13 | 0 | 93.56 | 0
vU13CS14 | Partida | u | Señal de advertencia | [6 empty] | 0 | 12.87 | 0
Señal de advertencia triangular de 70cm de longitud, normalizada, con soporte metálico de acero galvanizado de dimensiones 80x40x2mm y 2.00m de altura, incluso colocación.
MOOA11a | Mano de obra | h | Peón especializado construcción | [6 empty] | 0.1 | 16.08 | 1.61
Peón especializado construcción.
MPSP.2a | Material | u | Señal de advertencia | [6 empty] | 0.333 | 20.13 | 6.7
Señal de advertencia triangular de 70cm de longitud, normalizada.
MPSP.7a | Material | u | Soporte acero galvanizado | [6 empty] | 0.333 | 13.3 | 4.43
Soporte metálico de acero galvanizado de dimensiones 80x40x2mm y 2.00m de altura.
%0100 | Otros | % | Costes Directos Complementarios | [6 empty] | 0.127 | 1 | 0.13
Costes Directos Complementarios
[9 empty] | Total vU13CS14 | 0 | 12.87 | 0
vU13CS15 | Partida | u | Señal de indicación | [6 empty] | 0 | 15.4 | 0
Señal de recomendación cuadrada de 60cm de longitud, normalizada, con soporte metálico de acero galvanizado de dimensiones 80x40x2mm y 2.00m de altura, incluso colocación.
MOOA11a | Mano de obra | h | Peón especializado construcción | [6 empty] | 0.1 | 16.08 | 1.61
Peón especializado construcción.
MPSP.4a | Material | u | Señal de indicación | [6 empty] | 0.333 | 27.66 | 9.21
Señal de recomendación cuadrada de 60cm de longitud, normalizada.
MPSP.7a | Material | u | Soporte acero galvanizado | [6 empty] | 0.333 | 13.3 | 4.43
Soporte metálico de acero galvanizado de dimensiones 80x40x2mm y 2.00m de altura.
%0100 | Otros | % | Costes Directos Complementarios | [6 empty] | 0.153 | 1 | 0.15
Costes Directos Complementarios
[9 empty] | Total vU13CS15 | 0 | 15.4 | 0
vU13CS16 | Partida | u | Señal de obligación | [6 empty] | 0 | 13.54 | 0
Señal de obligación circular de diámetro 60cm, normalizada, con soporte metálico de acero galvanizado de dimensiones 80x40x2mm y 2.00m de altura, incluso colocación.
MOOA11a | Mano de obra | h | Peón especializado construcción | [6 empty] | 0.1 | 16.08 | 1.61
Peón especializado construcción.
MPSP.3a | Material | u | Señal de obligación | [6 empty] | 0.333 | 22.13 | 7.37
Señal de obligación circular de diámetro 60cm, normalizada.
MPSP.7a | Material | u | Soporte acero galvanizado | [6 empty] | 0.333 | 13.3 | 4.43
Soporte metálico de acero galvanizado de dimensiones 80x40x2mm y 2.00m de altura.
%0100 | Otros | % | Costes Directos Complementarios | [6 empty] | 0.134 | 1 | 0.13
Costes Directos Complementarios
[9 empty] | Total vU13CS16 | 0 | 13.54 | 0
vU13CS17 | Partida | u | Señal de peligro | [6 empty] | 0 | 61.56 | 0
Señal de peligro triangular de 90 cm, normalizada, con soporte metálico de acero galvanizado de dimensiones 80x40x2mm y 2.00m de altura, incluso colocación.
MOOA11a | Mano de obra | h | Peón especializado construcción | [6 empty] | 1 | 16.08 | 16.08
Peón especializado construcción.
MPSP.1a1 | Material | u | Señal de peligro | [6 empty] | 1 | 31.57 | 31.57
Señal de peligro triangular de 90cm, normalizada.
MPSP.7a | Material | u | Soporte acero galvanizado | [6 empty] | 1 | 13.3 | 13.3
Soporte metálico de acero galvanizado de dimensiones 80x40x2mm y 2.00m de altura.
%0100 | Otros | % | Costes Directos Complementarios | [6 empty] | 0.61 | 1 | 0.61
Costes Directos Complementarios
[9 empty] | Total vU13CS17 | 0 | 61.56 | 0
vU13CS18 | Partida | u | Señal de prohibición | [6 empty] | 0 | 13.54 | 0
Señal de prohibición circular de diámetro 60cm, normalizada, con soporte metálico de acero galvanizado de dimensiones 80x40x2mm y 2.00m de altura, incluso colocación.
MOOA11a | Mano de obra | h | Peón especializado construcción | [6 empty] | 0.1 | 16.08 | 1.61
Peón especializado construcción.
MPSP.1a | Material | u | Señal de prohibición | [6 empty] | 0.333 | 22.13 | 7.37
Señal de prohibición circular de diámetro 60cm, normalizada.
MPSP.7a | Material | u | Soporte acero galvanizado | [6 empty] | 0.333 | 13.3 | 4.43
Soporte metálico de acero galvanizado de dimensiones 80x40x2mm y 2.00m de altura.
%0100 | Otros | % | Costes Directos Complementarios | [6 empty] | 0.134 | 1 | 0.13
Costes Directos Complementarios
[9 empty] | Total vU13CS18 | 0 | 13.54 | 0
vU13CS19 | Partida | u | Valla móvil galvanizada Amtz 5 | [6 empty] | 0 | 16.12 | 0
Valla móvil galvanizada de dimensiones 3.00x2.00m, con soportes galvanizados colocados sobre bases de hormigón, amortizable en 5 usos incluso colocación.
MOOA.8a | Mano de obra | h | Oficial 1ª construcción | [6 empty] | 0.2 | 18.61 | 3.72
Oficial 1° construcción.
MOOA12a | Mano de obra | h | Peón ordinario construcción | [6 empty] | 0.2 | 15.57 | 3.11
Peón ordinario construcción.
MPST.2a | Material | u | Valla móvil galvanizada | [6 empty] | 0.2 | 30 | 6
Valla móvil galvanizada de dimensiones 3.00x2.00m.
MPST.5a | Material | u | Soporte metálico | [6 empty] | 0.2 | 8.7 | 1.74
Soporte tubo redondo galvanizado para valla metálica de 2,00m de altura (amortizable en 5 usos).
MPST.4a | Material | u | Base de hormigón | [6 empty] | 0.2 | 6.95 | 1.39
Pie de hormigón para sujeción de vallas (amortizable 5 usos).
%0100 | Otros | % | Costes Directos Complementarios | [6 empty] | 0.16 | 1 | 0.16
Costes Directos Complementarios
[9 empty] | Total vU13CS19 | 0 | 16.12 | 0
vU13CS20 | Partida | u | Valla móvil p/peatones Amtz 5 | [6 empty] | 0 | 11.19 | 0
Valla móvil amarilla para limitación de paso de peatones, incluida la colocación.
MOOA12a | Mano de obra | h | Peón ordinario construcción | [6 empty] | 0.1 | 15.57 | 1.56
Peón ordinario construcción.
MPST.3a | Material | u | Valla móvil p/peatones | [6 empty] | 0.2 | 47.59 | 9.52
Valla móvil amarilla para limitación de paso de peatones.
%0100 | Otros | % | Costes Directos Complementarios | [6 empty] | 0.111 | 1 | 0.11
Costes Directos Complementarios
[9 empty] | Total vU13CS20 | 0 | 11.19 | 0
[9 empty] | Total vU13CS | 1 | 0 | 0
vU13CC | Capítulo |  | COORDINACIÓN Y CONTROL | [6 empty] | 1 | 0 | 0
vU13CC01 | Partida | h | Coordinador en seguridad y salud | [6 empty] | 0 | 30.15 | 0
Coordinador de seguridad y salud durante la ejecución de la obra
MO010CO | Mano de obra | h | Coordinador seguridad y salud | [6 empty] | 1 | 29.85 | 29.85
Coordinador seguridad y salud
%0100 | Otros | % | Costes Directos Complementarios | [6 empty] | 0.299 | 1 | 0.3
Costes Directos Complementarios
[9 empty] | Total vU13CC01 | 0 | 30.15 | 0
vU13CC02 | Partida | h | Formación en seguridad y salud | [6 empty] | 0 | 15.15 | 0
Formación en seguridad y salud en el trabajo
vU13CC03 | Partida | h | Formación trabajadores | [6 empty] | 1 | 15 | 15
Formación a los trabajadores del cumplimiento de las normas de seguridad y salud.
%0100 | Otros | % | Costes Directos Complementarios | [6 empty] | 0.15 | 1 | 0.15
Costes Directos Complementarios
[9 empty] | Total vU13CC02 | 0 | 15.15 | 0
vU13CC03 | Partida | h | Formación trabajadores | [6 empty] | 0 | 15 | 0
Formación a los trabajadores del cumplimiento de las normas de seguridad y salud.
vU13CC04 | Partida | u | Material individual didáctico | [6 empty] | 0 | 14.18 | 0
Material individual didáctico para la formación de seguridad y salud.
SSFF.2a | Material | u | Material individual didáctico | [6 empty] | 1 | 14.18 | 14.18
Material individual didáctico para la formación de seguridad y salud.
[9 empty] | Total vU13CC04 | 0 | 14.18 | 0
vU13CC05 | Partida | h | Reconocimiento médico | [6 empty] | 0 | 111.1 | 0
Reconocimiento médico
MPMR.1a | Maquinaria | u | Reconocimiento médico anual | [6 empty] | 1 | 110 | 110
Reconocimiento médico obligatorio anual al trabajador.
%0100 | Otros | % | Costes Directos Complementarios | [6 empty] | 1.1 | 1 | 1.1
Costes Directos Complementarios
[9 empty] | Total vU13CC05 | 0 | 111.1 | 0
vU13CC06 | Partida | h | Reunión del comité de seguridad y salud | [6 empty] | 0 | 99.38 | 0
Reunión del comité de seguridad y salud
vU13HM.002 | Partida | u | Reunión mensual Comité | [6 empty] | 1 | 98.4 | 98.4
Reunión mensual del Comité de seguridad y salud en el trabajo (solamente en el caso de que el convenio colectivo provincial así lo disponga para este número de trabajadores).
%0100 | Otros | % | Costes Directos Complementarios | [6 empty] | 0.984 | 1 | 0.98
Costes Directos Complementarios
[9 empty] | Total vU13CC06 | 0 | 99.38 | 0
vU13CC07 | Partida | h | Técnico de seguridad | [6 empty] | 0 | 32.32 | 0
Técnico de Seguridad y Salud en trabajo Master en Prevención de Riesgos Laborales-
MOOY.4a001 | Mano de obra | h | Grado + master habilitante o ingeniero. Nivel 3 meces. | [6 empty] | 1 | 32 | 32
Grado + master habilitante o ingeniero. Nivel 3 meces.
%0100 | Otros | % | Costes Directos Complementarios | [6 empty] | 0.32 | 1 | 0.32
Costes Directos Complementarios
[9 empty] | Total vU13CC07 | 0 | 32.32 | 0
[9 empty] | Total vU13CC | 1 | 0 | 0
vU13CI | Capítulo |  | INSTALACIONES | [6 empty] | 1 | 0 | 0
vU13CI01 | Partida | u | Interruptor difl 300M 40A amtz 1 | [6 empty] | 0 | 91.35 | 0
Interruptor diferencial de 300 m. de sensibilidad, 40 A. de intensidad nominal, para instalaciones a 380 V., amortizable en un uso.
MO005 | Mano de obra | h | Oficial 1ª electricista | [6 empty] | 0.25 | 11.88 | 2.97
Oficial 1ª electricista
PIED.1bacbaac | Material | u | Intr difl 40A bip 300mA A inst man | [6 empty] | 1 | 86.59 | 86.59
Interruptor diferencial bipolar de 40A de intensidad nominal, con intensidad nominal de defecto 300mA, clase A, para corrientes diferenciales alternas senoidales con componente continua, tiempo de disparo instantáneo, de rearme manual y gama terciario/industrial.
%0200 | Otros | % | Costes Directos Complementarios | [6 empty] | 0.896 | 2 | 1.79
Costes Directos Complementarios
[9 empty] | Total vU13CI01 | 0 | 91.35 | 0
vU13CI02 | Partida | u | Interruptor difl 30M 25A amtz 1 | [6 empty] | 0 | 90.17 | 0
Interruptor diferencial de 30 m. de sensibilidad, 25 A. de intensidad nominal, para instalaciones a 220 V., amortizable en un uso.
MO005 | Mano de obra | h | Oficial 1ª electricista | [6 empty] | 0.25 | 11.88 | 2.97
Oficial 1ª electricista
PIED.1aabbaac | Material | u | Intr difl 25A bip 30mA A inst man | [6 empty] | 1 | 85.43 | 85.43
Interruptor diferencial bipolar de 25A de intensidad nominal, con intensidad nominal de defecto 30mA, clase A, para corrientes diferenciales alternas senoidales con componente continua, tiempo de disparo instantáneo, de rearme manual y gama terciario/industrial.
%0200 | Otros | % | Costes Directos Complementarios | [6 empty] | 0.884 | 2 | 1.77
Costes Directos Complementarios
[9 empty] | Total vU13CI02 | 0 | 90.17 | 0
vU13CI03 | Partida | m | Lín ppal tierra aisl 16mm2 ø25mm | [6 empty] | 0 | 8.14 | 0
Línea principal de puesta a tierra instalada con conductor de cobre RV-K 0.6/1 KV de 16mm2 de sección, protegida con tubo corrugado simple de PVC de diámetro 25mm, incluso parte proporcional de pequeño material y piezas especiales, ayudas de albañilería y conexión al punto de puesta a tierra, según el Reglamento Electrotécnico de Baja Tensión 2002.
MOOA.9a | Mano de obra | h | Oficial 2ª construcción | [6 empty] | 0.2 | 17.88 | 3.58
Oficial 2° construcción.
MOOE.8a | Mano de obra | h | Oficial 1ª electricidad | [6 empty] | 0.1 | 19.75 | 1.98
Oficial 1° electricidad.
PIEC.1baabf | Material | m | Cbl Cu RV-K 0.6/1kV 1x16mm2 | [6 empty] | 1.05 | 2.05 | 2.15
Cable unipolar de cobre tipo RV-K para una tensión de 0.6/1kV formado por 1 conductor de 16mm de sección con aislamiento de polietileno reticulado y cubierta de PVC, conforme al Reglamento Electrotécnico de Baja Tensión 2002.
PIET.3cb | Material | m | Tubo PVC cg DC emp 20mm 30%acc | [6 empty] | 1.05 | 0.26 | 0.27
Tubo curvable de PVC corrugado de doble capa para canalización empotrada ordinaria de 20mm de diámetro nominal con una resistencia a la compresión >320N una resistencia al impacto >2J a -5ºC y una temperatura mínima y máxima de utilización de -5+60ºC, no propagador de la llama, con un incremento sobre el precio del tubo del 30% en concepto de uniones, accesorios y piezas especiales, según Reglamento Electrotécnico de Baja Tensión 2002.
%0200 | Otros | % | Costes Directos Complementarios | [6 empty] | 0.08 | 2 | 0.16
Costes Directos Complementarios
[9 empty] | Total vU13CI03 | 0 | 8.14 | 0
vU13CI04 | Partida | u | Piqueta PT ø14.6mm lg 1.5m | [6 empty] | 0 | 16.91 | 0
Suministro e hincado de piqueta de puesta de tierra formada por electrodo de acero de 1.5 m de longitud y 14.6 mm de diámetro, con recubrimiento cobre de espesor medio de 300 micras, según el Reglamento Electrotécnico de Baja Tensión 2002.
MOOE11a | Mano de obra | h | Especialista electricidad | [6 empty] | 0.15 | 16.84 | 2.53
Especialista electricidad.
PIEP.1aa | Material | u | Electrodo pica ø14.6mm lg 1.5m | [6 empty] | 1 | 14.05 | 14.05
Electrodo de pica de acero de 1.5 m de longitud y 14.6 mm de diámetro, con recubrimiento cobre de espesor medio de 300 micras, según UNE 21056.
%0200 | Otros | % | Costes Directos Complementarios | [6 empty] | 0.166 | 2 | 0.33
Costes Directos Complementarios
[9 empty] | Total vU13CI04 | 0 | 16.91 | 0
vU13CI05 | Partida | u | Soldadura aluminotérmica | [6 empty] | 0 | 8.03 | 0
Soldadura aluminotérmica para puesta a tierra, incluye parte proporcional de utilización de molde de carbón, manilla y cartucho de pólvora, incluso encendido, pequeño material, mano de obra y un acabado total, según el Reglamento Electrotécnico de Baja Tensión 2002.
MOOE.8a | Mano de obra | h | Oficial 1ª electricidad | [6 empty] | 0.2 | 19.75 | 3.95
Oficial 1° electricidad.
PIEP.4a | Material | u | Soldadura aluminotérmica | [6 empty] | 1 | 3.92 | 3.92
Soldadura aluminotérmica entre cables de tierra o entre cables y electrodos, según el Reglamento Electrotécnico de Baja Tensión 2002.
%0200 | Otros | % | Costes Directos Complementarios | [6 empty] | 0.079 | 2 | 0.16
Costes Directos Complementarios
[9 empty] | Total vU13CI05 | 0 | 8.03 | 0
vU13CI06 | Partida | u | Transformador 24V 1000W AMTZ 7 | [6 empty] | 0 | 50.73 | 0
Transformador de seguridad con primario para 230 V., secundaria de 24 V. y de 1000 W., amortizable en siete usos.
MO005 | Mano de obra | h | Oficial 1ª electricista | [6 empty] | 0.25 | 11.88 | 2.97
Oficial 1ª electricista
EIEL19.a01 | Material | u | Transformador seguridad 230/24v | [6 empty] | 1 | 46.77 | 46.77
Transformador seguridad 230/24v
%0200 | Otros | % | Costes Directos Complementarios | [6 empty] | 0.497 | 2 | 0.99
Costes Directos Complementarios
[9 empty] | Total vU13CI06 | 0 | 50.73 | 0
[9 empty] | Total vU13CI | 1 | 0 | 0
vU13CO | Capítulo |  | OTROS | [6 empty] | 1 | 0 | 0
vU13CO01 | Partida | u | Banqueta aislante con patas antideslizantes | [6 empty] | 0 | 20.1 | 0
Banqueta aislante con patas antideslizantes de forma cuadrada soportada por cuatro patas rígidamente unidas a la plataforma o desmontables o abatibles con dispositivo de bloqueo que impida que se plieguen cuando estén en posición de uso. Hasta una tensión de 36 kV.
SSCV001ES | Material | u | Escalera tres peldaños antideslizante | [6 empty] | 1 | 19.9 | 19.9
Escalera tres peldaños antideslizante
%0100 | Otros | % | Costes Directos Complementarios | [6 empty] | 0.199 | 1 | 0.2
Costes Directos Complementarios
[9 empty] | Total vU13CO01 | 0 | 20.1 | 0
vU13HE02 | Partida | u | Botiquín portátil urgencias | [6 empty] | 0 | 25.07 | 0
Botiquín portátil de urgencia con contenidos mínimos obligatorios.
MOOA12a | Mano de obra | h | Peón ordinario construcción | [6 empty] | 0.2 | 15.57 | 3.11
Peón ordinario construcción.
MMBE10a1 | Material | u | Botiquín portátil urgencias | [6 empty] | 1 | 21.71 | 21.71
Botiquín de urgencia con contenidos mínimos obligatorios.
%0100 | Otros | % | Costes Directos Complementarios | [6 empty] | 0.248 | 1 | 0.25
Costes Directos Complementarios
[9 empty] | Total vU13HE02 | 0 | 25.07 | 0
vU13HE03 | Partida | u | Botiquín urgencia | [6 empty] | 0 | 53.08 | 0
Botiquín de urgencia con contenidos mínimos obligatorios.
MOOA12a | Mano de obra | h | Peón ordinario construcción | [6 empty] | 0.2 | 15.57 | 3.11
Peón ordinario construcción.
MMBE10a | Material | u | Botiquín urgencia | [6 empty] | 1 | 49.44 | 49.44
Botiquín de urgencia con contenidos mínimos obligatorios.
%0100 | Otros | % | Costes Directos Complementarios | [6 empty] | 0.526 | 1 | 0.53
Costes Directos Complementarios
[9 empty] | Total vU13HE03 | 0 | 53.08 | 0
vU13CO04 | Partida | u | Pasarela metálica hasta 2 m de longitud | [6 empty] | 0 | 114.79 | 0
Pasarela metálica de protección de hasta 2 metros de longitud y 1 m de ancho, para aberturas corridas y accesos portales, compuesta por guardacuerpos y suelo de aluminio, incluso colocación y desmontaje.
MOOA.9a | Mano de obra | h | Oficial 2ª construcción | [6 empty] | 0.1 | 17.88 | 1.79
Oficial 2° construcción.
MAT307PA | Material | u | Pasarela metálica hasta 2 m | [6 empty] | 1 | 95.1 | 95.1
Pasarela metálica hasta 2 m
MPCB.6a | Material | u | Barandilla p/guardacuerpo | [6 empty] | 2 | 8.38 | 16.76
Barandilla horizontal para guardacuerpos, de 2.50m de longitud y con sistema de fijación regulable.
%0100 | Otros | % | Costes Directos Complementarios | [6 empty] | 1.137 | 1 | 1.14
Costes Directos Complementarios
[9 empty] | Total vU13CO04 | 0 | 114.79 | 0
vU13CO05 | Partida | u | Pasarela metálica hasta 4 m de longitud | [6 empty] | 0 | 282.5 | 0
Pasarela metálica de protección de hasta 4 metros de longitud y 1 m de ancho, para aberturas corridas y accesos portales, compuesta por guardacuerpos y suelo de aluminio, incluso colocación y desmontaje.
MOOA.9a | Mano de obra | h | Oficial 2ª construcción | [6 empty] | 0.15 | 17.88 | 2.68
Oficial 2° construcción.
MPCB.6a | Material | u | Barandilla p/guardacuerpo | [6 empty] | 4 | 8.38 | 33.52
Barandilla horizontal para guardacuerpos, de 2.50m de longitud y con sistema de fijación regulable.
MAT309PA | Material | u | Pasarela metálica hasta 4m | [6 empty] | 1 | 243.5 | 243.5
Pasarela metálica hasta 4m
%0100 | Otros | % | Costes Directos Complementarios | [6 empty] | 2.797 | 1 | 2.8
Costes Directos Complementarios
[9 empty] | Total vU13CO05 | 0 | 282.5 | 0
[9 empty] | Total vU13CO | 1 | 0 | 0
[9 empty] | Total vU13C | 1 | 0 | 0
vU13I | Capítulo |  | PROTECCIONES INDIVIDUALES | [6 empty] | 1 | 0 | 0
vU13IC | Capítulo |  | CABEZA | [6 empty] | 1 | 0 | 0
vU13IC01 | Partida | u | Casco de protección | [6 empty] | 0 | 2.4 | 0
Casco protección estándar
MPIC.2a | Material | u | Casco prot estándar | [6 empty] | 1 | 2.38 | 2.38
Casco de protección de la cabeza contra choques o golpes producidos contra objetos en caída, estándar, según UNE-EN 397, incluso requisitos establecidos por el R.D. 1407/1992, certificado CE expedido por un organismo notificado, declaración de Conformidad y Folleto informativo.
%0100 | Otros | % | Costes Directos Complementarios | [6 empty] | 0.024 | 1 | 0.02
Costes Directos Complementarios
[9 empty] | Total vU13IC01 | 0 | 2.4 | 0
vU13IC02 | Partida | u | Casco seguridad contra golpes reg c/ruleta | [6 empty] | 0 | 7.17 | 0
Casco de protección de la cabeza contra choques o golpes producidos contra objetos inmóviles, regulable con ruleta y barbuquejo, según UNE-EN 812, incluso requisitos establecidos por el R.D. 1407/1992, certificado CE expedido por un organismo notificado, declaración de Conformidad y Folleto informativo.
MPIC.1b | Material | u | Casco ctr golpes reg c/ruleta | [6 empty] | 1 | 7.1 | 7.1
Casco de protección de la cabeza contra choques o golpes producidos contra objetos inmóviles, regulable con ruleta, según UNE-EN 812, incluso requisitos establecidos por el R.D. 1407/1992, certificado CE expedido por un organismo notificado, declaración de Conformidad y Folleto informativo.
%0100 | Otros | % | Costes Directos Complementarios | [6 empty] | 0.071 | 1 | 0.07
Costes Directos Complementarios
[9 empty] | Total vU13IC02 | 0 | 7.17 | 0
[9 empty] | Total vU13IC | 1 | 0 | 0
vU13IO | Capítulo |  | OÍDO | [6 empty] | 1 | 0 | 0
vU13IO01 | Partida | u | Orejeras antirruido | [6 empty] | 0 | 22.25 | 0
Orejeras antirruido
MPIO.1ag | Material | u | Orejera estándar 36 | [6 empty] | 1 | 22.03 | 22.03
Orejeras antirruido estándar que se adaptan a la cabeza por medio de una arnés de plástico o metal, tiene una atenuación acústica de 36 dB, según UNE-EN 652-1 y 1407/1992, certificado expedido por un organismo notificado, declaración de Conformidad y Folleto informativo.
%0100 | Otros | % | Costes Directos Complementarios | [6 empty] | 0.22 | 1 | 0.22
Costes Directos Complementarios
[9 empty] | Total vU13IO01 | 0 | 22.25 | 0
vU13IO02 | Partida | u | Protector antiruido tipo tapón con cordón | [6 empty] | 0 | 0.96 | 0
Tapones antirruido reutilizables con cordón de unión fabricados en espuma con diseño cónico para ajustarse a los canales auditivos, con una atenuación acústica de 31dB, según UNE-EN 352-1 y UNE-EN 458, incluso requisitos establecidos por el R.D. 1407/1992, certificado CE expedido por un organismo notificado, declaración de Conformidad y Folleto informativo. (Suministrados en cajas de 100 unidades), amortizable en 3 usos.
MPIO.3a | Material | u | Tapón con cordón | [6 empty] | 1 | 0.95 | 0.95
Tapones antirruido reutilizables con cordón de unión fabricados en espuma con diseño cónico para ajustarse a los canales auditivos, con una atenuación acústica de 31dB, según UNE-EN 352-1 y UNE-EN 458, incluso requisitos establecidos por el R.D. 1407/1992, certificado CE expedido por un organismo notificado, declaración de Conformidad y Folleto informativo.
%0100 | Otros | % | Costes Directos Complementarios | [6 empty] | 0.01 | 1 | 0.01
Costes Directos Complementarios
[9 empty] | Total vU13IO02 | 0 | 0.96 | 0
vU13IO03 | Partida | u | Protector auditivo estándar 25 dB | [6 empty] | 0 | 10.31 | 0
Orejeras antirruido estándar que se adaptan a la cabeza por medio de una arnés de plástico o metal, tiene una atenuación acústica de 25 dB, según UNE-EN 652-1 y 1407/1992, certificado expedido por un organismo notificado, declaración de Conformidad y Folleto informativo.
MPIO.1aa | Material | u | Orejera estándar 25 | [6 empty] | 1 | 10.21 | 10.21
Orejeras antirruido estándar que se adaptan a la cabeza por medio de una arnés de plástico o metal, tiene una atenuación acústica de 25 dB, según UNE-EN 652-1 y 1407/1992, certificado expedido por un organismo notificado, declaración de Conformidad y Folleto informativo.
%0100 | Otros | % | Costes Directos Complementarios | [6 empty] | 0.102 | 1 | 0.1
Costes Directos Complementarios
[9 empty] | Total vU13IO03 | 0 | 10.31 | 0
[9 empty] | Total vU13IO | 1 | 0 | 0
vU13IJ | Capítulo |  | OJOS Y CARA | [6 empty] | 1 | 0 | 0
vU13IJ01 | Partida | u | Gafa protectora | [6 empty] | 0 | 10.4 | 0
Gafa protectora
MPIJ.1aba | Material | u | Ga est reg básica | [6 empty] | 1 | 10.3 | 10.3
Gafa protectora de tipo integral estándar regulable, con protección antivaho, según normas UNE-EN 166, incluso requisitos establecidos por el R.D. 1407/1992, certificado CE expedido por un organismo notificado, declaración de Conformidad y Folleto informativo.
%0100 | Otros | % | Costes Directos Complementarios | [6 empty] | 0.103 | 1 | 0.1
Costes Directos Complementarios
[9 empty] | Total vU13IJ01 | 0 | 10.4 | 0
vU13IJ02 | Partida | u | Gafa protectora alta velocidad. | [6 empty] | 0 | 15.45 | 0
Gafa protectora de tipo integral contra partículas de alta velocidad regulable, con protección antivaho, a los rayos ultravioleta y antirrayado, según normas UNE-EN 166, incluso requisitos establecidos por el R.D. 1407/1992, certificado CE expedido por un organismo notificado, declaración de Conformidad y Folleto informativo, amortizable en 5 usos.
MPIJ.1dbc | Material | u | Ga partc alt vel reg UV y a-ra | [6 empty] | 1 | 15.3 | 15.3
Gafa protectora de tipo integral contra partículas de alta velocidad regulable, con protección antivaho, a los rayos ultravioleta y antirrayado, según normas UNE-EN 166, incluso requisitos establecidos por el R.D. 1407/1992, certificado CE expedido por un organismo notificado, declaración de Conformidad y Folleto informativo.
%0100 | Otros | % | Costes Directos Complementarios | [6 empty] | 0.153 | 1 | 0.15
Costes Directos Complementarios
[9 empty] | Total vU13IJ02 | 0 | 15.45 | 0
vU13IJ03 | Partida | u | Pantalla p/soldadura eléctrica | [6 empty] | 0 | 25.25 | 0
Pantalla para soldadura de policarbonato preformado, con visor verde filtrante curvo resistente a impactos y salpicaduras de líquidos inocuos, según norma UNE-EN 166 y R.D. 1407/1992.
MPIJ.2b | Material | u | Pantalla p/soldadura eléctrica | [6 empty] | 1 | 25 | 25
Pantalla para soldadura de policarbonato preformado, con visor verde filtrante curvo resistente a impactos y salpicaduras de líquidos inocuos, según norma UNE-EN 166 y R.D. 1407/1992.
%0100 | Otros | % | Costes Directos Complementarios | [6 empty] | 0.25 | 1 | 0.25
Costes Directos Complementarios
[9 empty] | Total vU13IJ03 | 0 | 25.25 | 0
[9 empty] | Total vU13IJ | 1 | 0 | 0
vU13IV | Capítulo |  | VÍAS RESPIRATORIAS | [6 empty] | 1 | 0 | 0
vU13IV01 | Partida | u | Filtro mascarilla | [6 empty] | 0 | 2.93 | 0
Filtro de partículas para mascarilla, filtrado de partículas por las dos caras, según norma UNE-EN 14387 y UNE-EN 143, incluso requisitos establecidos por el R.D. 1407/1992, certificado CE expedido por un organismo notificado, adopción por parte del fabricante de un sistema de garantía de calidad CE, declaración de conformidad y folleto informativo.
MPIV.3a | Material | u | Filtro mascarilla | [6 empty] | 1 | 2.9 | 2.9
Filtro de partículas para mascarilla, filtrado de partículas por las dos caras, según norma UNE-EN 141 y UNE-EN 143, incluso requisitos establecidos por el R.D. 1407/1992, certificado CE expedido por un organismo notificado, adopción por parte del fabricante de un sistema de garantía de calidad CE, declaración de conformidad y folleto informativo.
%0100 | Otros | % | Costes Directos Complementarios | [6 empty] | 0.029 | 1 | 0.03
Costes Directos Complementarios
[9 empty] | Total vU13IV01 | 0 | 2.93 | 0
vU13IV02 | Partida | u | Máscara respiratoria buconasal | [6 empty] | 0 | 21.41 | 0
Máscara buconasal autofiltrante con dos filtros de carbón activo, adecuada para vapores orgánicos e inorgánicos, incluso requisitos establecidos por el R.D. 1407/1992, certificado CE expedido por un organismo notificado, adopción por parte del fabricante de un sistema de garantía de calidad CE, declaración de conformidad y folleto informativo.
MPIV.2a | Material | u | Máscara buconasal | [6 empty] | 1 | 21.2 | 21.2
Máscara buconasal autofiltrante con dos filtros de carbón activo, adecuada para vapores orgánicos e inorgánicos, incluso requisitos establecidos por el R.D. 1407/1992, certificado CE expedido por un organismo notificado, adopción por parte del fabricante de un sistema de garantía de calidad CE, declaración de conformidad y folleto informativo.
%0100 | Otros | % | Costes Directos Complementarios | [6 empty] | 0.212 | 1 | 0.21
Costes Directos Complementarios
[9 empty] | Total vU13IV02 | 0 | 21.41 | 0
vU13IV03 | Partida | u | Mascarilla autofiltrante | [6 empty] | 0 | 2.02 | 0
Mascarilla autofiltrante
MPIV.1b | Material | u | Mascarilla papel c/válvula | [6 empty] | 1 | 2 | 2
Mascarilla de papel autofiltrante con válvula para polvo, nieblas y humos, según norma UNE-EN 405 y UNE-EN 149, incluso requisitos establecidos por el R.D. 1407/1992, certificado CE expedido por un organismo notificado, adopción por parte del fabricante de un sistema de garantía de calidad CE, declaración de conformidad y folleto informativo.
%0100 | Otros | % | Costes Directos Complementarios | [6 empty] | 0.02 | 1 | 0.02
Costes Directos Complementarios
[9 empty] | Total vU13IV03 | 0 | 2.02 | 0
vU13IV04 | Partida | u | Mascarilla p/pintura | [6 empty] | 0 | 15.38 | 0
Mascarilla para pintura
MPIV.1d | Material | u | Mascarilla 1 valv p/pintura | [6 empty] | 1 | 15.23 | 15.23
Mascarilla respiratorio de 1 válvula para pintura, con filtros recambiables, incluso requisitos establecidos por el R.D. 1407/1992, certificado CE expedido por un organismo notificado, adopción por parte del fabricante de un sistema de garantía de calidad CE, declaración de conformidad y folleto informativo.
%0100 | Otros | % | Costes Directos Complementarios | [6 empty] | 0.152 | 1 | 0.15
Costes Directos Complementarios
[9 empty] | Total vU13IV04 | 0 | 15.38 | 0
vU13IV05 | Partida | u | Mascarilla papel desechable | [6 empty] | 0 | 1.21 | 0
Mascarilla de papel autofiltrante con una protección ligera frente a las partículas, según norma UNE-EN 405 y UNE-EN 149, incluso requisitos establecidos por el R.D. 1407/1992, certificado CE expedido por un organismo notificado, adopción por parte del fabricante de un sistema de garantía de calidad CE, declaración de conformidad y folleto informativo.
MPIV.1a | Material | u | Mascarilla papel | [6 empty] | 1 | 1.2 | 1.2
Mascarilla de papel autofiltrante con una protección ligera frente a las partículas, según norma UNE-EN 405 y UNE-EN 149, incluso requisitos establecidos por el R.D. 1407/1992, certificado CE expedido por un organismo notificado, adopción por parte del fabricante de un sistema de garantía de calidad CE, declaración de conformidad y folleto informativo.
%0100 | Otros | % | Costes Directos Complementarios | [6 empty] | 0.012 | 1 | 0.01
Costes Directos Complementarios
[9 empty] | Total vU13IV05 | 0 | 1.21 | 0
vU13IV06 | Partida | u | Unidad equipo respiración | [6 empty] | 0 | 626.2 | 0
Unidad equipo respiración autónoma con botella de acero de 6 litros y 300 bares.
SSCM2001 | Material | u | Unidad equipo respiración autónoma | [6 empty] | 1 | 620 | 620
Unidad equipo respiración autónoma con botella de acero de 6 litros y 300 bares.
%0100 | Otros | % | Costes Directos Complementarios | [6 empty] | 6.2 | 1 | 6.2
Costes Directos Complementarios
[9 empty] | Total vU13IV06 | 0 | 626.2 | 0
[9 empty] | Total vU13IV | 1 | 0 | 0
vU13IM | Capítulo |  | MANOS Y BRAZOS | [6 empty] | 1 | 0 | 0
vU13IM01 | Partida | u | Guantes contra agentes químicos. | [6 empty] | 0 | 1.13 | 0
Par de guantes contra los agentes químicos fabricados en algodón-pvc superplastificado, buena resistencia ante ácidos y bases, según norma UNE-EN 374 y UNE-EN 420, incluso requisitos establecidos por el R.D. 1407/1992, certificado CE expedido por un organismo notificado, adopción por parte del fabricante de un sistema de garantía de calidad CE, declaración de Conformidad y Folleto informativo.
MPIM.1fh | Material | u | Guantes contra ag alg-pvc | [6 empty] | 1 | 1.12 | 1.12
Par de guantes contra los agentes químicos fabricados en algodón-pvc superplastificado, buena resisténcia ante ácidos y bases, según norma UNE-EN 374 y UNE-EN 420, incluso requisitos establecidos por el R.D. 1407/1992, certificado CE expedido por un organismo notificado, adopción por parte del fabricante de un sistema de garantía de calidad CE, declaración de Conformidad y Folleto informativo.
%0100 | Otros | % | Costes Directos Complementarios | [6 empty] | 0.011 | 1 | 0.01
Costes Directos Complementarios
[9 empty] | Total vU13IM01 | 0 | 1.13 | 0
vU13IM02 | Partida | u | Guantes riesgos mecánicos. | [6 empty] | 0 | 13.91 | 0
Par de guantes para riesgos mecánicos fabricados en algodón tejido punzonado con refuerzo de serraje vacuno en la palma, según norma UNE-EN 388 y UNE-EN 420, incluso requisitos establecidos por el R.D. 1407/1992, certificado CE expedido por un organismo notificado, adopción por parte del fabricante de un sistema de garantía de calidad CE, declaración de Conformidad y Folleto informativo.
MPIM.1bc | Material | u | Guantes ri mec alg punz | [6 empty] | 1 | 13.77 | 13.77
Par de guantes para riesgos mecánicos fabricados en algodón tejido punzonado con refuerzo de serraje vacuno en la palma, según norma UNE-EN 388 y UNE-EN 420, incluso requisitos establecidos por el R.D. 1407/1992, certificado CE expedido por un organismo notificado, adopción por parte del fabricante de un sistema de garantía de calidad CE, declaración de Conformidad y Folleto informativo.
%0100 | Otros | % | Costes Directos Complementarios | [6 empty] | 0.138 | 1 | 0.14
Costes Directos Complementarios
[9 empty] | Total vU13IM02 | 0 | 13.91 | 0
vU13IM03 | Partida | u | Guantes sold serraje vacuno | [6 empty] | 0 | 3.79 | 0
Par de guantes para soldadura fabricados en serraje vacuno con manguito largo para la protección de los antebrazos, según norma UNE-EN 407 y UNE-EN 420, incluso requisitos establecidos por el R.D. 1407/1992, certificado CE expedido por un organismo notificado, adopción por parte del fabricante de un sistema de garantía de calidad CE, declaración de Conformidad y Folleto informativo.
MPIM.1de | Material | u | Guantes sold serraje vacuno | [6 empty] | 1 | 3.75 | 3.75
Par de guantes para soldadura fabricados en serraje vacuno con manguito largo para la protección de los antebrazos, según norma UNE-EN 407 y UNE-EN 420, incluso requisitos establecidos por el R.D. 1407/1992, certificado CE expedido por un organismo notificado, adopción por parte del fabricante de un sistema de garantía de calidad CE, declaración de Conformidad y Folleto informativo.
%0100 | Otros | % | Costes Directos Complementarios | [6 empty] | 0.038 | 1 | 0.04
Costes Directos Complementarios
[9 empty] | Total vU13IM03 | 0 | 3.79 | 0
vU13IM04 | Partida | u | Juego guantes dieléctricos alta tens | [6 empty] | 0 | 51.94 | 0
Juego guantes dieléctricos, para protección de contacto eléctrico en alta tensión.
MPIM.2b | Material | u | Guantes dieléctricos alta tens | [6 empty] | 1 | 51.43 | 51.43
Juego de guantes dieléctricos para protección de contacto eléctrico para alta tensión, según norma UNE-EN 60903, incluso requisitos establecidos por el R.D. 1407/1992, certificado CE expedido por un organismo notificado, adopción por parte del fabricante de un sistema de garantía de calidad CE, declaración de Conformidad y Folleto informativo.
%0100 | Otros | % | Costes Directos Complementarios | [6 empty] | 0.514 | 1 | 0.51
Costes Directos Complementarios
[9 empty] | Total vU13IM04 | 0 | 51.94 | 0
vU13IM05 | Partida | u | Juego guantes dieléctricos baja tens | [6 empty] | 0 | 43.28 | 0
Juego guantes dieléctricos, para protección de contacto eléctrico en baja tensión.
MPIM.2a | Material | u | Guantes dieléctricos baja tens | [6 empty] | 1 | 42.85 | 42.85
Juego de guantes dieléctricos para protección de contacto eléctrico para baja tensión, según norma UNE-EN 60903, incluso requisitos establecidos por el R.D. 1407/1992, certificado CE expedido por un organismo notificado, adopción por parte del fabricante de un sistema de garantía de calidad CE, declaración de Conformidad y Folleto informativo.
%0100 | Otros | % | Costes Directos Complementarios | [6 empty] | 0.429 | 1 | 0.43
Costes Directos Complementarios
[9 empty] | Total vU13IM05 | 0 | 43.28 | 0
[9 empty] | Total vU13IM | 1 | 0 | 0
vU13IP | Capítulo |  | PIES Y PIERNAS | [6 empty] | 1 | 0 | 0
vU13IP01 | Partida | u | Bota antiagua puntera y plant | [6 empty] | 0 | 17.24 | 0
Bota antiagua con puntera y plantilla de seguridad fabricada en P.V.C con puntera y plantilla metálicas., según UNE-EN ISO 20344:2005, UNE-EN ISO 20345:2005, UNE-EN ISO 20346:2005, y UNE-EN ISO 20347:2005, incluso requisitos establecidos por R.D. 1407/1192, certificado CE expedido por un organismo notificado, declaración de Conformidad y Folleto informativo.
MPIP.1gb | Maquinaria | u | Bota antiagua puntera y plant | [6 empty] | 1 | 17.07 | 17.07
Bota antiagua con puntera y plantilla de seguridad fabricada en P.V.C con puntera y plantilla metálicas., según UNE-EN 344-1, UNE-EN 344-2, UNE-EN 345-1, UNE-EN 345-2, UNE-EN 346-1, UNE-EN 346-2, UNE-EN 347-1 y UNE-EN 347-2 incluso requisitos establecidos por R.D. 1407/1192, certificado CE expedido por un organismo notificado, declaración de Conformidad y Folleto informativo.
%0100 | Otros | % | Costes Directos Complementarios | [6 empty] | 0.171 | 1 | 0.17
Costes Directos Complementarios
[9 empty] | Total vU13IP01 | 0 | 17.24 | 0
vU13IP02 | Partida | u | Bota seguridad | [6 empty] | 0 | 18.83 | 0
Bota de seguridad fabricada en piel negra con cierre de cordones y suela de poliuretano con puntera y plantilla de seguridad,, según UNE-EN ISO 20344:2005, UNE-EN ISO 20345:2005, UNE-EN ISO 20346:2005, y UNE-EN ISO 20347:2005, incluso requisitos establecidos por R.D. 1407/1192, certificado CE expedido por un organismo notificado, declaración de Conformidad y Folleto informativo.
MPIP.1aa | Material | u | Bota seguridad | [6 empty] | 1 | 18.64 | 18.64
Bota de seguridad fabricada en piel negra con cierre de cordones y suela de poliuretano con puntera y plantilla de seguridad,, según UNE-EN 344-1, UNE-EN 344-2, UNE-EN 345-1, UNE-EN 345-2, UNE-EN 346-1, UNE-EN 346-2, UNE-EN 347-1 y UNE-EN 347-2 incluso requisitos establecidos por R.D. 1407/1192, certificado CE expedido por un organismo notificado, declaración de Conformidad y Folleto informativo.
%0100 | Otros | % | Costes Directos Complementarios | [6 empty] | 0.186 | 1 | 0.19
Costes Directos Complementarios
[9 empty] | Total vU13IP02 | 0 | 18.83 | 0
vU13IP03 | Partida | u | Bota seguridad impactos y perforaciones | [6 empty] | 0 | 43.27 | 0
Bota de seguridad ante impactos y perforaciones fabricada en piel negra con suela de poliuretano y puntera plástica resistente a 200J, según UNE-EN ISO 20344:2005, UNE-EN ISO 20345:2005, UNE-EN ISO 20346:2005, y UNE-EN ISO 20347:2005, incluso requisitos establecidos por R.D. 1407/1192, certificado CE expedido por un organismo notificado, declaración de Conformidad y Folleto informativo.
MPIP.1ca | Material | u | Bota a-impt y perf | [6 empty] | 1 | 42.84 | 42.84
Bota de seguridad ante impactos y perforaciones fabricada en piel negra con suela de poliuretano y puntera plástica resistente a 200J,, según UNE-EN 344-1, UNE-EN 344-2, UNE-EN 345-1, UNE-EN 345-2, UNE-EN 346-1, UNE-EN 346-2, UNE-EN 347-1 y UNE-EN 347-2 incluso requisitos establecidos por R.D. 1407/1192, certificado CE expedido por un organismo notificado, declaración de Conformidad y Folleto informativo.
%0100 | Otros | % | Costes Directos Complementarios | [6 empty] | 0.428 | 1 | 0.43
Costes Directos Complementarios
[9 empty] | Total vU13IP03 | 0 | 43.27 | 0
vU13IP04 | Partida | u | Polaina prot mec/term | [6 empty] | 0 | 8.7 | 0
Polaina para riesgos mecánicos y protección térmica en general
MPIP.3a | Material | u | Polaina prot mecánica/térmica | [6 empty] | 1 | 8.61 | 8.61
Polaina fabricada en serraje vacuno y cierre con velcro, prevista para riesgos mecánicos y protección térmica en general.
%0100 | Otros | % | Costes Directos Complementarios | [6 empty] | 0.086 | 1 | 0.09
Costes Directos Complementarios
[9 empty] | Total vU13IP04 | 0 | 8.7 | 0
vU13IP05 | Partida | u | Zapato dieléctrico | [6 empty] | 0 | 9.57 | 0
Zapato dieléctrico fabricado en piel flor negra con suela aislante y puntera de plástico rígido.
MPIP.5a | Material | u | Zapato dieléctrico | [6 empty] | 0.5 | 18.94 | 9.47
Zapato dieléctrico fabricado en piel flor negra con suela aislante y puntera de plástico rígido.
%0100 | Otros | % | Costes Directos Complementarios | [6 empty] | 0.095 | 1 | 0.1
Costes Directos Complementarios
[9 empty] | Total vU13IP05 | 0 | 9.57 | 0
[9 empty] | Total vU13IP | 1 | 0 | 0
vU13IT | Capítulo |  | PROTECCIÓN TOTAL DEL CUERPO | [6 empty] | 1 | 0 | 0
vU13IT01 | Partida | u | Arnés con 2 puntos de amarre | [6 empty] | 0 | 57.69 | 0
Arnés anticaída encargado de ejercer presión en el cuerpo para sujetarlo y evitar su caída, formado por bandas, elementos de ajuste y hebillas, con dos puntos de amarre, según UNE-EN 361, UNE-EN 363, UNE-EN 362, UNE-EN 364 y UNE-EN 365, incluso requisitos establecidos por el R.D. 1407/1992, certificado CE expedido por un organismo notificado, adopción por parte del fabricante de un sistema de garantía de calidad, declaración de Conformidad y Folleto.
MPIX13b | Maquinaria | u | Arnés c/2 pto amarre | [6 empty] | 1 | 57.12 | 57.12
Arnés anticaída encargado de ejercer presión en el cuerpo para sujetarlo y evitar su caída, formado por bandas, elementos de ajuste y hebillas, con dos puntos de amarre, según UNE-EN 361, UNE-EN 363, UNE-EN 362, UNE-EN 364 y UNE-EN 365, incluso requisitos establecidos por el R.D. 1407/1992, certificado CE expedido por un organismo notificado, adopción por parte del fabricante de un sistema de garantía de calidad, declaración de Conformidad y Folleto.
%0100 | Otros | % | Costes Directos Complementarios | [6 empty] | 0.571 | 1 | 0.57
Costes Directos Complementarios
[9 empty] | Total vU13IT01 | 0 | 57.69 | 0
vU13IT02 | Partida | u | Chaqueta c/capucha y pantalón | [6 empty] | 0 | 10.61 | 0
Chaqueta con capucha broches a presión y pantalón con cinturón elástico
MPIX.3a | Material | u | Chaqueta c/capucha y pantalón | [6 empty] | 1 | 10.5 | 10.5
Chaqueta con capucha broches a presión y pantalón con cinturón elástico, según UNE-EN 50286 y UNE-EN 340, incluso requisitos establecidos por el R.D. 1407/1992, certificado CE expedido por un organismo notificado, adopción por parte del fabricante de un sistema de garantía de calidad CE, declaración de Conformidad y Folleto informativo.
%0100 | Otros | % | Costes Directos Complementarios | [6 empty] | 0.105 | 1 | 0.11
Costes Directos Complementarios
[9 empty] | Total vU13IT02 | 0 | 10.61 | 0
vU13IT03 | Partida | u | Cinturón seguridad anticaídas suspensión 1pto amarre | [6 empty] | 0 | 44.41 | 0
Cinturón de seguridad de suspensión con 1pto de amarre, según UNE-EN 358, incluso requisitos establecidos por el R.D. 1407/1992, certificado CE expedido por un organismo notificado, adopción por parte del fabricante de un sistema de garantía de calidad, declaración de Conformidad y Folleto informativo.
MPIX.7b | Material | u | Cintu seg suspensión 1pto amarre | [6 empty] | 1 | 43.97 | 43.97
Cinturón de seguridad de suspensión con 1pto de amarre, según UNE-EN 358, incluso requisitos establecidos por el R.D. 1407/1992, certificado CE expedido por un organismo notificado, adopción por parte del fabricante de un sistema de garantía de calidad, declaración de Conformidad y Folleto informativo.
%0100 | Otros | % | Costes Directos Complementarios | [6 empty] | 0.44 | 1 | 0.44
Costes Directos Complementarios
[9 empty] | Total vU13IT03 | 0 | 44.41 | 0
vU13IT04 | Partida | u | Cinturón seguridad de sujeción | [6 empty] | 0 | 23.75 | 0
Cinturón de seguridad de sujeción
MPIX.7a | Material | u | Cintu seg sujeción | [6 empty] | 1 | 23.51 | 23.51
Cinturón de seguridad de sujeción, según UNE-EN 358, incluso requisitos establecidos por el R.D. 1407/1992, certificado CE expedido por un organismo notificado, adopción por parte del fabricante de un sistema de garantía de calidad, declaración de Conformidad y Folleto informativo.
%0100 | Otros | % | Costes Directos Complementarios | [6 empty] | 0.235 | 1 | 0.24
Costes Directos Complementarios
[9 empty] | Total vU13IT04 | 0 | 23.75 | 0
vU13IT05 | Partida | u | Mandil cuero p/soldadura | [6 empty] | 0 | 10.48 | 0
Mandil de cuero para trabajos de soldadura
MPIX.6a | Material | u | Mandil cuero p/soldadura | [6 empty] | 1 | 10.38 | 10.38
Mandil de cuero para trabajos de soldadura, según UNE-EN 470, UNE-EN 340, UNE-EN 532 y UNE-EN 348, incluso requisitos establecidos por el R.D. 1407/1992, certificado CE expedido por un organismo notificado, declaración de Conformidad y Folleto informativo.
%0100 | Otros | % | Costes Directos Complementarios | [6 empty] | 0.104 | 1 | 0.1
Costes Directos Complementarios
[9 empty] | Total vU13IT05 | 0 | 10.48 | 0
vU13IT06 | Partida | u | Mono trabajo 1 pieza | [6 empty] | 0 | 14.67 | 0
Mono de trabajo confeccionado en algodón 100% con cremallera central de nylón, cuello camisero, bolsillo en la parte delantera y trasera y goma en la cintura y puños, según UNE-EN 340, incluso requisitos establecidos por el R.D. 1407/1992, declaración de Conformidad y Folleto informativo.
MPIX.1a | Material | u | Mono trabajo 1 pieza | [6 empty] | 1 | 14.52 | 14.52
Mono de trabajo confeccionado en algodón 100% con cremallera central de nylón, cuello camisero, bolsillo en la parte delantera y trasera y goma en la cintura y puños, según UNE-EN 340, incluso requisitos establecidos por el R.D. 1407/1992, declaración de Conformidad y Folleto informativo.
%0100 | Otros | % | Costes Directos Complementarios | [6 empty] | 0.145 | 1 | 0.15
Costes Directos Complementarios
[9 empty] | Total vU13IT06 | 0 | 14.67 | 0
vU13IT07 | Partida | u | Traje nylon cremallera | [6 empty] | 0 | 22.18 | 0
Traje de nylon con cremallera y bolsillos
MPIX.4a | Material | u | Traje nylon cremallera | [6 empty] | 1 | 21.96 | 21.96
Traje nylon con cremallera y bolsillos, según UNE-EN 470, UNE-EN 340, UNE-EN 532 y UNE-EN 348, incluso requisitos establecidos por el R.D. 1407/1992, certificado CE expedido por un organismo notificado, declaración de Conformidad y Folleto informativo.
%0100 | Otros | % | Costes Directos Complementarios | [6 empty] | 0.22 | 1 | 0.22
Costes Directos Complementarios
[9 empty] | Total vU13IT07 | 0 | 22.18 | 0
vU13IT08 | Partida | u | Vestido impermeable p./o.publicas, pvc 0.4mm | [6 empty] | 0 | 27.63 | 0
Vestido impermeable con chaqueta, capucha y pantalones para obras públicas, de PVC soldado de 0.4 mm de espesor, de color vivo
MAT352VE | Material | u | Vestido impermeable p/o.públicas, pvc 0.4mm | [6 empty] | 1 | 27.36 | 27.36
Vestido impermeable p/o.públicas, pvc 0.4mm
%0100 | Otros | % | Costes Directos Complementarios | [6 empty] | 0.274 | 1 | 0.27
Costes Directos Complementarios
[9 empty] | Total vU13IT08 | 0 | 27.63 | 0
[9 empty] | Total vU13IT | 1 | 0 | 0
vU13IA | Capítulo |  | TRONCO Y ABDOMEN | [6 empty] | 1 | 0 | 0
vU13IA01 | Partida | u | Chaleco alta visibilidad | [6 empty] | 0 | 5.66 | 0
Chaleco alta visibilidad
MPIT.7a | Material | u | Chaleco alta visibilidad | [6 empty] | 1 | 5.6 | 5.6
Chaleco fabricado en tejido de malla transpirable color amarillo con cierre central de cremallera, provisto de dos bandas en la parte delantera y trasera de tejido gris plata de 50mm de ancho, según norma EN-471 de seguridad vial.
%0100 | Otros | % | Costes Directos Complementarios | [6 empty] | 0.056 | 1 | 0.06
Costes Directos Complementarios
[9 empty] | Total vU13IA01 | 0 | 5.66 | 0
vU13IA02 | Partida | u | Chaquetón antifrío | [6 empty] | 0 | 32.47 | 0
Chaquetón acolchado de poliéster y algodón con forro de poliamida también acolchado, con capucha, cierre de cremallera y ajustado a la cintura con cordones, adecuado para temperaturas ambientales bajas, según UNE-EN 342 y UNE-EN 340, incluso requisitos establecidos por el R.D. 1407/1992, certificado CE expedido por un organismo notificado, adopción por parte del fabricante de un sistema de garantía de calidad CE, declaración de Conformidad y Folleto informativo.
MPIT.1a1 | Material | u | Chaquetón tres cuartos con antifrío | [6 empty] | 1 | 32.15 | 32.15
Chaquetón tres cuartos acolchado de poliéster y algodón con forro de poliamida también acolchado, con capucha, cierre de cremallera y ajustado a la cintura con cordones, adecuado para temperaturas ambientales bajas, según UNE-ENV 342 y UNE-EN 340, incluso requisitos establecidos por el R.D. 1407/1992, certificado CE expedido por un organismo notificado, adopción por parte del fabricante de un sistema de garantía de calidad CE, declaración de Conformidad y Folleto informativo.
%0100 | Otros | % | Costes Directos Complementarios | [6 empty] | 0.322 | 1 | 0.32
Costes Directos Complementarios
[9 empty] | Total vU13IA02 | 0 | 32.47 | 0
vU13IA03 | Partida | u | Faja elástica | [6 empty] | 0 | 26.61 | 0
Cinturón faja lumbar fabricado en material termoterapéutico multielástico con cierre regulable por velcro y tirantes, polivalente para todo tipo de actividades.
MPIT11a1 | Material | u | Faja lumbar | [6 empty] | 1 | 26.35 | 26.35
Faja fabricada en material termoterapéutico multielástico con cierre regulable por velcro, polivalente para todo tipo de actividades.
%0100 | Otros | % | Costes Directos Complementarios | [6 empty] | 0.264 | 1 | 0.26
Costes Directos Complementarios
[9 empty] | Total vU13IA03 | 0 | 26.61 | 0
vU13IA04 | Partida | u | Mandil cuero p/soldadura | [6 empty] | 0 | 3.5 | 0
Mandil de cuero para trabajos de soldadura, según UNE-EN 470, UNE-EN 340, UNE-EN ISO 15025:2003 y UNE-EN 348, incluso requisitos establecidos por el R.D. 1407/1992, certificado CE expedido por un organismo notificado, declaración de Conformidad y Folleto informativo.
MPIX.6a | Material | u | Mandil cuero p/soldadura | [6 empty] | 0.333 | 10.38 | 3.46
Mandil de cuero para trabajos de soldadura, según UNE-EN 470, UNE-EN 340, UNE-EN 532 y UNE-EN 348, incluso requisitos establecidos por el R.D. 1407/1992, certificado CE expedido por un organismo notificado, declaración de Conformidad y Folleto informativo.
%0100 | Otros | % | Costes Directos Complementarios | [6 empty] | 0.035 | 1 | 0.04
Costes Directos Complementarios
[9 empty] | Total vU13IA04 | 0 | 3.5 | 0
[9 empty] | Total vU13IA | 1 | 0 | 0
vU13IR | Capítulo |  | OTROS | [6 empty] | 1 | 0 | 0
vU13IR01 | Partida | u | Cinturón seg sujeción amtz 4usos | [6 empty] | 0 | 32.73 | 0
Cinturón de seguridad de sujeción, amortizable en cuatro usos.
MAT347 | Material | u | Cinturón seguridad sujeción | [6 empty] | 0.25 | 27.36 | 6.84
Cinturón seguridad de sujeción.
SSIX.7e | Partida | u | Cintu seg para caídas | [6 empty] | 1 | 25.25 | 25.25
Cinturón de seguridad para caídas, según UNE-EN 358, incluso requisitos establecidos por el R.D. 1407/1992, certificado CE expedido por un organismo notificado, adopción por parte del fabricante de un sistema de garantía de calidad, declaración de Conformidad y Folleto informativo.
MPIX.7e | Material | u | Cintu seg para caídas | [6 empty] | 0.2 | 123.76 | 24.75
Cinturón de seguridad para caídas, según UNE-EN 358, incluso requisitos establecidos por el R.D. 1407/1992, certificado CE expedido por un organismo notificado, adopción por parte del fabricante de un sistema de garantía de calidad, declaración de Conformidad y Folleto informativo.
%0200 | Otros | % | Costes Directos Complementarios | [6 empty] | 0.248 | 2 | 0.5
Costes Directos Complementarios
[9 empty] | Total SSIX.7e | 1 | 25.25 | 25.25
%0200 | Otros | % | Costes Directos Complementarios | [6 empty] | 0.321 | 2 | 0.64
Costes Directos Complementarios
[9 empty] | Total vU13IR01 | 0 | 32.73 | 0
vU13IR02 | Partida | u | Kit elementos protección individual | [6 empty] | 0 | 161.56 | 0
Kit básico de elementos de protección individual compuesto de: - Casco de protección de la cabeza contra choques o golpes producidos contra objetos inmóviles, estándar - Casco de protección de la cabeza contra choques o golpes producidos contra objetos inmóviles, regulable con ruleta - Casco de seguridad para uso normal, con protectores auditivos - Gafa protectora de tipo integral estándar regulable, con protección antivaho - Par de guantes para riesgos mecánicos fabricados en algodón tejido punzonado con refuerzo de serraje vacuno en la palma - Orejeras antirruido estándar que se adaptan a la cabeza por medio de una arnés de plástico o metal, tiene una atenuación acústica de 30 dB - Bota antiagua de caña alta fabricada en P.V.C. - Bota de seguridad fabricada en piel negra con cierre de cordones y suela de poliuretano con puntera y plantilla de seguridad - Chaleco fabricado en tejido de malla transpirable color amarillo con cierre central de cremallera, provisto de dos bandas en la parte delantera y trasera de tejido gris plata de 50mm de ancho - Traje nylon con cremallera y bolsillos - Mascarilla de papel autofiltrante con una protección ligera frente a las partículas - Juego de polainas para trabajos de soldadura, amortizable dos usos - Pantalla para soldadura eléctrica con visor de acetato incoloro, amortizable en cinco usos.
MPIC.1a | Material | u | Casco ctr golpes estándar | [6 empty] | 1 | 2.38 | 2.38
Casco de protección de la cabeza contra choques o golpes producidos contra objetos inmóviles, estándar, según UNE-EN 812, incluso requisitos establecidos por el R.D. 1407/1992, certificado CE expedido por un organismo notificado, declaración de Conformidad y Folleto informativo.
MPIC.1b | Material | u | Casco ctr golpes reg c/ruleta | [6 empty] | 1 | 7.1 | 7.1
Casco de protección de la cabeza contra choques o golpes producidos contra objetos inmóviles, regulable con ruleta, según UNE-EN 812, incluso requisitos establecidos por el R.D. 1407/1992, certificado CE expedido por un organismo notificado, declaración de Conformidad y Folleto informativo.
MPIC.5a | Material | u | Casco con protección auditiva | [6 empty] | 1 | 46.36 | 46.36
Casco de seguridad para uso normal, con protectores auditivos, según normas UNE-EN 812 y UNE-EN 352-3.
MPIJ.1aba | Material | u | Ga est reg básica | [6 empty] | 1 | 10.3 | 10.3
Gafa protectora de tipo integral estándar regulable, con protección antivaho, según normas UNE-EN 166, incluso requisitos establecidos por el R.D. 1407/1992, certificado CE expedido por un organismo notificado, declaración de Conformidad y Folleto informativo.
MPIM.1bc | Material | u | Guantes ri mec alg punz | [6 empty] | 1 | 13.77 | 13.77
Par de guantes para riesgos mecánicos fabricados en algodón tejido punzonado con refuerzo de serraje vacuno en la palma, según norma UNE-EN 388 y UNE-EN 420, incluso requisitos establecidos por el R.D. 1407/1992, certificado CE expedido por un organismo notificado, adopción por parte del fabricante de un sistema de garantía de calidad CE, declaración de Conformidad y Folleto informativo.
MPIO.1ad | Material | u | Orejera estándar 30 | [6 empty] | 1 | 16.83 | 16.83
Orejeras antirruido estándar que se adaptan a la cabeza por medio de una arnés de plástico o metal, tiene una atenuación acústica de 30 dB, según UNE-EN 652-1 y 1407/1992, certificado expedido por un organismo notificado, declaración de Conformidad y Folleto informativo.
MPIP.1fb | Material | u | Bota antiagua caña alta | [6 empty] | 1 | 6.51 | 6.51
Bota antiagua de caña alta fabricada en P.V.C ., según UNE-EN 344-1, UNE-EN 344-2, UNE-EN 345-1, UNE-EN 345-2, UNE-EN 346-1, UNE-EN 346-2, UNE-EN 347-1 y UNE-EN 347-2 incluso requisitos establecidos por R.D. 1407/1192, certificado CE expedido por un organismo notificado, declaración de Conformidad y Folleto informativo.
MPIP.1aa | Material | u | Bota seguridad | [6 empty] | 1 | 18.64 | 18.64
Bota de seguridad fabricada en piel negra con cierre de cordones y suela de poliuretano con puntera y plantilla de seguridad,, según UNE-EN 344-1, UNE-EN 344-2, UNE-EN 345-1, UNE-EN 345-2, UNE-EN 346-1, UNE-EN 346-2, UNE-EN 347-1 y UNE-EN 347-2 incluso requisitos establecidos por R.D. 1407/1192, certificado CE expedido por un organismo notificado, declaración de Conformidad y Folleto informativo.
MPIT.7a | Material | u | Chaleco alta visibilidad | [6 empty] | 1 | 5.6 | 5.6
Chaleco fabricado en tejido de malla transpirable color amarillo con cierre central de cremallera, provisto de dos bandas en la parte delantera y trasera de tejido gris plata de 50mm de ancho, según norma EN-471 de seguridad vial.
MPIX.4a | Material | u | Traje nylon cremallera | [6 empty] | 1 | 21.96 | 21.96
Traje nylon con cremallera y bolsillos, según UNE-EN 470, UNE-EN 340, UNE-EN 532 y UNE-EN 348, incluso requisitos establecidos por el R.D. 1407/1992, certificado CE expedido por un organismo notificado, declaración de Conformidad y Folleto informativo.
MPIV.1a | Material | u | Mascarilla papel | [6 empty] | 1 | 1.2 | 1.2
Mascarilla de papel autofiltrante con una protección ligera frente a las partículas, según norma UNE-EN 405 y UNE-EN 149, incluso requisitos establecidos por el R.D. 1407/1992, certificado CE expedido por un organismo notificado, adopción por parte del fabricante de un sistema de garantía de calidad CE, declaración de conformidad y folleto informativo.
MPIP.3a | Material | u | Polaina prot mecánica/térmica | [6 empty] | 0.5 | 8.61 | 4.31
Polaina fabricada en serraje vacuno y cierre con velcro, prevista para riesgos mecánicos y protección térmica en general.
MPIJ.2b | Material | u | Pantalla p/soldadura eléctrica | [6 empty] | 0.2 | 25 | 5
Pantalla para soldadura de policarbonato preformado, con visor verde filtrante curvo resistente a impactos y salpicaduras de líquidos inocuos, según norma UNE-EN 166 y R.D. 1407/1992.
%0100 | Otros | % | Costes Directos Complementarios | [6 empty] | 1.6 | 1 | 1.6
Costes Directos Complementarios
[9 empty] | Total vU13IR02 | 0 | 161.56 | 0
[9 empty] | Total vU13IR | 1 | 0 | 0
[9 empty] | Total vU13I | 1 | 0 | 0
vU13H | Capítulo |  | HIGIENE Y BIENESTAR | [6 empty] | 1 | 0 | 0
vU13HC | Capítulo |  | CASETAS | [6 empty] | 1 | 0 | 0
vU13HC01 | Partida | me | Alquiler caseta comedor | [6 empty] | 0 | 94.18 | 0
Alquiler de caseta prefabricada para comedor de obra de 6.00x2.40m, de acero galvanizado con cubierta y cerramiento lateral de chapa galvanizada, suelo de aglomerado hidrófugo, ventana y puerta, incluida la colocación.
MMBC.8d | Maquinaria | me | Csta almacén alqu 6.00x2.40m | [6 empty] | 1 | 93.25 | 93.25
Alquiler de caseta prefabricada para almacén de obra de 6.00x2.40m, de acero galvanizado con cubierta y cerramiento lateral de chapa galvanizada, suelo de aglomerado hidrófugo, ventana y puerta.
%0100 | Otros | % | Costes Directos Complementarios | [6 empty] | 0.933 | 1 | 0.93
Costes Directos Complementarios
[9 empty] | Total vU13HC01 | 0 | 94.18 | 0
vU13HC02 | Partida | me | Csta alqu Al 1.90x3.25 c/termo | [6 empty] | 0 | 155.79 | 0
Alquiler de caseta metálica de dimensiones 1.90x3.25x2.30m de 6.00m2 de superficie, con ventana de 0.84x070m de aluminio anodizado, con reja y cristanina de 6mm, termo de 50 litros, placa turca, placa de ducha y lavabo de fibra de vidrio con tres grifos, suelo contrachapado hidrófugo con capa antideslizante, puertas interiores de madera en los compartimentos, incluida la colocación.
MOOA12a | Mano de obra | h | Peón ordinario construcción | [6 empty] | 0.9 | 15.57 | 14.01
Peón ordinario construcción.
MMBC.4abb | Maquinaria | me | Csta alqu Al 1.90x3.25 c/termo | [6 empty] | 1 | 140.24 | 140.24
Alquiler de caseta metálica de dimensiones 1.90x3.25x2.30m de 6.00m2 de superficie, con ventana de 0.84x070m de aluminio anodizado, con reja y cristanina de 6mm, termo de 50 litros, placa turca, placa de ducha y lavabo de fibra de vidrio con tres grifos, suelo contrachapado hidrófugo con capa antideslizante, puertas interiores de madera en los compartimentos.
%0100 | Otros | % | Costes Directos Complementarios | [6 empty] | 1.543 | 1 | 1.54
Costes Directos Complementarios
[9 empty] | Total vU13HC02 | 0 | 155.79 | 0
vU13HC03 | Partida | me | Csta alqu Al 1.90x4.10 termo+aisl | [6 empty] | 0 | 328.98 | 0
Alquiler de caseta metálica de dimensiones 1.90x4.10x2.30m de 7.80m2 de superficie, con dos ventanas de 0.84x0.70m de aluminio anodizado, con reja y cristanina de 6mm, termo de 50 litros, dos inodoros de tanque bajo, dos urinarios, dos placas de ducha y lavabo de fibra de vidrio con tres grifos, suelo contrachapado hidrófugo con capa antideslizante, puertas interiores de madera en los compartimentos, incluida la colocación.
MOOA12a | Mano de obra | h | Peón ordinario construcción | [6 empty] | 0.9 | 15.57 | 14.01
Peón ordinario construcción.
MMBC.4acd | Maquinaria | me | Csta alqu Al 1.9x4.1 termo+aisl | [6 empty] | 1 | 311.71 | 311.71
Alquiler de caseta metálica de dimensiones 1.90x4.10x2.30m de 7.80m2 de superficie, con dos ventanas de 0.84x0.70m de aluminio anodizado, con reja y cristanina de 6mm, termo de 50 litros, dos inodoros de tanque bajo, dos urinarios, dos placas de ducha y lavabo de fibra de vidrio con tres grifos, suelo contrachapado hidrófugo con capa antideslizante, puertas interiores de madera en los compartimentos.
%0100 | Otros | % | Costes Directos Complementarios | [6 empty] | 3.257 | 1 | 3.26
Costes Directos Complementarios
[9 empty] | Total vU13HC03 | 0 | 328.98 | 0
vU13HC04 | Partida | me | Csta alqu ch galv 1.90x3.25 | [6 empty] | 0 | 103.63 | 0
Alquiler de caseta metálica de dimensiones 1.90x3.25x2.30m de 6.00m2 de superficie, estructura de acero galvanizado y cubierta de chapa galvanizada de 0.6mm de espesor reforzada con perfiles de acero, cerramiento lateral de chapa galvanizada del mismo espesor, suelo de tablero aglomerado hidrófugo de 19mm de espesor, puerta de chapa de acero de 1mm de espesor y 0.80x2.00m con cerradura y ventana fija de cristal de 6mm, incluida la colocación.
MOOA12a | Mano de obra | h | Peón ordinario construcción | [6 empty] | 0.9 | 15.57 | 14.01
Peón ordinario construcción.
MMBC.4bba | Maquinaria | me | Csta alqu ch galv 1.90x3.25 | [6 empty] | 1 | 88.59 | 88.59
Alquiler de caseta metálica de dimensiones 1.90x3.25x2.30m de 6.00m2 de superficie, estructura de acero galvanizado y cubierta de chapa galvanizada de 0.6mm de espesor reforzada con perfiles de acero, cerramiento lateral de chapa galvanizada del mismo espesor, suelo de tablero aglomerado hidrófugo de 19mm de espesor, puerta de chapa de acero de 1mm de espesor y 0.80x2.00m con cerradura y ventana fija de cristal de 6mm.
%0100 | Otros | % | Costes Directos Complementarios | [6 empty] | 1.026 | 1 | 1.03
Costes Directos Complementarios
[9 empty] | Total vU13HC04 | 0 | 103.63 | 0
vU13HC05 | Partida | me | Csta alqu ch galv 2.35x6 aisl | [6 empty] | 0 | 176.32 | 0
Alquiler de caseta metálica de dimensiones 2.35x6.00x2.30m de 14.50m2 de superficie, estructura y cerramiento de chapa galvanizada y cubierta en arco de chapa galvanizada, aislada con manta de fibra de vidrio de 60mm de espesor, suelo de tablero aglomerado revestido con plancha continua de PVC de 2mm, aislada con plancha de poliestireno expandido de 50mm, puerta de chapa galvanizada de 1mm aislada también con chapa de acero galvanizado de 0.60mm e instalación eléctrica para 220V con toma de tierra, plafones para tubos fluorescentes de 40W y enchufes para una potencia de 1500W, incluida la colocación.
MOOA12a | Mano de obra | h | Peón ordinario construcción | [6 empty] | 0.9 | 15.57 | 14.01
Peón ordinario construcción.
MMBC.4bec | Maquinaria | me | Csta alqu ch galv 2.35x6 aisl | [6 empty] | 1 | 160.56 | 160.56
Alquiler de caseta metálica de dimensiones 2.35x6.00x2.30m de 14.50m2 de superficie, estructura y cerramiento de chapa galvanizada y cubierta en arco de chapa galvanizada, aislada con manta de fibra de vidrio de 60mm de espesor, suelo de tablero aglomerado revestido con plancha continua de PVC de 2mm, aislada con plancha de poliestireno expandido de 50mm, puerta de chapa galvanizada de 1mm aislada también con chapa de acero galvanizado de 0.60mm e instalación eléctrica para 220V con toma de tierra, plafones para tubos fluorescentes de 40W y enchufes para una potencia de 1500W.
%0100 | Otros | % | Costes Directos Complementarios | [6 empty] | 1.746 | 1 | 1.75
Costes Directos Complementarios
[9 empty] | Total vU13HC05 | 0 | 176.32 | 0
vU13HC06 | Partida | me | Csta mnblc alqu 3x2.35m san c/ | [6 empty] | 0 | 84.88 | 0
Alquiler de caseta monobloc sanitaria de dimensiones 3.00x2.35m con aislamiento y ventana de 75x60cm y dos piezas a elegir entre placa de ducha, placa turca o inodoro de tanque bajo, calentador eléctrico de 30 litros, lavabo con tres grifos e instalación eléctrica a base de dos ojos de buey (interior y exterior) , interruptor y dos enchufes, incluida la colocación.
MOOA12a | Mano de obra | h | Peón ordinario construcción | [6 empty] | 0.9 | 15.57 | 14.01
Peón ordinario construcción.
MMBC.2abb | Maquinaria | me | Csta mnblc alqu 3x2x35m san c/ | [6 empty] | 1 | 70.03 | 70.03
Alquiler de caseta monobloc sanitaria de dimensiones 3.00x2.35m con aislamiento y ventana de 75x60cm y dos piezas a elegir entre placa de ducha, placa turca o inodoro de tanque bajo, calentador eléctrico de 30 litros, lavabo con tres grifos e instalación eléctrica a base de dos ojos de buey (interior y exterior) , interruptor y dos enchufes.
%0100 | Otros | % | Costes Directos Complementarios | [6 empty] | 0.84 | 1 | 0.84
Costes Directos Complementarios
[9 empty] | Total vU13HC06 | 0 | 84.88 | 0
vU13HC07 | Partida | me | Csta mnblc alqu 4x2.35m compc c/ | [6 empty] | 0 | 69.84 | 0
Alquiler de caseta monobloc compacta de dimensiones 4.00x2.35m con aislamiento y ventana de 100x100cm e instalación eléctrica, base de cuadro de protección interior, dos pantallas de dos tubos fluorescentes de 40W, un ojo de buey exterior, dos enchufes y un interruptor, incluida la colocación.
MOOA12a | Mano de obra | h | Peón ordinario construcción | [6 empty] | 0.9 | 15.57 | 14.01
Peón ordinario construcción.
MMBC.2bcb | Maquinaria | me | Csta mnblc alqu 4x2.35m compc c/ | [6 empty] | 1 | 55.14 | 55.14
Alquiler de caseta monobloc compacta de dimensiones 4.00x2.35m con aislamiento y ventana de 100x100cm e instalación eléctrica, base de cuadro de protección interior, dos pantallas de dos tubos fluorescentes de 40W, un ojo de buey exterior, dos enchufes y un interruptor.
%0100 | Otros | % | Costes Directos Complementarios | [6 empty] | 0.692 | 1 | 0.69
Costes Directos Complementarios
[9 empty] | Total vU13HC07 | 0 | 69.84 | 0
vU13HC08 | Partida | me | Csta mnblc alqu 4x2.35m san s/ | [6 empty] | 0 | 81.03 | 0
Alquiler de caseta monobloc sanitaria de dimensiones 4.00x2.35m y ventana de 100x100cm y cuatro piezas a elegir entre placa de ducha, placa turca o inodoro de tanque bajo, calentador eléctrico de 50 litros, lavabo con cuatro grifos e instalación eléctrica a base de dos ojos de buey (interior y exterior), interruptor y dos enchufes, incluida la colocación.
MOOA12a | Mano de obra | h | Peón ordinario construcción | [6 empty] | 0.9 | 15.57 | 14.01
Peón ordinario construcción.
MMBC.2bba | Maquinaria | me | Csta mnblc alqu 4x2.35m san s/ | [6 empty] | 1 | 66.22 | 66.22
Alquiler de caseta monobloc sanitaria de dimensiones 4.00x2.35m y ventana de 100x100cm y cuatro piezas a elegir entre placa de ducha, placa turca o inodoro de tanque bajo, calentador eléctrico de 50 litros, lavabo con cuatro grifos e instalación eléctrica a base de dos ojos de buey (interior y exterior), interruptor y dos enchufes.
%0100 | Otros | % | Costes Directos Complementarios | [6 empty] | 0.802 | 1 | 0.8
Costes Directos Complementarios
[9 empty] | Total vU13HC08 | 0 | 81.03 | 0
vU13HC09 | Partida | me | Csta mnblc alqu 6x2.35m compc c/ | [6 empty] | 0 | 70.48 | 0
Alquiler de caseta monobloc compacta de dimensiones 6.00x2.35m con aislamiento y ventana de 120x100cm e instalación eléctrica, base de cuadro de protección interior, dos pantallas de dos tubos fluorescentes de 40W, un ojo de buey exterior, dos enchufes y un interruptor, incluida la colocación.
MOOA12a | Mano de obra | h | Peón ordinario construcción | [6 empty] | 0.9 | 15.57 | 14.01
Peón ordinario construcción.
MMBC.2ccb | Maquinaria | me | Csta mnblc alqu 6x2.35m compc c/ | [6 empty] | 1 | 55.77 | 55.77
Alquiler de caseta monobloc compacta de dimensiones 6.00x2.35m con aislamiento y ventana de 120x100cm e instalación eléctrica, base de cuadro de protección interior, dos pantallas de dos tubos fluorescentes de 40W, un ojo de buey exterior, dos enchufes y un interruptor.
%0100 | Otros | % | Costes Directos Complementarios | [6 empty] | 0.698 | 1 | 0.7
Costes Directos Complementarios
[9 empty] | Total vU13HC09 | 0 | 70.48 | 0
vU13HC10 | Partida | me | Csta mnblc alqu 6x2.35m san s/ | [6 empty] | 0 | 78.41 | 0
Alquiler de caseta monobloc sanitaria de dimensiones 6.00x2.35m y ventana de 120x100cm y cinco piezas a elegir entre placa de ducha, placa turca o inodoro de tanque bajo, calentador de 80 litros, lavabo de cinco grifos e instalación eléctrica a base de tres ojos de buey (interior y exterior), interruptor y dos enchufes, incluida la colocación.
MOOA12a | Mano de obra | h | Peón ordinario construcción | [6 empty] | 0.9 | 15.57 | 14.01
Peón ordinario construcción.
MMBC.2cba | Maquinaria | me | Csta mnblc alqu 6x2.35m san s/ | [6 empty] | 1 | 63.62 | 63.62
Alquiler de caseta monobloc sanitaria de dimensiones 6.00x2.35m y ventana de 120x100cm y cinco piezas a elegir entre placa de ducha, placa turca o inodoro de tanque bajo, calentador de 80 litros, lavabo de cinco grifos e instalación eléctrica a base de tres ojos de buey (interior y exterior), interruptor y dos enchufes.
%0100 | Otros | % | Costes Directos Complementarios | [6 empty] | 0.776 | 1 | 0.78
Costes Directos Complementarios
[9 empty] | Total vU13HC10 | 0 | 78.41 | 0
[9 empty] | Total vU13HC | 1 | 0 | 0
vU13HE | Capítulo |  | EQUIPAMIENTO CASETAS | [6 empty] | 1 | 0 | 0
vU13HE01 | Partida | u | Banco metálico p/5 personas | [6 empty] | 0 | 31.23 | 0
Banco metálico con capacidad para cinco personas, amortizable en 2 usos.
MOOA12a | Mano de obra | h | Peón ordinario construcción | [6 empty] | 0.1 | 15.57 | 1.56
Peón ordinario construcción.
MMBE.5a | Material | u | Banco metálico p/5 personas | [6 empty] | 0.5 | 58.71 | 29.36
Banco metálico con capacidad para cinco personas obra.
%0100 | Otros | % | Costes Directos Complementarios | [6 empty] | 0.309 | 1 | 0.31
Costes Directos Complementarios
[9 empty] | Total vU13HE01 | 0 | 31.23 | 0
vU13HE02 | Partida | u | Botiquín portátil urgencias | [6 empty] | 0 | 25.07 | 0
Botiquín portátil de urgencia con contenidos mínimos obligatorios.
MOOA12a | Mano de obra | h | Peón ordinario construcción | [6 empty] | 0.2 | 15.57 | 3.11
Peón ordinario construcción.
MMBE10a1 | Material | u | Botiquín portátil urgencias | [6 empty] | 1 | 21.71 | 21.71
Botiquín de urgencia con contenidos mínimos obligatorios.
%0100 | Otros | % | Costes Directos Complementarios | [6 empty] | 0.248 | 1 | 0.25
Costes Directos Complementarios
[9 empty] | Total vU13HE02 | 0 | 25.07 | 0
vU13HE03 | Partida | u | Botiquín urgencia | [6 empty] | 0 | 53.08 | 0
Botiquín de urgencia con contenidos mínimos obligatorios.
MOOA12a | Mano de obra | h | Peón ordinario construcción | [6 empty] | 0.2 | 15.57 | 3.11
Peón ordinario construcción.
MMBE10a | Material | u | Botiquín urgencia | [6 empty] | 1 | 49.44 | 49.44
Botiquín de urgencia con contenidos mínimos obligatorios.
%0100 | Otros | % | Costes Directos Complementarios | [6 empty] | 0.526 | 1 | 0.53
Costes Directos Complementarios
[9 empty] | Total vU13HE03 | 0 | 53.08 | 0
vU13HE04 | Partida | u | Espejo p/vestuario y aseos | [6 empty] | 0 | 30.49 | 0
Espejo para vestuarios y aseos obra.
MOOA12a | Mano de obra | h | Peón ordinario construcción | [6 empty] | 0.1 | 15.57 | 1.56
Peón ordinario construcción.
MMBE.1a | Material | u | Espejo p/vestuarios y aseos | [6 empty] | 1 | 28.63 | 28.63
Espejo para vestuarios y aseos obra.
%0100 | Otros | % | Costes Directos Complementarios | [6 empty] | 0.302 | 1 | 0.3
Costes Directos Complementarios
[9 empty] | Total vU13HE04 | 0 | 30.49 | 0
vU13HE05 | Partida | u | Horno microondas | [6 empty] | 0 | 39.23 | 0
Horno microondas para calentar comidas de 19 l plato giratorio y reloj programador.
MOOA12a | Mano de obra | h | Peón ordinario construcción | [6 empty] | 0.2 | 15.57 | 3.11
Peón ordinario construcción.
MOOE.8a | Mano de obra | h | Oficial 1ª electricidad | [6 empty] | 0.5 | 19.75 | 9.88
Oficial 1° electricidad.
MMBE.7a | Material | u | Horno microondas | [6 empty] | 0.2 | 129.27 | 25.85
Horno microondas para calentar comidas de 19 litros, plato giratorio y reloj programador.
%0100 | Otros | % | Costes Directos Complementarios | [6 empty] | 0.388 | 1 | 0.39
Costes Directos Complementarios
[9 empty] | Total vU13HE05 | 0 | 39.23 | 0
vU13HE06 | Partida | u | Kit equipamiento p/vestuario y aseos | [6 empty] | 0 | 1482.96 | 0
Kit de equipamiento para vestuarios y aseos de obra compuesto de: - Dos espejos - Mesa metálica con laminado plástico, con capacidad para 10 personas - Dos bancos metálicos con capacidad para cinco personas - Recipiente para recogida de desperdicios - Diez taquillas metálicas de dimensiones 40x50x180cm de una altura, fabricada en chapa laminada en frío, cerradura individual con dos llaves - Diez perchas para duchas y WC
MMBE.1a | Material | u | Espejo p/vestuarios y aseos | [6 empty] | 1 | 28.63 | 28.63
Espejo para vestuarios y aseos obra.
MMBE.4a | Material | u | Mesa metálica p/10 personas | [6 empty] | 1 | 101.97 | 101.97
Mesa metálica con laminado plástico, con capacidad para 10 personas, obra.
MMBE.5a | Material | u | Banco metálico p/5 personas | [6 empty] | 2 | 58.71 | 117.42
Banco metálico con capacidad para cinco personas obra.
MMBE.6a | Material | u | Recipiente recg desperdicios | [6 empty] | 2 | 33.58 | 67.16
Recipiente para recogida de desperdicios, obra.
MMBE.9caa | Material | u | Taq met 40x50x180cm 1alt 1hue | [6 empty] | 10 | 110.21 | 1102.1
Taquilla metálica de dimensiones 40x50x180cm de una altura con un hueco de dimensiones 40x50x180,fabricada en chapa laminada en frío, acero ST42, espesor 0.7mm en cuerpo y 1,0mm en puertas, pliegues y bordes sin aristas cortantes, puerta con bisagras ocultas y reforzadas con chapa en forma de omega en el interior de la hoja, respiraderos en la parte superior e inferior, soporte para tarjeta de identificación, cerradura individual con dos llaves.
MMBE.2a | Material | u | Percha cabinas p/duchas/wc | [6 empty] | 10 | 5.1 | 51
Percha en cabinas para duchas y WC.
%0100 | Otros | % | Costes Directos Complementarios | [6 empty] | 14.683 | 1 | 14.68
Costes Directos Complementarios
[9 empty] | Total vU13HE06 | 0 | 1482.96 | 0
vU13HE07 | Partida | u | Mano de obra brigada seguridad | [6 empty] | 0 | 125.81 | 0
Mano de obra de brigada de seguridad empleada en mantenimiento y reposición de protecciones
MOOA12a | Mano de obra | h | Peón ordinario construcción | [6 empty] | 8 | 15.57 | 124.56
Peón ordinario construcción.
%0100 | Otros | % | Costes Directos Complementarios | [6 empty] | 1.246 | 1 | 1.25
Costes Directos Complementarios
[9 empty] | Total vU13HE07 | 0 | 125.81 | 0
vU13HE08 | Partida | u | Mano obra limpieza vestuario/mes | [6 empty] | 0 | 47.18 | 0
Limpieza de vestuarios para conservación de los mismos en condiciones de salud e higiene adecuadas.
MOOA12a | Mano de obra | h | Peón ordinario construcción | [6 empty] | 3 | 15.57 | 46.71
Peón ordinario construcción.
%0100 | Otros | % | Costes Directos Complementarios | [6 empty] | 0.467 | 1 | 0.47
Costes Directos Complementarios
[9 empty] | Total vU13HE08 | 0 | 47.18 | 0
vU13HE09 | Partida | u | Mesa metálica p/10 personas | [6 empty] | 0 | 53.08 | 0
Mesa metálica con laminado plástico, con capacidad para 10 personas, amortizable en 2 usos.
MOOA12a | Mano de obra | h | Peón ordinario construcción | [6 empty] | 0.1 | 15.57 | 1.56
Peón ordinario construcción.
MMBE.4a | Material | u | Mesa metálica p/10 personas | [6 empty] | 0.5 | 101.97 | 50.99
Mesa metálica con laminado plástico, con capacidad para 10 personas, obra.
%0100 | Otros | % | Costes Directos Complementarios | [6 empty] | 0.526 | 1 | 0.53
Costes Directos Complementarios
[9 empty] | Total vU13HE09 | 0 | 53.08 | 0
vU13HE10 | Partida | u | Percha cabinas p/duchas/wc | [6 empty] | 0 | 6.73 | 0
Percha en cabinas para duchas y WC.
MOOA12a | Mano de obra | h | Peón ordinario construcción | [6 empty] | 0.1 | 15.57 | 1.56
Peón ordinario construcción.
MMBE.2a | Material | u | Percha cabinas p/duchas/wc | [6 empty] | 1 | 5.1 | 5.1
Percha en cabinas para duchas y WC.
%0100 | Otros | % | Costes Directos Complementarios | [6 empty] | 0.067 | 1 | 0.07
Costes Directos Complementarios
[9 empty] | Total vU13HE10 | 0 | 6.73 | 0
vU13HE11 | Partida | u | Radiador eléctrico 1000w | [6 empty] | 0 | 27.73 | 0
Radiador eléctrico de 1000 W, amortizable en 2 usos.
MOOE.8a | Mano de obra | h | Oficial 1ª electricidad | [6 empty] | 0.5 | 19.75 | 9.88
Oficial 1° electricidad.
MMBE.8a | Material | u | Radiador eléctrico 1000w | [6 empty] | 0.333 | 52.76 | 17.57
Radiador eléctrico de 1000 W.
%0100 | Otros | % | Costes Directos Complementarios | [6 empty] | 0.275 | 1 | 0.28
Costes Directos Complementarios
[9 empty] | Total vU13HE11 | 0 | 27.73 | 0
vU13HE12 | Partida | u | Recipiente recg desperdicios | [6 empty] | 0 | 35.49 | 0
Recipiente para recogida de desperdicios, obra.
MOOA12a | Mano de obra | h | Peón ordinario construcción | [6 empty] | 0.1 | 15.57 | 1.56
Peón ordinario construcción.
MMBE.6a | Material | u | Recipiente recg desperdicios | [6 empty] | 1 | 33.58 | 33.58
Recipiente para recogida de desperdicios, obra.
%0100 | Otros | % | Costes Directos Complementarios | [6 empty] | 0.351 | 1 | 0.35
Costes Directos Complementarios
[9 empty] | Total vU13HE12 | 0 | 35.49 | 0
vU13HE13 | Partida | u | Reposición botiquín | [6 empty] | 0 | 18.73 | 0
Reposición de botiquín de urgencia con contenidos mínimos obligatorios
MMBE11a | Material | u | Reposición botiquín | [6 empty] | 1 | 18.54 | 18.54
Reposición de botiquín de urgencia con contenidos mínimos obligatorios.
%0100 | Otros | % | Costes Directos Complementarios | [6 empty] | 0.185 | 1 | 0.19
Costes Directos Complementarios
[9 empty] | Total vU13HE13 | 0 | 18.73 | 0
vU13HE14 | Partida | u | Taq met 25x50x180cm 1alt 1hue | [6 empty] | 0 | 32.41 | 0
Taquilla metálica de dimensiones 25x50x180cm de una altura con un hueco de dimensiones 25x50x180, fabricada en chapa laminada en frío, acero ST42, espesor 0.7mm en cuerpo y 1,0mm en puertas, pliegues y bordes sin aristas cortantes, puerta con bisagras ocultas y reforzadas con chapa en forma de omega en el interior de la hoja, respiraderos en la parte superior e inferior, soporte para tarjeta de identificación, cerradura individual con dos llaves, amortizable en 3 usos, incluso colocación.
MOOA12a | Mano de obra | h | Peón ordinario construcción | [6 empty] | 0.1 | 15.57 | 1.56
Peón ordinario construcción.
MMBE.9aaa | Material | u | Taq met 25x50x180cm 1alt 1hue | [6 empty] | 0.333 | 91.67 | 30.53
Taquilla metálica de dimensiones 25x50x180cm de una altura con un hueco de dimensiones 25x50x180,fabricada en chapa laminada en frío, acero ST42, espesor 0.7mm en cuerpo y 1,0mm en puertas, pliegues y bordes sin aristas cortantes, puerta con bisagras ocultas y reforzadas con chapa en forma de omega en el interior de la hoja, respiraderos en la parte superior e inferior, soporte para tarjeta de identificación, cerradura individual con dos llaves.
%0100 | Otros | % | Costes Directos Complementarios | [6 empty] | 0.321 | 1 | 0.32
Costes Directos Complementarios
[9 empty] | Total vU13HE14 | 0 | 32.41 | 0
vU13HE15 | Partida | u | Unidad equipo respiración | [6 empty] | 0 | 626.2 | 0
Unidad equipo respiración autónoma con botella de acero de 6 litros y 300 bares.
SSCM.2 | Material | u | Unidad equipo respiración autónoma | [6 empty] | 1 | 620 | 620
Unidad equipo respiración autónoma con botella de acero de 6 litros y 300 bares.
%0100 | Otros | % | Costes Directos Complementarios | [6 empty] | 6.2 | 1 | 6.2
Costes Directos Complementarios
[9 empty] | Total vU13HE15 | 0 | 626.2 | 0
[9 empty] | Total vU13HE | 1 | 0 | 0
vU13HM | Capítulo |  | MEDICINA PREVENTIVA | [6 empty] | 1 | 0 | 0
vU13HM.001 | Partida | u | Reconocimiento médico | [6 empty] | 0 | 110.09 | 0
Reconocimiento médico
SSCM.1 | Partida | u | Reconocimiento médico | [6 empty] | 1 | 109 | 109
Reconocimiento médico
%0100 | Otros | % | Costes Directos Complementarios | [6 empty] | 1.09 | 1 | 1.09
Costes Directos Complementarios
[9 empty] | Total vU13HM.001 | 0 | 110.09 | 0
vU13HM.002 | Partida | u | Reunión mensual Comité | [6 empty] | 0 | 98.4 | 0
Reunión mensual del Comité de seguridad y salud en el trabajo (solamente en el caso de que el convenio colectivo provincial así lo disponga para este número de trabajadores).
vU13HM.003 | Partida | h | Formación trabajadores | [6 empty] | 0 | 15 | 0
Formación a los trabajadores de el cumplimiento de las normas de seguridad y salud.
SSFF.2a | Material | u | Material individual didáctico | [6 empty] | 0 | 14.18 | 0
Material individual didáctico para la formación de seguridad y salud.
[9 empty] | Total vU13HM | 1 | 0 | 0
[9 empty] | Total vU13H | 1 | 0 | 0
[9 empty] | Total vU13 | 1 | 0 | 0
vU14 | Capítulo |  | CONTROL CALIDAD | [6 empty] | 1 | 0 | 0
vU14S | Capítulo |  | ÁRIDOS, SUELOS GRANULARES Y ARQUEOLOGÍA | [6 empty] | 1 | 0 | 0
vU14S01 | Partida | u | Análisis granulométrico de suelos | [6 empty] | 0 | 30 | 0
Análisis granulométrico de suelos por tamizado, según UNE 103101.
vU14S02 | Partida | u | Coeficiente Los Angeles | [6 empty] | 0 | 75 | 0
Determinación del coeficiente de Los Angeles del árido grueso, según la UNE-EN 1097-2.
vU14S03 | Partida | u | Compactación Proctor modificado | [6 empty] | 0 | 65 | 0
Ensayo de compactación de suelos Próctor modificado, según UNE 103501.
vU14S04 | Partida | u | Contenido de materia orgánica | [6 empty] | 0 | 22 | 0
Determinación del contenido de materia orgánica oxidable de un suelo mediante permanganato potásico, según UNE 103204.
vU14S05 | Partida | u | Densidad y humedad in situ | [6 empty] | 0 | 13 | 0
Determinación in situ de la densidad y de la humedad de suelos y materiales granulares por métodos nucleares, según UNE 103900.
vU14S06 | Partida | u | Equivalente de arena | [6 empty] | 0 | 28 | 0
Determinación del valor del equivalente de arena de la fracción granulométrica 0/2 mm de los áridos finos y de la mezcla total de los áridos, según UNE-EN 933-8.
vU14S07 | Partida | u | Índice de resistencia CBR | [6 empty] | 0 | 100 | 0
Determinación del índice de resistencia de los suelos ó CBR (California Bearing Ratio), según UNE 103502.
vU14S08 | Partida | u | Límites de Atterberg | [6 empty] | 0 | 30 | 0
Determinación de los límites de Atterberg, según UNE 103103 y 103104.
[9 empty] | Total vU14S | 1 | 0 | 0
vU14H | Capítulo |  | HORMIGONES Y ARMADURAS | [6 empty] | 1 | 0 | 0
vU14H01 | Partida | u | Caract mecánicas barra corrugada | [6 empty] | 0 | 34 | 0
Características mecánicas de una barra corrugada de acero soldable para armaduras de hormigón incluyendo: masa por metro lineal, sección equivalente, carga y alargamiento de rotura, diagrama cargas-deformaciones y módulo de elasticidad, según UNE-EN ISO 6892-1.
vU14H02 | Partida | u | Control resistencia carac compresión hormigón | [6 empty] | 0 | 47 | 0
Control de la resistencia característica a compresión y la docilidad del hormigón comprendiendo: la toma de muestras del hormigón fresco, la fabricación de 4 probetas cilíndricas de 15x30cm, el curado, refrentado y la determinación de la resistencia a compresión de las probetas según UNE-EN 12390-3; y la medida del asentamiento del cono de Abrams según UNE-EN 12350-2, todo ello según la EHE-08.
vU14H03 | Partida | u | Control resistencia carac flexotracción hormigón | [6 empty] | 0 | 47 | 0
Control de la resistencia característica a flexotracción y la docilidad del hormigón comprendiendo: la toma de muestras del hormigón fresco, la fabricación de 4 probetas cilíndricas de 15x30cm, el curado, refrentado y la determinación de la resistencia a flexotracción de las probetas según UNE-EN 12390-5; y la medida del asentamiento del cono de Abrams según UNE-EN 12350-2, todo ello según la EHE-08.
vU14H04 | Partida | u | Det índice de corruga barra | [6 empty] | 0 | 48.3 | 0
Determinación del área proyectada de las corrugas o grafilas de una barra, alambre o alambrón de acero para hormigón armado según UNE-EN 15630-1.
vU14H05 | Partida | u | Det porosidad e/hormigón | [6 empty] | 0 | 40.56 | 0
Determinación de la porosidad de un hormigón, según ASTM-C-642/90.
vU14H06 | Partida | u | Det r flexión tejas H | [6 empty] | 0 | 214.89 | 0
Determinación de la resistencia a flexión transversal según UNE EN 491, en tejas de hormigón.
vU14H07 | Partida | u | Det sección equivalente | [6 empty] | 0 | 17.44 | 0
Determinación de la sección equivalente de una barra de acero corrugado para hormigón armado, según la UNE-EN 10080.
vU14H08 | Partida | u | Docilidad del hormigón (Cono de Abrams) | [6 empty] | 0 | 14.17 | 0
Determinación de la docilidad del hormigón mediante la medida del asentamiento del cono de Abrams, según UNE-EN 12350-2 y la EHE-08.
vU14H09 | Partida | u | Ensayo doblado simple | [6 empty] | 0 | 18.53 | 0
Ensayo de doblado simple de barras, alambres y alambrones para hormigón armado, según UNE-EN ISO 15630-1.
vU14H10 | Partida | u | Ensayo doblado-desdoblado | [6 empty] | 0 | 14 | 0
Ensayo de doblado-desdoblado de barras de acero soldable para hormigón armado, según UNE 36068.
vU14H11 | Partida | u | Extrc test tll refre compr ø75 | [6 empty] | 0 | 138.26 | 0
Extracción de testigos de hormigón mediante sonda rotativa, tallado, refrentado y ensayo a compresión de diámetro 75mm y longitud 220mm, según UNE-EN 12504-1, UNE-EN 12390-3.
vU14H12 | Partida | u | Extrc test tll refre compr ø100 | [6 empty] | 0 | 171.44 | 0
Extracción de testigos de hormigón mediante sonda rotativa, tallado, refrentado y ensayo a compresión de diámetro 100mm y longitud 250mm, según UNE-EN 12504-1, UNE-EN 12390-3.
vU14H13 | Partida | u | Extrc test tll refre compr ø150 | [6 empty] | 0 | 256.53 | 0
Extracción de testigos de hormigón mediante sonda rotativa, tallado, refrentado y ensayo a compresión de diámetro 150mm y longitud 350mm, según UNE-EN 12504-1, UNE-EN 12390-3.
vU14H14 | Partida | u | Relleno huecos ø 75mm | [6 empty] | 0 | 23.16 | 0
Relleno de huecos dejados por los taladros de 75mm de diámetro.
vU14H15 | Partida | u | Relleno huecos ø 100mm | [6 empty] | 0 | 29.78 | 0
Relleno de huecos dejados por los taladros de 100mm de diámetro.
vU14H16 | Partida | u | Relleno huecos ø 150mm | [6 empty] | 0 | 39.7 | 0
Relleno de huecos dejados por los taladros de 150mm de diámetro.
[9 empty] | Total vU14H | 1 | 0 | 0
vU14P | Capítulo |  | PRODUCTOS | [6 empty] | 1 | 0 | 0
vU14PC | Capítulo |  | AGLOMERANTES | [6 empty] | 1 | 0 | 0
vU14PC01 | Partida | u | Contn sul cálcico semihidrato | [6 empty] | 0 | 115.37 | 0
Determinación del contenido de sulfato cálcico semihidrato en yesos, según norma UNE 102037.
vU14PC02 | Partida | u | Det estabilidad cal aérea-hdr | [6 empty] | 0 | 63.15 | 0
Determinación de la estabilidad de volumen, según UNE 7204 en cales aéreas e hidráulicas.
vU14PC03 | Partida | u | Det fraguados anormales | [6 empty] | 0 | 78.77 | 0
Determinación de los fraguados anormales (falso fraguado y fraguado rápido o instantáneo), según UNE 80114.
vU14PC04 | Partida | u | Det r mecánicas | [6 empty] | 0 | 104.32 | 0
Determinación de las resistencias mecánicas, según UNE-EN 196-1.
vU14PC05 | Partida | u | Toma muestras cemento | [6 empty] | 0 | 16.35 | 0
Toma de muestras de cemento, según UNE-EN 196-7.
[9 empty] | Total vU14PC | 1 | 0 | 0
vU14PM | Capítulo |  | MORTEROS | [6 empty] | 1 | 0 | 0
vu14PM01 | Partida | u | Det r flexión y compresión | [6 empty] | 0 | 169.22 | 0
Determinación de la resistencia a flexión y a compresión en morteros endurecidos, según UNE-EN 1015-11.
vU14PM02 | Partida | u | Toma muestras | [6 empty] | 0 | 16.35 | 0
Toma de muestras de morteros y preparación para ensayo, según UNE-EN 1015-2.
[9 empty] | Total vU14PM | 1 | 0 | 0
vU14PG | Capítulo |  | GRANITOS, MÁRMOLES Y CALIZAS | [6 empty] | 1 | 0 | 0
vU14PG01 | Partida | u | Det r abrasión mml-calizas | [6 empty] | 0 | 345.62 | 0
Ensayo de resistencia a la abrasión en mármoles y calizas, según UNE-EN 1341 y UNE-EN 1342.
vU14PG02 | Partida | u | Det r helada mml-calizas | [6 empty] | 0 | 281.9 | 0
Determinación de la resistencia a la heladicidad en mármoles y calizas, según UNE-EN 12371.
[9 empty] | Total vU14PG | 1 | 0 | 0
vU14PP | Capítulo |  | PREMOLDEADOS HIDRÁULICOS | [6 empty] | 1 | 0 | 0
vU14PP03 | Partida | u | Aplastamiento tb hormigón | [6 empty] | 0 | 345.41 | 0
Ensayo de aplastamiento transversal en tubos de hormigón, según Pliego de Prescripciones Técnica Generales para Tuberías de Abastecimiento de agua y de Saneamiento de poblaciones.
vU14PP04 | Partida | u | Compro dim tb HA ø 600-1000mm | [6 empty] | 0 | 115.15 | 0
Comprobación de dimensiones, espesor, rectitud y aspecto en tubos de hormigón armado de diámetro comprendido entre 600 y 1000mm,según Pliego de Prescripciones Técnica Generales para Tuberías de Abastecimiento de agua y de Saneamiento de poblaciones.
vU14PP20 | Partida | u | Det capacidad absorción bald H | [6 empty] | 0 | 65.24 | 0
Determinación de la absorción de agua en baldosas de hormigón, según anejo E de UNE-EN 1339.
vU14PP14 | Partida | u | Det capacidad absorción bald trz | [6 empty] | 0 | 65.24 | 0
Determinación de la absorción de agua por unidad de superficie en baldosas de terrazo, según UNE 13748.
vU14PP22 | Partida | u | Det capacidad absorción bord H | [6 empty] | 0 | 65.24 | 0
Determinación de la absorción de agua en bordillo de hormigón, según anejo E de UNE-EN 1340.
vU14PP17 | Partida | u | Det dim-aspecto-forma baldosa H | [6 empty] | 0 | 62.86 | 0
Determinación de las dimensiones, aspecto visual y forma de una baldosa de hormigón, según anejo C y J de UNE-EN 1339.
vU14PP05 | Partida | u | Det dim-aspecto-forma bordillo H | [6 empty] | 0 | 62.86 | 0
Determinación de las dimensiones, aspecto, espesor y forma de un bordillo de hormigón, según anejo C y J de UNE-EN 1340.
vU14PP08 | Partida | u | Det impermeabilidad tejas H | [6 empty] | 0 | 155.82 | 0
Determinación de la impermeabilidad al agua según UNE EN 491, en tejas de hormigón.
vU14PP19 | Partida | u | Det r abrasión baldosa H | [6 empty] | 0 | 159.95 | 0
Determinación de la resistencia a la abrasión en baldosas de hormigón, según anejo G/ H de UNE-EN 1339.
vU14PP13 | Partida | u | Det r abrasión baldosa trz | [6 empty] | 0 | 159.95 | 0
Determinación de la resistencia a la abrasión en baldosas de terrazo, según UNE 13748.
vU14PP09 | Partida | u | Det r abrasión bordillo H | [6 empty] | 0 | 345.62 | 0
Determinación de la resistencia a la abrasión en bordillo de hormigón, según anejo G/ H de UNE-EN 1340.
vU14PP11 | Partida | u | Det r cortante vig HP | [6 empty] | 0 | 149.68 | 0
Determinación de la resistencia a cortante de forjados de viguetas de hormigón pretensado según CIETAN R.T.04.
vU14PP12 | Partida | u | Det r flexión pl yeso lmnd | [6 empty] | 0 | 225.66 | 0
Determinación de la carga a rotura a flexión en placas de yeso laminado, según UNE-EN 520.
vU14PP18 | Partida | u | Det r flexión baldosa H | [6 empty] | 0 | 214.89 | 0
Determinación de la resistencia a flexión y carga de rotura en baldosas de hormigón, según anejo F de UNE-EN 1339.
vU14PP07 | Partida | u | Det r flexión bordillo H | [6 empty] | 0 | 275.23 | 0
Determinación de la resistencia a flexión de un bordillo de hormigón, según anejo F de UNE-EN 1340.
vU14H06 | Partida | u | Det r flexión tejas H | [6 empty] | 0 | 214.89 | 0
Determinación de la resistencia a flexión transversal según UNE EN 491, en tejas de hormigón.
vU14PP10 | Partida | u | Det r flexión vig HP | [6 empty] | 0 | 149.68 | 0
Determinación de la resistencia a flexión de forjados de viguetas de hormigón pretensado según CIETAN R.T.04.
vU14PP21 | Partida | u | Det r resbalamiento baldosa H | [6 empty] | 0 | 103.55 | 0
Determinación del valor de la resistencia al deslizamiento sin pulir de una baldosa de H, según UNE-EN 1339.
vU14PP23 | Partida | u | Det r resbalamiento bordillo H | [6 empty] | 0 | 103.55 | 0
Determinación del valor de la resistencia al deslizamiento sin pulir de un bordillo de hormigón, según UNE-EN 1340.
vU14PP16 | Partida | u | Det r resbalamiento pulido trz | [6 empty] | 0 | 103.55 | 0
Determinación in situ del valor de la resistencia al resbalamiento del pavimento de terrazo pulido, según UNE-EN 12633.
vU14PP15 | Partida | u | Det r resbalamiento sin pulir trz | [6 empty] | 0 | 103.55 | 0
Determinación en laboratorio del valor de la resistencia al resbalamiento sin pulir de una baldosa de terrazo, según UNE-EN 13748.
vU14PP02 | Partida | u | Ensayo hielo-deshielo tejas H | [6 empty] | 0 | 154.18 | 0
Ensayo de aplicación de 25 ciclos de hielo-deshielo según UNE EN 491, en tejas de hormigón.
vU14PP01 | Partida | u | Resistencia compresión bloques | [6 empty] | 0 | 247.94 | 0
Determinación de la resistencia a la compresión en bloques, según UNE-EN 772-1.
[9 empty] | Total vU14PP | 1 | 0 | 0
[9 empty] | Total vU14P | 1 | 0 | 0
[9 empty] | Total vU14 | 1 | 0 | 0
vU15 | Capítulo |  | TRABAJOS ARQUEOLÓGICOS | [6 empty] | 1 | 0 | 0
vU15E | Capítulo |  | EXCAVACIONES ARQUEOLÓGICAS Y TRANSPORTES | [6 empty] | 1 | 0 | 0
vU15E01 | Partida | m² | Arq. muraria p/ estudio de estratigr. vertical en fachada edif. histórico | [6 empty] | 0 | 27.83 | 0
Eliminación de enfoscado aplicado sobre paramento vertical fachada en edificio histórico, sin deteriorar la superficie soporte, que quedará al descubierto y preparada para su registro y estudio, con medios manuales y supervisión arqueológica. Incluyendo carga y transporte interior de obra hasta contenedor.
MMAR.1abaa | Material | d | Plat. Tij. 12 carg 600 | [6 empty] | 0.07 | 65.1 | 4.56
Plataforma tijera 12 m carga 600
MOOO.9e | Mano de obra | h | Arqueólogo especialista 1-4meses | [6 empty] | 0.325 | 23 | 7.48
Arqueólogo especialista para ejercicio de la profesión durante un periodo de tiempo entre 1 y 4 meses.
MOOA11a | Mano de obra | h | Peón especializado construcción | [6 empty] | 0.65 | 16.08 | 10.45
Peón especializado construcción.
MOOO.9k | Mano de obra | h | Dibujante arqueologia | [6 empty] | 0.325 | 14.35 | 4.66
Dibujante arqueología.
%0250 | Otros | % | Costes Directos Complementarios | [6 empty] | 0.272 | 2.5 | 0.68
Costes Directos Complementarios
[9 empty] | Total vU15E01 | 0 | 27.83 | 0
vU15E02 | Partida | m² | Arq. muraria p/ estudio de estratigr. vertical en interior edif. histórico | [6 empty] | 0 | 13.09 | 0
Eliminación de enfoscado aplicado sobre paramento vertical interior en edificio histórico, sin deteriorar la superficie soporte, que quedará al descubierto y preparada para su registro y estudio, con medios manuales y supervisión arqueológica. Incluyendo carga y transporte interior de obra hasta contenedor.
MMAS.3ab | Material | h | Alq andamio tubular sistema Lahyer o similar (6 m²) | [6 empty] | 0.6 | 0.1 | 0.06
Alquiler andamio tubular sistema Lahyer o similar (6 m²).
MOOO.9e | Mano de obra | h | Arqueólogo especialista 1-4meses | [6 empty] | 0.125 | 23 | 2.88
Arqueólogo especialista para ejercicio de la profesión durante un periodo de tiempo entre 1 y 4 meses.
MOOA11a | Mano de obra | h | Peón especializado construcción | [6 empty] | 0.5 | 16.08 | 8.04
Peón especializado construcción.
MOOO.9k | Mano de obra | h | Dibujante arqueologia | [6 empty] | 0.125 | 14.35 | 1.79
Dibujante arqueología.
%0250 | Otros | % | Costes Directos Complementarios | [6 empty] | 0.128 | 2.5 | 0.32
Costes Directos Complementarios
[9 empty] | Total vU15E02 | 0 | 13.09 | 0
vU15E03 | Partida | u | Caseta almacén alquiler 6x2,40 m | [6 empty] | 0 | 96.05 | 0
Alquiler de caseta prefabricada para almacén de obra de 6,00 x 2,40 m, de acero galvanizado con cubierta y cerramiento lateral de chapa galvanizada, suelo de aglomerado hidrófugo, ventana y puerta.
MMBC.8d | Maquinaria | me | Csta almacén alqu 6.00x2.40m | [6 empty] | 1 | 93.25 | 93.25
Alquiler de caseta prefabricada para almacén de obra de 6.00x2.40m, de acero galvanizado con cubierta y cerramiento lateral de chapa galvanizada, suelo de aglomerado hidrófugo, ventana y puerta.
%0300 | Otros | % | Costes Directos Complementarios | [6 empty] | 0.933 | 3 | 2.8
Costes Directos Complementarios
[9 empty] | Total vU15E03 | 0 | 96.05 | 0
vU15E04 | Partida | u | Caseta mnblc alquiler 4x2,35 m, compacta c/ | [6 empty] | 0 | 56.52 | 0
Alquiler de caseta monobloc compacta de dimensiones 4,00 x 2,35 m con aislamiento y ventana de 100 x 100 cm e instalación eléctrica, base de cuadro de protección interior, dos pantallas de dos tubos fluorescentes de 40W, un ojo de buey exterior, dos enchufes y un interruptor.
MMBC.2bcb | Maquinaria | me | Csta mnblc alqu 4x2.35m compc c/ | [6 empty] | 1 | 55.14 | 55.14
Alquiler de caseta monobloc compacta de dimensiones 4.00x2.35m con aislamiento y ventana de 100x100cm e instalación eléctrica, base de cuadro de protección interior, dos pantallas de dos tubos fluorescentes de 40W, un ojo de buey exterior, dos enchufes y un interruptor.
%0250 | Otros | % | Costes Directos Complementarios | [6 empty] | 0.551 | 2.5 | 1.38
Costes Directos Complementarios
[9 empty] | Total vU15E04 | 0 | 56.52 | 0
vU15E05 | Partida | m³ | Desmonte cimen. y estruc. edificacionesa criterio de la D. F. | [6 empty] | 0 | 169.52 | 0
Desmonte de cimentación, zapata o losa, con medios mecánicos, que a criterio de la D.F. deben desmontarse para la correcta ejecución de la excavación arqueológica. Desmonte o demolición de cimentación de encofrados o mampostería, cuya dureza requiera el empleo de martillo neumático y carga manual sobre contenedor.
MMMD.1aa | Maquinaria | h | Martll picador 80mm | [6 empty] | 5.5 | 3.28 | 18.04
Martillo picador con un diámetro de 80mm.
MMMA.4ba | Maquinaria | h | Compr diésel 4m3 | [6 empty] | 5.5 | 3.05 | 16.78
Compresor portátil diésel de 4 m3/min de caudal y 7 kilos de presión, incluso seguro.
MOOA11a | Mano de obra | h | Peón especializado construcción | [6 empty] | 5.5 | 16.08 | 88.44
Peón especializado construcción.
MOOA12a | Mano de obra | h | Peón ordinario construcción | [6 empty] | 2.705 | 15.57 | 42.12
Peón ordinario construcción.
%0250 | Otros | % | Costes Directos Complementarios | [6 empty] | 1.654 | 2.5 | 4.14
Costes Directos Complementarios
[9 empty] | Total vU15E05 | 0 | 169.52 | 0
vU15E06 | Partida | u | Despeje y adecuación de edificios históricos | [6 empty] | 0 | 177.95 | 0
Despeje y adecuación del interior de edificio de revestimientos armarios, enseres u objetos varios a criterio de arqueólogo, con medios manuales, incluyendo carga y transporte.
MOOA12a | Mano de obra | h | Peón ordinario construcción | [6 empty] | 8 | 15.57 | 124.56
Peón ordinario construcción.
MMMT.5cca | Maquinaria | h | Cmn de transp 15T 12m3 2ejes | [6 empty] | 1 | 49.05 | 49.05
Camión de transporte de 15 toneladas con una capacidad de 12 metros cúbicos y 2 ejes.
%0250 | Otros | % | Costes Directos Complementarios | [6 empty] | 1.736 | 2.5 | 4.34
Costes Directos Complementarios
[9 empty] | Total vU15E06 | 0 | 177.95 | 0
vU15E07 | Partida | m² | Entibación y apuntalamiento cortes estratigráficos | [6 empty] | 0 | 9.04 | 0
Apuntalamiento de cortes estratigráficos realizado por medio de sopandas, puntales y durmientes, para una altura no mayor de 3 m.
MOOA.8a | Mano de obra | h | Oficial 1ª construcción | [6 empty] | 0.25 | 18.61 | 4.65
Oficial 1° construcción.
MOOA12a | Mano de obra | h | Peón ordinario construcción | [6 empty] | 0.25 | 15.57 | 3.89
Peón ordinario construcción.
MAT017 | Material | m³ | Amortización madera tablas 8 usos, 7,6 x 15-20 cm | [6 empty] | 0.01 | 28.39 | 0.28
Amortización madera, suministrada en tabla, tablones, listones, etc., considerando 5 usos. De 7,6 x 15-20 cm.
%0250 | Otros | % | Costes Directos Complementarios | [6 empty] | 0.088 | 2.5 | 0.22
Costes Directos Complementarios
[9 empty] | Total vU15E07 | 0 | 9.04 | 0
vU15E08 | Partida | m³ | Exc. arqueológica a cielo abierto, med. man., < -1,00 m | [6 empty] | 0 | 234.48 | 0
Excavaciones arqueológicas a cielo abierto, con medios manuales y metodología arqueológica, para reconocimiento del subsuelo en todo tipo de terrenos, incluido demolición de soleras y/o cimentaciones existentes con ayuda de medios mecánicos a criterio de D.F. Ejecutado para excavación arqueológica de 0,00-1,00 m, con arqueólogo a pie de obra, incluido subida de tierras y escombros a cota 0.
MOOO.9e | Mano de obra | h | Arqueólogo especialista 1-4meses | [6 empty] | 2.25 | 23 | 51.75
Arqueólogo especialista para ejercicio de la profesión durante un periodo de tiempo entre 1 y 4 meses.
MOOA11a | Mano de obra | h | Peón especializado construcción | [6 empty] | 9 | 16.08 | 144.72
Peón especializado construcción.
MOOO.9k | Mano de obra | h | Dibujante arqueologia | [6 empty] | 2.25 | 14.35 | 32.29
Dibujante arqueología.
%0250 | Otros | % | Costes Directos Complementarios | [6 empty] | 2.288 | 2.5 | 5.72
Costes Directos Complementarios
[9 empty] | Total vU15E08 | 0 | 234.48 | 0
vU15E09 | Partida | m³ | Exc. arqueológica a cielo abierto, med. man., entre 0,00 y -1,00 m | [6 empty] | 0 | 168.97 | 0
Excavaciones arqueológicas a cielo abierto, con medios manuales y metodología arqueológica, para reconocimiento del subsuelo en todo tipo de terrenos, incluido demolición de soleras y/o cimentaciones existentes con ayuda de medios mecánicos a criterio de D.F. Ejecutado para excavación arqueológica < -1,00 m, con arqueólogo a pie de obra. incluido subida de tierras y escombros a cota 0.
MOOO.9e | Mano de obra | h | Arqueólogo especialista 1-4meses | [6 empty] | 1.4 | 23 | 32.2
Arqueólogo especialista para ejercicio de la profesión durante un periodo de tiempo entre 1 y 4 meses.
MOOA11a | Mano de obra | h | Peón especializado construcción | [6 empty] | 7 | 16.08 | 112.56
Peón especializado construcción.
MOOO.9k | Mano de obra | h | Dibujante arqueologia | [6 empty] | 1.4 | 14.35 | 20.09
Dibujante arqueología.
%0250 | Otros | % | Costes Directos Complementarios | [6 empty] | 1.649 | 2.5 | 4.12
Costes Directos Complementarios
[9 empty] | Total vU15E09 | 0 | 168.97 | 0
vU15E10 | Partida | m³ | Exc. arqueológica interior edif. hist., < -1,00 m | [6 empty] | 0 | 172.81 | 0
Cata arqueológica, > 1,20 m x 1,20 m, con mediosmanuales, para reconocimiento del subsuelo en interior edificios históricos. Retirada del pavimento existente en su superficie con recuperación del mismo. Ejecutado para excavación arqueológica > -1,00 m en adelante, con arqueólogo a pie de obra. incluido subida de tierras y escombros a cota 0.
MOOO.9e | Mano de obra | h | Arqueólogo especialista 1-4meses | [6 empty] | 1.5 | 23 | 34.5
Arqueólogo especialista para ejercicio de la profesión durante un periodo de tiempo entre 1 y 4 meses.
MOOA11a | Mano de obra | h | Peón especializado construcción | [6 empty] | 7 | 16.08 | 112.56
Peón especializado construcción.
MOOO.9k | Mano de obra | h | Dibujante arqueologia | [6 empty] | 1.5 | 14.35 | 21.53
Dibujante arqueología.
%0250 | Otros | % | Costes Directos Complementarios | [6 empty] | 1.686 | 2.5 | 4.22
Costes Directos Complementarios
[9 empty] | Total vU15E10 | 0 | 172.81 | 0
vU15E11 | Partida | m³ | Exc. arqueológica interior edif. hist., en catas de 1x1, entre 0,00 y -1,50 m | [6 empty] | 0 | 284.99 | 0
Cata arqueológica, < 1,00 x 1,00 m,con mediosmanuales, para reconocimiento del subsuelo en interior edificios históricos. Retirada del pavimento existente en su superficie con recuperación del mismo. Ejecutada para excavación arqueológica hasta una profundidad media -1,50 m, con arqueólogo a pie de obra. Incluido subida de tierras y escombros a cota 0 y transporte interior de obra hasta contenedor.
MOOO.9e | Mano de obra | h | Arqueólogo especialista 1-4meses | [6 empty] | 4 | 23 | 92
Arqueólogo especialista para ejercicio de la profesión durante un periodo de tiempo entre 1 y 4 meses.
MOOA11a | Mano de obra | h | Peón especializado construcción | [6 empty] | 8 | 16.08 | 128.64
Peón especializado construcción.
MOOO.9k | Mano de obra | h | Dibujante arqueologia | [6 empty] | 4 | 14.35 | 57.4
Dibujante arqueología.
%0250 | Otros | % | Costes Directos Complementarios | [6 empty] | 2.78 | 2.5 | 6.95
Costes Directos Complementarios
[9 empty] | Total vU15E11 | 0 | 284.99 | 0
vU15E12 | Partida | m³ | Exc. arqueológica interior edif. hist., entre 0,00 y -1,00 m | [6 empty] | 0 | 156.32 | 0
Cata arqueológica , > 1,20 m x 1,20 m , con mediosmanuales, para reconocimiento del subsuelo en interior edificios históricos. Retirada del pavimento existente en su superficie con recuperación del mismo. Ejecutado para excavación arqueológica de 0,00-1,00 m , con arqueólogo a pie de obra. incluido subida de tierras y escombros a cota 0.
MOOO.9e | Mano de obra | h | Arqueólogo especialista 1-4meses | [6 empty] | 1.5 | 23 | 34.5
Arqueólogo especialista para ejercicio de la profesión durante un periodo de tiempo entre 1 y 4 meses.
MOOA11a | Mano de obra | h | Peón especializado construcción | [6 empty] | 6 | 16.08 | 96.48
Peón especializado construcción.
MOOO.9k | Mano de obra | h | Dibujante arqueologia | [6 empty] | 1.5 | 14.35 | 21.53
Dibujante arqueología.
%0250 | Otros | % | Costes Directos Complementarios | [6 empty] | 1.525 | 2.5 | 3.81
Costes Directos Complementarios
[9 empty] | Total vU15E12 | 0 | 156.32 | 0
vU15E13 | Partida | m³ | Exc. arqueológica manual p/ desmonte de márgenes de seguridad | [6 empty] | 0 | 204.69 | 0
Excavación arqueológica para desmonte de márgenes de seguridad, con medios manuales, con seguimiento arqueológico a pie de obra, ejecutada hasta una profundidad media -1,50 m, incluido subida de tierras y escombros a cota 0.
MOOO.9e | Mano de obra | h | Arqueólogo especialista 1-4meses | [6 empty] | 2.333 | 23 | 53.66
Arqueólogo especialista para ejercicio de la profesión durante un periodo de tiempo entre 1 y 4 meses.
MOOA11a | Mano de obra | h | Peón especializado construcción | [6 empty] | 7 | 16.08 | 112.56
Peón especializado construcción.
MOOO.9k | Mano de obra | h | Dibujante arqueologia | [6 empty] | 2.333 | 14.35 | 33.48
Dibujante arqueología.
%0250 | Otros | % | Costes Directos Complementarios | [6 empty] | 1.997 | 2.5 | 4.99
Costes Directos Complementarios
[9 empty] | Total vU15E13 | 0 | 204.69 | 0
vU15E14 | Partida | m³ | Exc. arqueológica, limpieza superficial entre 0,00 y -0,30 m | [6 empty] | 0 | 15.86 | 0
Excavación a cielo abierto con pala retroexcavadora, incluso ayuda manual en las zonas de difícil acceso, con precaución en desmontes por si aparición de restos arqueológicos, restos degradados de materiales, escombros varios. Con seguimiento de arqueólogo a pie de obra. Limpieza y extracción de restos y carga directa sobre transporte. Ejecutado para excavaciones arqueológicas, limpieza superficial entre 0,00 y -0,30 m.
MMME.1baa | Maquinaria | h | Retro de neum c/palafrtl 0,34m3 | [6 empty] | 0.09 | 50.44 | 4.54
Retroexcavadora de neumáticos de potencia 70 caballos de vapor, con pala frontal y capacidad de la cuchara retroexcavadora de 0,34m3.
MOOO.9e | Mano de obra | h | Arqueólogo especialista 1-4meses | [6 empty] | 0.2 | 23 | 4.6
Arqueólogo especialista para ejercicio de la profesión durante un periodo de tiempo entre 1 y 4 meses.
MOOA11a | Mano de obra | h | Peón especializado construcción | [6 empty] | 0.2 | 16.08 | 3.22
Peón especializado construcción.
MOOA12a | Mano de obra | h | Peón ordinario construcción | [6 empty] | 0.2 | 15.57 | 3.11
Peón ordinario construcción.
%0250 | Otros | % | Costes Directos Complementarios | [6 empty] | 0.155 | 2.5 | 0.39
Costes Directos Complementarios
[9 empty] | Total vU15E14 | 0 | 15.86 | 0
vU15E15 | Partida | m³ | Exc. arqueológica, med. man., con aparición de enterramientos | [6 empty] | 0 | 234.48 | 0
Excavación arqueológica, en terrenos medios, con medios manuales, con aparición de enterramientos y seguimiento arqueológico a pie de obra, ejecutada hasta una profundidad media de -1,50 m incluido subida de tierras y escombros a cota 0.
MOOO.9e | Mano de obra | h | Arqueólogo especialista 1-4meses | [6 empty] | 2.25 | 23 | 51.75
Arqueólogo especialista para ejercicio de la profesión durante un periodo de tiempo entre 1 y 4 meses.
MOOA11a | Mano de obra | h | Peón especializado construcción | [6 empty] | 9 | 16.08 | 144.72
Peón especializado construcción.
MOOO.9k | Mano de obra | h | Dibujante arqueologia | [6 empty] | 2.25 | 14.35 | 32.29
Dibujante arqueología.
%0250 | Otros | % | Costes Directos Complementarios | [6 empty] | 2.288 | 2.5 | 5.72
Costes Directos Complementarios
[9 empty] | Total vU15E15 | 0 | 234.48 | 0
vU15E16 | Partida | m² | Exc. pab. existente en interior edif. histórico y registro | [6 empty] | 0 | 8.17 | 0
Retirada del pavimento existente en su superficie, en algún caso con recuperación del mismo, con medios manuales y supervisión arqueológica considerada en partida posterior, con la finalidad de determinar la evolución de las diferentes estructuras ejecutadas a lo largo de los años, así como las modificaciones sufridas. Incluyendo demolición de solera o base de pavimento, carga y transporte interior de obra hasta contenedor.
MMMD.2a | Maquinaria | h | Martillo eléc demoledor | [6 empty] | 0.1 | 3.36 | 0.34
Martillo demoledor eléctrico, incluso seguro.
MOOO.9e | Mano de obra | h | Arqueólogo especialista 1-4meses | [6 empty] | 0.075 | 23 | 1.73
Arqueólogo especialista para ejercicio de la profesión durante un periodo de tiempo entre 1 y 4 meses.
MOOA11a | Mano de obra | h | Peón especializado construcción | [6 empty] | 0.3 | 16.08 | 4.82
Peón especializado construcción.
MOOO.9k | Mano de obra | h | Dibujante arqueologia | [6 empty] | 0.075 | 14.35 | 1.08
Dibujante arqueología.
%0250 | Otros | % | Costes Directos Complementarios | [6 empty] | 0.08 | 2.5 | 0.2
Costes Directos Complementarios
[9 empty] | Total vU15E16 | 0 | 8.17 | 0
vU15E17 | Partida | u | Limpieza, etiquetado y almacenaje material | [6 empty] | 0 | 50.5 | 0
Limpieza, etiquetado y almacenaje de material arqueológico según normas de Regulación de los Depósitos de Materiales Arqueológicos, agrupado en bolsas de polietileno transparente por Unidades Estratigráficas (UU EE); depositado en cajas de plástico medida estándar del SIAM (50x35x21cm), en el exterior de la caja figurará en una etiqueta de polietileno el acrónimo de la excavación, el número de serie y su contenido (UU EE). Limpieza y retirada de sobrantes a contenedor. La unidad de medición es la caja limpia.
MOOA11a | Mano de obra | h | Peón especializado construcción | [6 empty] | 2.667 | 16.08 | 42.89
Peón especializado construcción.
vUMT01 | Material | u | Material limpieza y siglado (palanganas, cepillos, etiquetas, laca, rotuladores indelebles) | [6 empty] | 0.005 | 80 | 0.4
Material limpieza y siglado (palanganas, cepillos, etiquetas, laca, rotuladores indelebles).
vUMT02 | Material | u | Bolsas polietileno 15x30cm transparentes, sin cierre. Adeplast 500 ud | [6 empty] | 0.07 | 3.51 | 0.25
Bolsas polietileno 15x30cm transparentes, sin cierre. Adeplast 500 ud.
vUMT03 | Material | u | Bolsas polietileno 32x40cm, transparentes, sin cierre. Adeplast 250 ud | [6 empty] | 0.11 | 6.29 | 0.69
Bolsas polietileno 32x40cm, transparentes, sin cierre. Adeplast 250 ud.
vUMT04 | Material | u | Bolsas polietileno 40x60cm, transparentes, sin cierre. Adeplast 250 ud | [6 empty] | 0.117 | 9.74 | 1.14
Bolsas polietileno 40x60cm, transparentes, sin cierre. Adeplast 250 ud.
vUMT05 | Material | u | Caja almacenamiento de (50x35x21cm) | [6 empty] | 1 | 3.9 | 3.9
Caja almacenamiento de (50x35x21cm).
%0250 | Otros | % | Costes Directos Complementarios | [6 empty] | 0.493 | 2.5 | 1.23
Costes Directos Complementarios
[9 empty] | Total vU15E17 | 0 | 50.5 | 0
vU15E18 | Partida | m² | Prospección arq. superf. en terreno abierto, sin catas | [6 empty] | 0 | 0.35 | 0
Prospección arqueológica superficial en terreno abierto, sin catas, con o sin aparición de restos arqueológicos en superficie.
MOOO.9e | Mano de obra | h | Arqueólogo especialista 1-4meses | [6 empty] | 0.012 | 23 | 0.28
Arqueólogo especialista para ejercicio de la profesión durante un periodo de tiempo entre 1 y 4 meses.
MOOO.9k | Mano de obra | h | Dibujante arqueologia | [6 empty] | 0.004 | 14.35 | 0.06
Dibujante arqueología.
%0250 | Otros | % | Costes Directos Complementarios | [6 empty] | 0.003 | 2.5 | 0.01
Costes Directos Complementarios
[9 empty] | Total vU15E18 | 0 | 0.35 | 0
vU15E19 | Partida | h | Seguimiento arq. en terreno abierto, sin catas | [6 empty] | 0 | 27.26 | 0
Hora seguimiento arqueológico a pie de obra, en terreno abierto, sin catas, con o sin aparición de restos arqueológicos. Seguimiento de arqueólogo a pie de obra, incluyendo desplazamiento a obra, inspección visual y toma de datos. Redacción del informe técnico.
MOOO.9e | Mano de obra | h | Arqueólogo especialista 1-4meses | [6 empty] | 1 | 23 | 23
Arqueólogo especialista para ejercicio de la profesión durante un periodo de tiempo entre 1 y 4 meses.
MOOO.9k | Mano de obra | h | Dibujante arqueologia | [6 empty] | 0.25 | 14.35 | 3.59
Dibujante arqueología.
%0250 | Otros | % | Costes Directos Complementarios | [6 empty] | 0.266 | 2.5 | 0.67
Costes Directos Complementarios
[9 empty] | Total vU15E19 | 0 | 27.26 | 0
vU15E20 | Partida | m³ | Transporte a vertedero Cmn de tte. 15 T, 12 m³ | [6 empty] | 0 | 5.03 | 0
Transporte a vertedero de escombros, con camión volquete de carga máxima 15 T y velocidad media de 45 km/h a una distancia media de 30 km a vertedero autorizado, considerando tiempo de cargas y espera, sin incluir carga.
MMMT.5cca | Maquinaria | h | Cmn de transp 15T 12m3 2ejes | [6 empty] | 0.1 | 49.05 | 4.91
Camión de transporte de 15 toneladas con una capacidad de 12 metros cúbicos y 2 ejes.
%0250 | Otros | % | Costes Directos Complementarios | [6 empty] | 0.049 | 2.5 | 0.12
Costes Directos Complementarios
[9 empty] | Total vU15E20 | 0 | 5.03 | 0
vU15E21 | Partida | u | Transporte de caseta | [6 empty] | 0 | 205 | 0
Transporte, recepción y posterior retirada de caseta prefabricada a una distancia máxima de 100 km.
MMBC.9a | Maquinaria | u | Transporte de caseta a obra | [6 empty] | 1 | 200 | 200
Transporte de caseta a obra.
%0250 | Otros | % | Costes Directos Complementarios | [6 empty] | 2 | 2.5 | 5
Costes Directos Complementarios
[9 empty] | Total vU15E21 | 0 | 205 | 0
vU15E22 | Partida | u | Traslado materiales arqueológico a depósito | [6 empty] | 0 | 150.74 | 0
Carga y transporte mecánico de materiales arqueológicos, embalados y depositados en el punto de acopio dentro del propio yacimiento hasta el depósito designado en la autorización de intervención arqueológica situado a una distanciamáxima de 10 km. Incluso descarga y acopio de los mismos en la zona designada.
MOOA11a | Mano de obra | h | Peón especializado construcción | [6 empty] | 2 | 16.08 | 32.16
Peón especializado construcción.
MMMG13b | Maquinaria | h | Cmn grúa 12T | [6 empty] | 2 | 57.45 | 114.9
Camión grúa con potencia de grúa 12 T.
%0250 | Otros | % | Costes Directos Complementarios | [6 empty] | 1.471 | 2.5 | 3.68
Costes Directos Complementarios
[9 empty] | Total vU15E22 | 0 | 150.74 | 0
vU15E23 | Partida | m³ | Tte. residuos construcción a vertedero en cuba contenedor | [6 empty] | 0 | 20.8 | 0
Entrega en obra, recogida y transporte de contenedor de 8,00 m³ para recogida de vertidos de construcción colocado en obra a pie de carga. Incluyendo primera entrega, portes de retirada y canon de vertido a vertedero autorizado , considerando especiales dificultades en el transporte por el emplazamiento de la obra. Volumen más 25% de esponjamiento.
GRTT.5a | Partida | m³ | Carga y cambio de contenedor | [6 empty] | 0.083 | 89 | 7.39
Entrega en obra, recogida y transporte de contenedor de tierras y piedra de 8 m³ de capacidad considerando una distancia de transporte de 20 km realizado por transporte autorizado.
GRND10a | Partida | m³ | Canon de residuos mezclados | [6 empty] | 0.86 | 15 | 12.9
Depósito de residuos mezclados de construcción y demolición (distintos de los especificados en los códigos 17 09 01, 17 09 02 y 17 09 03) con predominio materiales pétreos con una densidad de entre 0.8 y 1 T/m³, en instalación autorizada para la valoración y/o eliminación de RCDs con código 17 09 04 de la Lista Europea de Residuos (LER) vigente.
%0250 | Otros | % | Costes Directos Complementarios | [6 empty] | 0.203 | 2.5 | 0.51
Costes Directos Complementarios
[9 empty] | Total vU15E23 | 0 | 20.8 | 0
vU15E24 | Partida | m³ | Vaciado terreno medios p/ refuerzos de cimientos por bataches | [6 empty] | 0 | 89.06 | 0
Vaciado de terreno medios, a pie de muros o pilastras para reconocimiento de cimientos, ejecutada por bataches, con medios manuales, incluso retirada de pavimento con recuperación del mismo, con seguimiento arqueológico a pie de obra, ejecutada hasta una profundidad media -1,50 m, incluido subida de tierras y escombros a cota 0.
MOOO.9e | Mano de obra | h | Arqueólogo especialista 1-4meses | [6 empty] | 1.25 | 23 | 28.75
Arqueólogo especialista para ejercicio de la profesión durante un periodo de tiempo entre 1 y 4 meses.
MOOA11a | Mano de obra | h | Peón especializado construcción | [6 empty] | 2.5 | 16.08 | 40.2
Peón especializado construcción.
MOOO.9k | Mano de obra | h | Dibujante arqueologia | [6 empty] | 1.25 | 14.35 | 17.94
Dibujante arqueología.
%0250 | Otros | % | Costes Directos Complementarios | [6 empty] | 0.869 | 2.5 | 2.17
Costes Directos Complementarios
[9 empty] | Total vU15E24 | 0 | 89.06 | 0
[9 empty] | Total vU15E | 1 | 0 | 0
vU15D | Capítulo |  | DOCUMENTACIÓN | [6 empty] | 1 | 0 | 0
vU15D01 | Partida | u | Estudio arqueológico previo | [6 empty] | 0 | 545.05 | 0
Estudio del área y entorno inmediato a intervenir para evaluación del terreno en busca de posibles restos arqueológicos que puedan aparecer a lo largo de la obra y que proponga, en su caso, las cautelas técnicas a adoptar. Localización en coordenadas georrefenciadas, sobre base catastral. La base documental recogerá la consulta en archivos de referencias arqueológicas, históricas y cartográficas, y su contenido mínimo viene recogido en el artículo 19 del Decreto 107/2017. Incluso 2 copias imrpesas del documento resultante y en soporte digital.
MOOO.9e | Mano de obra | h | Arqueólogo especialista 1-4meses | [6 empty] | 20 | 23 | 460
Arqueólogo especialista para ejercicio de la profesión durante un periodo de tiempo entre 1 y 4 meses.
MOOO.9k | Mano de obra | h | Dibujante arqueologia | [6 empty] | 5 | 14.35 | 71.75
Dibujante arqueología.
%0250 | Otros | % | Costes Directos Complementarios | [6 empty] | 5.318 | 2.5 | 13.3
Costes Directos Complementarios
[9 empty] | Total vU15D01 | 0 | 545.05 | 0
vU15D02 | Partida | u | Estudio histórico, cartográfico y bibliográfico | [6 empty] | 0 | 1178.75 | 0
Estudio histórico y bibliográfico de edificio de interés histórico mediante consulta en archivos de referencias históricas, bibliográficas y cartográficas que pudieran contener documentos en relación al edificio. Incluso memoria descriptiva de los trabajos realizados, mx 20 folios, archivos documentales o transcripciones en anejo- 2 copias impresas y en soporte digital.
MOOO.9e | Mano de obra | h | Arqueólogo especialista 1-4meses | [6 empty] | 50 | 23 | 1150
Arqueólogo especialista para ejercicio de la profesión durante un periodo de tiempo entre 1 y 4 meses.
%0250 | Otros | % | Costes Directos Complementarios | [6 empty] | 11.5 | 2.5 | 28.75
Costes Directos Complementarios
[9 empty] | Total vU15D02 | 0 | 1178.75 | 0
vU15D03 | Partida | u | Estudios específicos. Estudio antropológico | [6 empty] | 0 | 188.6 | 0
Estudio antropológico de los restos exhumados durante el proceso de excavación arqueológica. Memoria de intervención, análisis, interpretación y documentación gráfica, incluye fichas de registro, y estudio antropométrico y antropológico de los restos exhumados. Incluso 2 copias de la memoria resultante.
MOOO.9e | Mano de obra | h | Arqueólogo especialista 1-4meses | [6 empty] | 8 | 23 | 184
Arqueólogo especialista para ejercicio de la profesión durante un periodo de tiempo entre 1 y 4 meses.
%0250 | Otros | % | Costes Directos Complementarios | [6 empty] | 1.84 | 2.5 | 4.6
Costes Directos Complementarios
[9 empty] | Total vU15D03 | 0 | 188.6 | 0
vU15D04 | Partida | u | Estudios específicos. Estudio fauna y malacofauna | [6 empty] | 0 | 188.6 | 0
Inventario y estudio de restos de fauna y malacofauna recuperados en la excavación Incluye informe detallado de cada elemento, material gráfico, fotográfico y cuantos materiales, utensilios o ensayos sean necesarios. Incluso 2 copias de la memoria resultante.
MOOO.9e | Mano de obra | h | Arqueólogo especialista 1-4meses | [6 empty] | 8 | 23 | 184
Arqueólogo especialista para ejercicio de la profesión durante un periodo de tiempo entre 1 y 4 meses.
%0250 | Otros | % | Costes Directos Complementarios | [6 empty] | 1.84 | 2.5 | 4.6
Costes Directos Complementarios
[9 empty] | Total vU15D04 | 0 | 188.6 | 0
vU15D05 | Partida | u | Estudios específicos. Estudio numismática | [6 empty] | 0 | 188.6 | 0
Inventario y estudio de monedas aparecidos en la excavación. Incluye informe detallado de elementos, material gráfico, fotográfico y cuantos materiales, utensilios o ensayos sean necesarios. Incluso 2 copias de la memoria resultante.
MOOO.9e | Mano de obra | h | Arqueólogo especialista 1-4meses | [6 empty] | 8 | 23 | 184
Arqueólogo especialista para ejercicio de la profesión durante un periodo de tiempo entre 1 y 4 meses.
%0250 | Otros | % | Costes Directos Complementarios | [6 empty] | 1.84 | 2.5 | 4.6
Costes Directos Complementarios
[9 empty] | Total vU15D05 | 0 | 188.6 | 0
vU15D06 | Partida | u | Informe arqueológico preliminar | [6 empty] | 0 | 227.83 | 0
Informede actuación arqueológica, acompañado de la documentación gráfica, fotografía y planimetría, necesaria para poder evaluar la afección de las obras sobre los restos de naturaleza arqueológica, incluye contenido mínimo según art. 28, Decreto 107/2017). Localización en formato georreferenciado (dwg o dxf) y en coordenadas UTM (ETRS89, Huso 30) sobre base catastral. Incluso 4 copias impresas del documento resultante y en soporte digital.
MOOO.9e | Mano de obra | h | Arqueólogo especialista 1-4meses | [6 empty] | 8 | 23 | 184
Arqueólogo especialista para ejercicio de la profesión durante un periodo de tiempo entre 1 y 4 meses.
MOOO.9k | Mano de obra | h | Dibujante arqueologia | [6 empty] | 2.667 | 14.35 | 38.27
Dibujante arqueología.
%0250 | Otros | % | Costes Directos Complementarios | [6 empty] | 2.223 | 2.5 | 5.56
Costes Directos Complementarios
[9 empty] | Total vU15D06 | 0 | 227.83 | 0
vU15D07 | Partida | u | Inventario y registro de material arqueológico mueble | [6 empty] | 0 | 67.35 | 0
Inventario y registro de la totalidad del material arqueológico recuperado durante la intervención con datación de las distintas UUEE y estudio de material cerámico. Incluye separación de piezas museables, dibujo de museables y piezas relevantes, vectorización de los datos en archivos dwg y entrega del inventario en soporte digital.
MOOO.9e | Mano de obra | h | Arqueólogo especialista 1-4meses | [6 empty] | 2.857 | 23 | 65.71
Arqueólogo especialista para ejercicio de la profesión durante un periodo de tiempo entre 1 y 4 meses.
MOOO.9k | Mano de obra | h | Dibujante arqueologia | [6 empty] | 0 | 14.35 | 0
Dibujante arqueología.
%0250 | Otros | % | Costes Directos Complementarios | [6 empty] | 0.657 | 2.5 | 1.64
Costes Directos Complementarios
[9 empty] | Total vU15D07 | 0 | 67.35 | 0
vU15D08 | Partida | u | Memoria de intervención arqueológica | [6 empty] | 0 | 267.99 | 0
Documento que recoge análisis, resultados e interpretación de la intervención arqueológica y estudios interdisciplinares intervinientes, incluye contenido mínimo según art. 29 a 31 Decreto 107/2017 y documentación mínima a aportar en Memorias de intervenciones arqueológicas y requisitos mínimos de la parte gráfica del Informe/Memoria en Normativa aplicable al Patrimonio Cultural Valenciano, Consellería de Educación, Cultura y Deporte. Generalitat Valenciana. Incluso 4 copias impresas del documento resultante y en soporte digital.
MOOO.9e | Mano de obra | h | Arqueólogo especialista 1-4meses | [6 empty] | 7 | 23 | 161
Arqueólogo especialista para ejercicio de la profesión durante un periodo de tiempo entre 1 y 4 meses.
MOOO.9k | Mano de obra | h | Dibujante arqueologia | [6 empty] | 7 | 14.35 | 100.45
Dibujante arqueología.
%0250 | Otros | % | Costes Directos Complementarios | [6 empty] | 2.615 | 2.5 | 6.54
Costes Directos Complementarios
[9 empty] | Total vU15D08 | 0 | 267.99 | 0
vU15D09 | Partida | m² | Ortofotografía | [6 empty] | 0 | 4.71 | 0
Estudio que comprende la composición fotográfica a escala de una superficie, libre de errores y deformaciones. La resolución será mayor que 1200 ppp para permitir la impresión con detalle para el trabajo de campo y memoria final arqueológica. Se entregará en soporte digital y copia impresa.
vUMT06 | Material | u | Ortofoto compuesta | [6 empty] | 1 | 4.59 | 4.59
Ortofoto compuesta. Resolución mayor que 1200 ppp.
%0250 | Otros | % | Costes Directos Complementarios | [6 empty] | 0.046 | 2.5 | 0.12
Costes Directos Complementarios
[9 empty] | Total vU15D09 | 0 | 4.71 | 0
vU15D10 | Partida | u | Proyecto de intervención arqueológica | [6 empty] | 0 | 565.8 | 0
Estudio del área a intervenir para evaluación de afecciones que la actuación urbanística pueda ejercer sobre el patrimonio arqueológico. La base documental recogerá referencias arqueológicas, históricas y cartográficas, y su contenido mínimo responderá a los requisitos recogidos en el Art. 18. Decreto 107/2017. Este proyecto deberá recoger una propuesta de actuación, metodología, cuadro de superficies, estimación de recursos materiales, técnicos y humanos, que permitan su correcta ejecución. Localización en formato georreferenciado (dwg o dxf) y en coordenadas UTM (ETRS89, Huso 30) sobre base catastral. Incluso 2 copias impresas del documento resultante y en soporte digital.
MOOO.9e | Mano de obra | h | Arqueólogo especialista 1-4meses | [6 empty] | 24 | 23 | 552
Arqueólogo especialista para ejercicio de la profesión durante un periodo de tiempo entre 1 y 4 meses.
%0250 | Otros | % | Costes Directos Complementarios | [6 empty] | 5.52 | 2.5 | 13.8
Costes Directos Complementarios
[9 empty] | Total vU15D10 | 0 | 565.8 | 0
vU15D11 | Partida | u | Restauración de piezas museables | [6 empty] | 0 | 188.6 | 0
Restauración de piezas museables recuperadas durante la excavación arqueológica, en cualquier soporte material. Incluye ficha de seguimiento del proceso, material gráfico, fotográfico y cuantos materiales, utensilios o ensayos sean necesarios. Incluye el embalaje de la pieza para su transporte hasta depósito.
MOOO.9e | Mano de obra | h | Arqueólogo especialista 1-4meses | [6 empty] | 8 | 23 | 184
Arqueólogo especialista para ejercicio de la profesión durante un periodo de tiempo entre 1 y 4 meses.
%0250 | Otros | % | Costes Directos Complementarios | [6 empty] | 1.84 | 2.5 | 4.6
Costes Directos Complementarios
[9 empty] | Total vU15D11 | 0 | 188.6 | 0
[9 empty] | Total vU15D | 1 | 0 | 0
[9 empty] | Total vU15 | 1 | 0 | 0
vUCO | Capítulo |  | COSTES COMPLEMENTARIOS | [6 empty] | 1 | 0 | 0
% | Otros | % | Costes directos complementarios | [6 empty] | 0 | 2 | 0
Costes directos complementarios
%0100 | Otros | % | Costes Directos Complementarios | [6 empty] | 0 | 1 | 0
Costes Directos Complementarios
%0150 | Otros | % | Costes Directos Complementarios | [6 empty] | 0 | 1.5 | 0
Costes Directos Complementarios
%0200 | Otros | % | Costes Directos Complementarios | [6 empty] | 0 | 2 | 0
Costes Directos Complementarios
%0250 | Otros | % | Costes Directos Complementarios | [6 empty] | 0 | 2.5 | 0
Costes Directos Complementarios
%0300 | Otros | % | Costes Directos Complementarios | [6 empty] | 0 | 3 | 0
Costes Directos Complementarios
%0350 | Otros | % | Costes Directos Complementarios | [6 empty] | 0 | 3.5 | 0
Costes Directos Complementarios
%0400 | Otros | % | Costes Directos Complementarios | [6 empty] | 0 | 4 | 0
Costes Directos Complementarios
%0500 | Otros | % | Costes Directos Complementarios | [6 empty] | 0 | 5 | 0
Costes Directos Complementarios
%2000 | Otros | % | Costes Directos Complementarios | [6 empty] | 0 | 20 | 0
Costes Directos Complementarios
%MA02 | Otros |  | Medios Auxiliares 0,2% | [6 empty] | 0 | 0.2 | 0
Medios Auxiliares 0,2%
%MA2 | Otros | % | Medios auxiliares 2% | [6 empty] | 0 | 2 | 0
Medios auxiliares 2%
[9 empty] | Total vUCO | 1 | 0 | 0
vUMO | Capítulo |  | MANO DE OBRA | [6 empty] | 1 | 0 | 0
vUMOOA | Capítulo |  | CONSTRUCCIÓN. ALBAÑILERIA | [6 empty] | 0 | 158.56 | 0
MOOA.5a | Mano de obra | h | Encargado construcción | [6 empty] | 1 | 21.38 | 21.38
Encargado construcción.
MOOA.7a | Mano de obra | h | Capataz construcción | [6 empty] | 1 | 19.07 | 19.07
Capataz construcción.
MOOA.8a | Mano de obra | h | Oficial 1ª construcción | [6 empty] | 1 | 18.61 | 18.61
Oficial 1° construcción.
MOOA.9a | Mano de obra | h | Oficial 2ª construcción | [6 empty] | 1 | 17.88 | 17.88
Oficial 2° construcción.
MOOA10a | Mano de obra | h | Ayudante construcción | [6 empty] | 1 | 16.08 | 16.08
Ayudante construcción.
MOOA11a | Mano de obra | h | Peón especializado construcción | [6 empty] | 1 | 16.08 | 16.08
Peón especializado construcción.
MOOA12a | Mano de obra | h | Peón ordinario construcción | [6 empty] | 1 | 15.57 | 15.57
Peón ordinario construcción.
MOOA13a | Mano de obra | h | Contrato formación 2º año construcción | [6 empty] | 1 | 9.45 | 9.45
Aprendiz 3° y 4° construcción.
MOOA14a | Mano de obra | h | Contrato formación 1er año construcción | [6 empty] | 1 | 8.36 | 8.36
Aprendiz 1° y 2° construcción.
MOOA15a | Mano de obra | h | Piloto de vía o encargado de corte | [6 empty] | 1 | 16.08 | 16.08
Piloto de vía o encargado de corte.
[9 empty] | Total vUMOOA | 0 | 158.56 | 0
vUMOOB | Capítulo |  | FERRALLA | [6 empty] | 0 | 168.68 | 0
MOOB.5a | Mano de obra | h | Encargado ferralla | [6 empty] | 1 | 22.69 | 22.69
Encargado ferralla.
MOOB.6a | Mano de obra | h | Capataz ferralla | [6 empty] | 1 | 20.07 | 20.07
Capataz ferralla.
MOOB.7a | Mano de obra | 0 | Oficial montador ferralla | [6 empty] | 1 | 19.96 | 19.96
Oficial montador ferralla.
MOOB.8a | Mano de obra | h | Oficial 1ª ferralla | [6 empty] | 1 | 19.65 | 19.65
Oficial 1ª ferralla.
MOOB.9a | Mano de obra | h | Oficial 2ª ferralla | [6 empty] | 1 | 19.22 | 19.22
Oficial 2ª ferralla.
MOOB10a | Mano de obra | h | Ayudante ferralla | [6 empty] | 1 | 16.83 | 16.83
Ayudante ferralla.
MOOB11a | Mano de obra | h | Peón especializado ferralla | [6 empty] | 1 | 16.8 | 16.8
Peón especializado ferralla.
MOOB12a | Mano de obra | h | Peón ordinario ferralla | [6 empty] | 1 | 15.8 | 15.8
Peón ordinario ferralla.
MOOB13a | Mano de obra | h | Contrato formación 2º año ferralla | [6 empty] | 1 | 9.37 | 9.37
Aprendiz 3º y 4º ferralla.
MOOB14a | Mano de obra | h | Contrato formación 1er año ferralla | [6 empty] | 1 | 8.29 | 8.29
Aprendiz 1º y 2º ferralla.
[9 empty] | Total vUMOOB | 0 | 168.68 | 0
vUMOOC | Capítulo |  | CARPINTERÍA | [6 empty] | 0 | 94.48 | 0
MOOC.5a | Mano de obra | h | Encargado carpintería | [6 empty] | 1 | 22.79 | 22.79
Encargado carpintería.
MOOC.8a | Mano de obra | h | Oficial 1ª carpintería | [6 empty] | 1 | 19.65 | 19.65
Oficial 1° carpintería.
MOOC.9a | Mano de obra | h | Oficial 2ª carpintería | [6 empty] | 1 | 19.65 | 19.65
Oficial 2° carpintería.
MOOC10a | Mano de obra | h | Ayudante carpintería | [6 empty] | 1 | 15.43 | 15.43
Ayudante carpintería.
MOOC13a | Mano de obra | h | Aprendiz 2º carpintería | [6 empty] | 1 | 8.48 | 8.48
Aprendiz 2º carpintería.
MOOC14a | Mano de obra | h | Aprendiz 1º carpintería | [6 empty] | 1 | 8.48 | 8.48
Aprendiz 1º carpintería.
[9 empty] | Total vUMOOC | 0 | 94.48 | 0
vUMOOE | Capítulo |  | ELECTRICIDAD | [6 empty] | 0 | 259.58 | 0
MOOE.5a | Mano de obra | h | Encargado electricidad | [6 empty] | 1 | 24.08 | 24.08
Encargado de electricidad.
MOOE.8a | Mano de obra | h | Oficial 1ª electricidad | [6 empty] | 1 | 19.75 | 19.75
Oficial 1° electricidad.
MOOE.9a | Mano de obra | h | Oficial 2ª electricidad | [6 empty] | 1 | 19.75 | 19.75
Oficial 2° electricidad.
MOOE10a | Mano de obra | h | Oficial 3ª electricidad | [6 empty] | 1 | 16.84 | 16.84
Oficial 3° electricidad.
MOOE11a | Mano de obra | h | Especialista electricidad | [6 empty] | 1 | 16.84 | 16.84
Especialista electricidad.
MOOE12a | Mano de obra | h | Peón electricidad | [6 empty] | 1 | 15.89 | 15.89
Peón electricidad.
MOOE13a | Mano de obra | h | Contrato formación 2º año electricidad | [6 empty] | 1 | 10.02 | 10.02
Aprendiz 3º 4ª electricidad.
MOOE14a | Mano de obra | h | Contrato formación 1er año electricidad | [6 empty] | 1 | 9.46 | 9.46
Aprendiz 1º 2º electricidad.
MOOE16a | Mano de obra | u | Mano de obra cambio lámpara descarga y equipos elect a lámpara descarga y balasto elect | [6 empty] | 1 | 9.49 | 9.49
Mano de obra de cambio de lámpara de descarga y equipos electromagnéticos a lámpara de descarga y balasto electrónico.
MOOE17a | Mano de obra | u | Mano de obra adaptación farol FERNANDO VII o VILLA p/instalación lote Ópt retrofit LED | [6 empty] | 1 | 15.81 | 15.81
Mano de obra de adaptación de farol FERNANDO VII o VILLA para instalación de lote Óptico retrofit de Led.
MOOE20a | Mano de obra | u | Mano de obra para la instalación en aéreo de punto de luz, con palomilla grande de fundición y farol. | [6 empty] | 1 | 67.1 | 67.1
Mano de obra para la instalación en aéreo de punto de luz, con palomilla grande de fundición y farol.
MOOE21a | Mano de obra | u | Mano de obra adaptación báculo a columna, incluyendo manipulación y pintado. | [6 empty] | 1 | 34.55 | 34.55
Mano de obra adaptación báculo a columna, incluyendo manipulación y pintado.
[9 empty] | Total vUMOOE | 0 | 259.58 | 0
vUMOOF | Capítulo |  | FONTANERÍA | [6 empty] | 0 | 132.63 | 0
MOOF.5a | Mano de obra | h | Encargado fontanería | [6 empty] | 1 | 24.08 | 24.08
Encargado de fontanería.
MOOF.8a | Mano de obra | h | Oficial 1ª fontanería | [6 empty] | 1 | 19.75 | 19.75
Oficial 1° fontanería.
MOOF.9a | Mano de obra | h | Oficial 2ª fontanería | [6 empty] | 1 | 19.75 | 19.75
Oficial 2° fontanería.
MOOF10a | Mano de obra | h | Oficial 3ª fontanería | [6 empty] | 1 | 16.84 | 16.84
Oficial 3° fontanería.
MOOF11a | Mano de obra | h | Especialista fontanería | [6 empty] | 1 | 16.84 | 16.84
Especialista fontanería.
MOOF12a | Mano de obra | h | Peón fontanería | [6 empty] | 1 | 15.89 | 15.89
Peón fontanería.
MOOF13a | Mano de obra | h | Contrato formación 2º año fontanería | [6 empty] | 1 | 10.02 | 10.02
Contrato formación 2º año fontanería.
MOOF14a | Mano de obra | h | Contrato formación 1er año fontanería | [6 empty] | 1 | 9.46 | 9.46
Contrato formación 1er año fontanería.
[9 empty] | Total vUMOOF | 0 | 132.63 | 0
vUMOOJ | Capítulo |  | JARDINERÍA | [6 empty] | 0 | 113.31 | 0
MOOJ.5a | Mano de obra | h | Maestro jardinero Encargado | [6 empty] | 1 | 17.64 | 17.64
Maestro jardinero encargado.
MOOJ.7a | Mano de obra | h | Oficial conductor | [6 empty] | 1 | 16.9 | 16.9
Oficial conductor.
MOOJ.8a | Mano de obra | h | Oficial jardinero | [6 empty] | 1 | 16.9 | 16.9
Oficial jardinero.
MOOJ.9a | Mano de obra | h | Jardinero | [6 empty] | 1 | 16.1 | 16.1
Jardinero.
MOOJ10a | Mano de obra | h | Auxiliar jardinero | [6 empty] | 1 | 13.2 | 13.2
Auxiliar jardinero.
MOOJ11a | Mano de obra | h | Peón jardinero | [6 empty] | 1 | 14.68 | 14.68
Peón jardinería.
MOOJ12a | Mano de obra | h | Aprendiz jardinero | [6 empty] | 1 | 9.45 | 9.45
Contrato de formación jardinería.
MOOJ13a | Mano de obra | h | Aspirante jardinero | [6 empty] | 1 | 8.44 | 8.44
Pinche jardinería.
[9 empty] | Total vUMOOJ | 0 | 113.31 | 0
vUMOOL | Capítulo |  | TELECOMUNICACIONES | [6 empty] | 0 | 39.5 | 0
MOOL.8a | Mano de obra | h | Oficial 1ª telecomunicaciones | [6 empty] | 1 | 19.75 | 19.75
Oficial 1ª telecomunicaciones.
MOOL.9a | Mano de obra | h | Oficial 2ª telecomunicaciones | [6 empty] | 1 | 19.75 | 19.75
Oficial 2ª telecomunicaciones.
[9 empty] | Total vUMOOL | 0 | 39.5 | 0
vUMOOM | Capítulo |  | METAL | [6 empty] | 0 | 132.63 | 0
MOOM.5a | Mano de obra | h | Encargado metal | [6 empty] | 1 | 24.08 | 24.08
Encargado metal.
MOOM.8a | Mano de obra | h | Oficial 1ª metal | [6 empty] | 1 | 19.75 | 19.75
Oficial 1° metal.
MOOM.9a | Mano de obra | h | Oficial 2ª metal | [6 empty] | 1 | 19.75 | 19.75
Oficial 2° metal.
MOOM10a | Mano de obra | h | Oficial 3ª metal | [6 empty] | 1 | 16.84 | 16.84
Oficial 3° metal.
MOOM11a | Mano de obra | h | Especialista metal | [6 empty] | 1 | 16.84 | 16.84
Especialista metal.
MOOM12a | Mano de obra | h | Peón metal | [6 empty] | 1 | 15.89 | 15.89
Peón metal.
MOOM13a | Mano de obra | h | Contrato formación 2º año metal | [6 empty] | 1 | 10.02 | 10.02
Aprendiz 3º 4ª metal.
MOOM14a | Mano de obra | h | Contrato formación 1er año metal | [6 empty] | 1 | 9.46 | 9.46
Aprendiz 1º 2º metal.
[9 empty] | Total vUMOOM | 0 | 132.63 | 0
vUMOON | Capítulo |  | PINTURA | [6 empty] | 0 | 89.45 | 0
MOON.7a | Mano de obra | h | Capataz pintura | [6 empty] | 1 | 19.07 | 19.07
Capataz pintura.
MOON.8a | Mano de obra | h | Oficial 1ª pintura | [6 empty] | 1 | 18.61 | 18.61
Oficial 1° pintura.
MOON.9a | Mano de obra | h | Oficial 2ª pintura | [6 empty] | 1 | 17.88 | 17.88
Oficial 2° pintura.
MOON10a | Mano de obra | h | Ayudante pintura | [6 empty] | 1 | 16.08 | 16.08
Ayudante pintura.
MOON13a | Mano de obra | h | Contrato formación 2º año pintura | [6 empty] | 1 | 9.45 | 9.45
Aprendiz 3° y 4° pintura.
MOON14a | Mano de obra | h | Contrato formación 1er año pintura | [6 empty] | 1 | 8.36 | 8.36
Aprendiz 1° y 2° pintura.
[9 empty] | Total vUMOON | 0 | 89.45 | 0
vUMOOO | Capítulo |  | ESPECIALISTAS | [6 empty] | 0 | 543.79 | 0
MOOO.1c | Mano de obra | h | Especialista cosidos estáticos | [6 empty] | 1 | 16.08 | 16.08
Especialista en cosidos estáticos.
MOOO.1d | Mano de obra | h | Especialista en fungicidas | [6 empty] | 1 | 16.08 | 16.08
Especialista en fungicidas.
MOOO.1h | Mano de obra | h | Especialista en inyecciones | [6 empty] | 1 | 16.08 | 16.08
Especialista en inyecciones y equipos de inyección.
MOOO.1i | Mano de obra | h | Especialista en anclajes | [6 empty] | 1 | 16.08 | 16.08
Especialista en anclajes.
MOOO.1r | Mano de obra | h | Especialista preparación epoxy | [6 empty] | 1 | 16.08 | 16.08
Especialista formulador en preparación y aplicación de compuestos epoxy.
MOOO.2a | Mano de obra | h | Especialista vitrales | [6 empty] | 1 | 16.08 | 16.08
Especialista vidriero vitralista, de vitrales antiguos.
MOOO.3a | Mano de obra | h | Especialista plaguicida | [6 empty] | 1 | 16.08 | 16.08
Especialista aplicador de plaguicidas.
MOOO.4a | Mano de obra | h | Especialista restaurador fachada | [6 empty] | 1 | 16.08 | 16.08
Especialista restaurador de fachadas, técnicas de limpieza, consolidación y restauración en general.
MOOO.6a | Mano de obra | h | Especialista en reproducciones | [6 empty] | 1 | 16.08 | 16.08
Especialista en reproducciones.
MOOO.7a | Mano de obra | h | Especialista restaurador | [6 empty] | 1 | 16.08 | 16.08
Especialista restaurador genérico, diplomado.
MOOO.8a | Mano de obra | h | Especialista restaurador retablo | [6 empty] | 1 | 16.08 | 16.08
Especialista restaurador de retablos, diplomado.
MOOO.8d | Mano de obra | h | Restaurador de artesonados | [6 empty] | 1 | 16.08 | 16.08
Especialista restaurador de artesonados y carpintería de lo blanco.
MOOO.8f | Mano de obra | h | Especialista escayolista | [6 empty] | 1 | 16.08 | 16.08
Especialista en reproducciones y corridos de escayola.
MOOO.8g | Mano de obra | h | Especialista en proyección solar | [6 empty] | 1 | 16.08 | 16.08
Especialista en maquinaria industrial de proyección de calor.
MOOO.8h | Mano de obra | h | Especialista equipo láser | [6 empty] | 1 | 16.08 | 16.08
Especialista en la técnica y equipos de limpieza por láser.
MOOO.9a | Mano de obra | h | Arqueólogo director 1 mes | [6 empty] | 1 | 29 | 29
Arqueólogo director para ejercicio de la profesión durante un periodo de tiempo igual o inferior a un mes.
MOOO.9b | Mano de obra | h | Arqueólogo director 1-4 meses | [6 empty] | 1 | 27 | 27
Arqueólogo director para ejercicio de la profesión durante un periodo de tiempo entre 1 y 4 meses.
MOOO.9c | Mano de obra | h | Arqueólogo director >4meses | [6 empty] | 1 | 25 | 25
Arqueólogo director para ejercicio de la profesión durante un periodo de tiempo superior a los 4 meses.
MOOO.9d | Mano de obra | h | Arqueólogo especialista 1 mes | [6 empty] | 1 | 25 | 25
Arqueólogo especialista para ejercicio de la profesión durante un periodo de tiempo igual o inferior a un mes.
MOOO.9e | Mano de obra | h | Arqueólogo especialista 1-4meses | [6 empty] | 1 | 23 | 23
Arqueólogo especialista para ejercicio de la profesión durante un periodo de tiempo entre 1 y 4 meses.
MOOO.9f | Mano de obra | h | Arqueólogo especialista >4 meses | [6 empty] | 1 | 22 | 22
Arqueólogo especialista para ejercicio de la profesión durante un periodo de tiempo superior a los 4 meses.
MOOO.9g | Mano de obra | h | Arqueólogo 1 mes | [6 empty] | 1 | 22 | 22
Arqueólogo para ejercicio de la profesión durante un periodo de tiempo igual o inferior a un mes.
MOOO.9h | Mano de obra | h | Arqueólogo 1-4 meses | [6 empty] | 1 | 21 | 21
Arqueólogo para ejercicio de la profesión durante un periodo de tiempo entre 1 y 4 meses.
MOOO.9i | Mano de obra | h | Arqueólogo >4 meses | [6 empty] | 1 | 19 | 19
Arqueólogo para ejercicio de la profesión durante un periodo de tiempo superior a los 4 meses.
MOOO10a | Mano de obra | h | Técnico especialista informes | [6 empty] | 1 | 62.64 | 62.64
Técnico especialista redacción informes del estado de conservación del edificio y certificación de su eficiencia energética.
MOOO.9j | Mano de obra | h | Ayudante arqueologia | [6 empty] | 1 | 12.6 | 12.6
MOOO.9k | Mano de obra | h | Dibujante arqueologia | [6 empty] | 1 | 14.35 | 14.35
Dibujante arqueología.
[9 empty] | Total vUMOOO | 0 | 543.79 | 0
vUMOOT | Capítulo |  | CANTERIA | [6 empty] | 0 | 50.77 | 0
MOOT.8a | Mano de obra | h | Oficial 1º cantero | [6 empty] | 1 | 18.61 | 18.61
Oficial 1º cantero.
MOOT10a | Mano de obra | h | Ayudante cantero | [6 empty] | 1 | 16.08 | 16.08
Ayudante cantero.
MOOT11a | Mano de obra | h | Especialista cantero | [6 empty] | 1 | 16.08 | 16.08
Especialista cantero.
[9 empty] | Total vUMOOT | 0 | 50.77 | 0
vUMOOV | Capítulo |  | VIDRIO | [6 empty] | 0 | 112.82 | 0
MOOV.5a | Mano de obra | h | Encargado vidrio | [6 empty] | 1 | 18.96 | 18.96
Encargado vidrio.
MOOV.7a | Mano de obra | h | Capataz vidrio | [6 empty] | 1 | 16.28 | 16.28
Capataz vidrio.
MOOV.8a | Mano de obra | h | Oficial 1ª vidrio | [6 empty] | 1 | 15.16 | 15.16
Oficial 1° vidrio.
MOOV.9a | Mano de obra | h | Oficial 2ª vidrio | [6 empty] | 1 | 15.16 | 15.16
Oficial 2ª vidrio.
MOOV10a | Mano de obra | h | Ayudante vidrio | [6 empty] | 1 | 12.98 | 12.98
Ayudante vidrio.
MOOV11a | Mano de obra | h | Peón espl vidrio | [6 empty] | 1 | 12.76 | 12.76
Peón especializado vidrio.
MOOV12a | Mano de obra | h | Peón ord vidrio | [6 empty] | 1 | 12.14 | 12.14
Peón ordinario vidrio.
MOOV13a | Mano de obra | h | Contrato formación 3er año vidrio | [6 empty] | 1 | 9.38 | 9.38
Aprendiz 3ª 4ª vidrio.
[9 empty] | Total vUMOOV | 0 | 112.82 | 0
vUMOOZ | Capítulo |  | SEÑALIZACIÓN Y ELECTRIFICACIÓN FERROVIARIA | [6 empty] | 0 | 206.6 | 0
MOOZ.3a | Mano de obra | h | Ingeniero señalización/electrificación ferrv | [6 empty] | 1 | 32.86 | 32.86
Ingeniero de señalización y electrificación ferroviaria.
MOOZ.4a | Mano de obra | h | Ing tec señalización/electrificación ferrv | [6 empty] | 1 | 28.81 | 28.81
Ingeniero técnico de señalización y electrificación ferroviaria.
MOOZ.5a | Mano de obra | h | Encargado señalización/electrificación ferrv | [6 empty] | 1 | 24.08 | 24.08
Encargado de señalización y electrificación ferroviaria.
MOOZ.8a | Mano de obra | h | Of 1ª señalización/electrificación ferrv | [6 empty] | 1 | 19.75 | 19.75
Oficial 1° señalización y electrificación ferroviaria.
MOOZ12a | Mano de obra | h | Peón señalización/electrificación ferrv | [6 empty] | 1 | 15.89 | 15.89
Peón señalización y electrificación ferroviaria.
MOOZ15a | Mano de obra | h | Conductor maquinaria | [6 empty] | 1 | 16.84 | 16.84
Conductor de maquinaria en obras de señalización y electrificación ferroviaria.
MOOZ16a | Mano de obra | h | Brigada electrificación | [6 empty] | 1 | 68.37 | 68.37
Brigada de electrificación ferroviaria compuesta por: -Oficial 1ª de señalización y electrificación ferroviaria. -2 Peones de señalización y electrificación ferroviaria. -Conductor de maquinaria.
MOOZ.8a | Mano de obra | h | Of 1ª señalización/electrificación ferrv | [6 empty] | 1 | 19.75 | 19.75
Oficial 1° señalización y electrificación ferroviaria.
MOOZ12a | Mano de obra | h | Peón señalización/electrificación ferrv | [6 empty] | 2 | 15.89 | 31.78
Peón señalización y electrificación ferroviaria.
MOOZ15a | Mano de obra | h | Conductor maquinaria | [6 empty] | 1 | 16.84 | 16.84
Conductor de maquinaria en obras de señalización y electrificación ferroviaria.
[9 empty] | Total MOOZ16a | 1 | 68.37 | 68.37
[9 empty] | Total vUMOOZ | 0 | 206.6 | 0
vUMOAU | Capítulo |  | ACTUACIONES DE URGENCIA | [6 empty] | 0 | 219.57 | 0
vUMOAU.001 | Mano de obra | h | Suplem. Encarg. constr.fuera de h.mormal | [6 empty] | 1 | 22.21 | 22.21
Encargado construcción en actuaciones fuera del horario normal (de 8.00h a 17.00h), o en festivos y nocturnos.
vUMOAU.002 | Mano de obra | h | Suplem.Capataz constr.fuera de h.mormal | [6 empty] | 1 | 21.98 | 21.98
Capataz construcción en actuaciones fuera del horario normal (de 8.00h a 17.00h), festivos y nocturnos.
vUMOAU.003 | Mano de obra | h | Suplem.Oficial 1ª constr.fuera de h.mormal | [6 empty] | 1 | 21.56 | 21.56
Oficial 1° construcción en actuaciones fuera del horario normal de (8.00h a 17.00h) festivos y nocturnos.
vUMOAU.004 | Mano de obra | h | Suplem.Oficial 2ª constr.fuera de h.mormal | [6 empty] | 1 | 20.68 | 20.68
Oficial 2° construcción en actuaciones fuera del horario normal (de 8.00h a 17.00h), o festivos y nocturnos.
vUMOAU.005 | Mano de obra | h | Suplem.Ayudante constr.fuera de h.mormal | [6 empty] | 1 | 20.21 | 20.21
Ayudante construcción en actuaciones fuera del horario normal (de 8.00h a 17.00h), o festivos y nocturnos.
vUMOAU.006 | Mano de obra | h | Suplem.Peón espec.constr.fuera de h.mormal | [6 empty] | 1 | 20.21 | 20.21
Peón ordinario construcción en actuaciones fuera del horario normal (de 8.00h a 17.00h),o festivos y nocturnos.
vUMOAU.007 | Mano de obra | h | Suplem.Peón ordin.constr.fuera de h.mormal | [6 empty] | 1 | 20.08 | 20.08
Peón ordinario construcción en actuaciones fuera del horario normal (de 8.00h a 17.00h), o festivos y nocturnos.
vUMOAU.009 | Mano de obra | h | Suplem.Aprendiz 1ª y 2ª cons.fuera de h.mormal | [6 empty] | 1 | 15.38 | 15.38
Aprendiz 1° y 2° construcción en actuaciones fuera del horario normal (de 8.00h a 17.00h), o festivos y nocturnos.
vUMOAU.008 | Mano de obra | h | Suplem.Aprendiz 3ª y 4ª cons.fuera de h.mormal | [6 empty] | 1 | 14.5 | 14.5
Aprendiz 3° y 4° construcción en actuaciones fuera del horario normal (de 8.00h a 17.00h), o festivos y nocturnos.
vUMOAU.010 | Mano de obra | h | Suplem.Maqui. o gruista fuera de horario normal | [6 empty] | 1 | 21.56 | 21.56
Maquinista conductor o gruista en actuaciones fuera del horario normal (de 8.00h a 17.00h), o festivos y nocturnos.
vUMOAU.011 | Mano de obra | h | Oficial espec.montaje andamios | [6 empty] | 1 | 21.2 | 21.2
Oficial especializado en el montaje de andamios para entrada del material a zonas inaccesibles
[9 empty] | Total vUMOAU | 0 | 219.57 | 0
[9 empty] | Total vUMO | 1 | 0 | 0
vUMQ | Capítulo |  | MAQUINARIA | [6 empty] | 1 | 0 | 0
GRMO6001 | Maquinaria | h | Grupo motobomba 6CV | [6 empty] | 0 | 6.4 | 0
Grupo motobomba 6CV
MAQ004 | Maquinaria | h | Retroexcavadora neumáticos tipo Mixta cazo | [6 empty] | 0 | 29 | 0
Retroexcavadora de neumáticos con pala frontal, de potencia 70 CV, capacidad de la pala frontal 1 m3, capacidad de la cuchara retroexcavadora entre 0.07 y 0.34 m3.
MAQ020 | Maquinaria | h | Motoniveladora | [6 empty] | 0 | 60 | 0
Motoniveladora
MAQAUXI001 | Maquinaria | h | Maquinaria auxiliar manual | [6 empty] | 0 | 25 | 0
Maquinaria auxiliar
MAQYELE001 | Maquinaria | h | Maquinaria perforación horizontal y elementos auxiliares | [6 empty] | 0 | 180 | 0
Maquinaria perforación horizontal y elementos auxiliares
MMAT.2a | Maquinaria | m² | Alquiler mes andamio met tubo | [6 empty] | 0 | 2.88 | 0
Alquiler mensual de andamio metálico de fachada de tubos prefabricados, con barandilla de altura 100cm, protección intermedia y plinto, manual de instrucciones y mantenimiento, según norma UNE-EN 12810-1 y UNE-EN 12811-1.
MMBC.2abb | Maquinaria | me | Csta mnblc alqu 3x2x35m san c/ | [6 empty] | 0 | 70.03 | 0
Alquiler de caseta monobloc sanitaria de dimensiones 3.00x2.35m con aislamiento y ventana de 75x60cm y dos piezas a elegir entre placa de ducha, placa turca o inodoro de tanque bajo, calentador eléctrico de 30 litros, lavabo con tres grifos e instalación eléctrica a base de dos ojos de buey (interior y exterior) , interruptor y dos enchufes.
MMBC.2bba | Maquinaria | me | Csta mnblc alqu 4x2.35m san s/ | [6 empty] | 0 | 66.22 | 0
Alquiler de caseta monobloc sanitaria de dimensiones 4.00x2.35m y ventana de 100x100cm y cuatro piezas a elegir entre placa de ducha, placa turca o inodoro de tanque bajo, calentador eléctrico de 50 litros, lavabo con cuatro grifos e instalación eléctrica a base de dos ojos de buey (interior y exterior), interruptor y dos enchufes.
MMBC.2bcb | Maquinaria | me | Csta mnblc alqu 4x2.35m compc c/ | [6 empty] | 0 | 55.14 | 0
Alquiler de caseta monobloc compacta de dimensiones 4.00x2.35m con aislamiento y ventana de 100x100cm e instalación eléctrica, base de cuadro de protección interior, dos pantallas de dos tubos fluorescentes de 40W, un ojo de buey exterior, dos enchufes y un interruptor.
MMBC.2cba | Maquinaria | me | Csta mnblc alqu 6x2.35m san s/ | [6 empty] | 0 | 63.62 | 0
Alquiler de caseta monobloc sanitaria de dimensiones 6.00x2.35m y ventana de 120x100cm y cinco piezas a elegir entre placa de ducha, placa turca o inodoro de tanque bajo, calentador de 80 litros, lavabo de cinco grifos e instalación eléctrica a base de tres ojos de buey (interior y exterior), interruptor y dos enchufes.
MMBC.2ccb | Maquinaria | me | Csta mnblc alqu 6x2.35m compc c/ | [6 empty] | 0 | 55.77 | 0
Alquiler de caseta monobloc compacta de dimensiones 6.00x2.35m con aislamiento y ventana de 120x100cm e instalación eléctrica, base de cuadro de protección interior, dos pantallas de dos tubos fluorescentes de 40W, un ojo de buey exterior, dos enchufes y un interruptor.
MMBC.4abb | Maquinaria | me | Csta alqu Al 1.90x3.25 c/termo | [6 empty] | 0 | 140.24 | 0
Alquiler de caseta metálica de dimensiones 1.90x3.25x2.30m de 6.00m2 de superficie, con ventana de 0.84x070m de aluminio anodizado, con reja y cristanina de 6mm, termo de 50 litros, placa turca, placa de ducha y lavabo de fibra de vidrio con tres grifos, suelo contrachapado hidrófugo con capa antideslizante, puertas interiores de madera en los compartimentos.
MMBC.4acd | Maquinaria | me | Csta alqu Al 1.9x4.1 termo+aisl | [6 empty] | 0 | 311.71 | 0
Alquiler de caseta metálica de dimensiones 1.90x4.10x2.30m de 7.80m2 de superficie, con dos ventanas de 0.84x0.70m de aluminio anodizado, con reja y cristanina de 6mm, termo de 50 litros, dos inodoros de tanque bajo, dos urinarios, dos placas de ducha y lavabo de fibra de vidrio con tres grifos, suelo contrachapado hidrófugo con capa antideslizante, puertas interiores de madera en los compartimentos.
MMBC.4bba | Maquinaria | me | Csta alqu ch galv 1.90x3.25 | [6 empty] | 0 | 88.59 | 0
Alquiler de caseta metálica de dimensiones 1.90x3.25x2.30m de 6.00m2 de superficie, estructura de acero galvanizado y cubierta de chapa galvanizada de 0.6mm de espesor reforzada con perfiles de acero, cerramiento lateral de chapa galvanizada del mismo espesor, suelo de tablero aglomerado hidrófugo de 19mm de espesor, puerta de chapa de acero de 1mm de espesor y 0.80x2.00m con cerradura y ventana fija de cristal de 6mm.
MMBC.4bec | Maquinaria | me | Csta alqu ch galv 2.35x6 aisl | [6 empty] | 0 | 160.56 | 0
Alquiler de caseta metálica de dimensiones 2.35x6.00x2.30m de 14.50m2 de superficie, estructura y cerramiento de chapa galvanizada y cubierta en arco de chapa galvanizada, aislada con manta de fibra de vidrio de 60mm de espesor, suelo de tablero aglomerado revestido con plancha continua de PVC de 2mm, aislada con plancha de poliestireno expandido de 50mm, puerta de chapa galvanizada de 1mm aislada también con chapa de acero galvanizado de 0.60mm e instalación eléctrica para 220V con toma de tierra, plafones para tubos fluorescentes de 40W y enchufes para una potencia de 1500W.
MMBC.8d | Maquinaria | me | Csta almacén alqu 6.00x2.40m | [6 empty] | 0 | 93.25 | 0
Alquiler de caseta prefabricada para almacén de obra de 6.00x2.40m, de acero galvanizado con cubierta y cerramiento lateral de chapa galvanizada, suelo de aglomerado hidrófugo, ventana y puerta.
MMBC.9a | Maquinaria | u | Transporte de caseta a obra | [6 empty] | 0 | 200 | 0
Transporte de caseta a obra.
MMEM.1ah | Maquinaria | m³ | Amtz mad tabl 2.6x10-20cm 8 us | [6 empty] | 0 | 25.65 | 0
Amortización madera para encofrado de pino negral de Cuenca, suministrada en tabla, de 2.6cm de espesor, de 10 a 20cm de ancho y 2 y 2.50m de largo, considerando 8 usos.
MMEM.1aj | Maquinaria | m³ | Amtz mad tabl 2.6x10-20cm 10 us | [6 empty] | 0 | 20.52 | 0
Amortización madera para encofrado de pino negral de Cuenca, suministrada en tabla, de 2.6cm de espesor, de 10 a 20cm de ancho y 2 y 2.50m de largo, considerando 10 usos.
MMEM.1ca | Maquinaria | m³ | Mad tabl 7.6x15-20cm | [6 empty] | 0 | 227.14 | 0
Madera para encofrado de pino negral de Cuenca, suministrada en tablón, de 7.6cm de espesor, de 15.5 a 20.5cm de ancho y 2.5 a 5m de largo.
MMEM.4d | Maquinaria | m³ | Amtz mad encf tabl 5 us | [6 empty] | 0 | 55.36 | 0
Amortización madera de pino negral de Cuenca, suministrada en tabla, tablones, listones, etc, considerando 5 usos.
MMEM14bae | Maquinaria | m² | Amtz tabl hdrf fenólico e15 5 us | [6 empty] | 0 | 2.79 | 0
Amortización tablero hidrófugo para encofrado tipo fenólico, de tableros contrachapados y acabado de caras okume de 15mm de espesor, considerando 5 usos.
MMEM15bcf | Maquinaria | u | Amtz tabl mad 98x50x2.7m 30 us | [6 empty] | 0 | 0.31 | 0
Amortización tablero de madera de pino 2ª calidad, de dimensiones 98x50x2.7cm confeccionado con tablas con uniones encoladas, protegido con perfiles de acero en forma de C embutidos en los extremos, cepillado y con tratamiento antihumedad por ambas caras, para encofrado de forjados y losas, considerando 30 usos.
MMEM20b | Maquinaria | m | Amtz rollizo p/entb y encf 5 us | [6 empty] | 0 | 0.25 | 0
Amortización rollizo de diámetro 10 a 15cm y longitud 2.5 a 3.50m, para entibación y encofrado, considerando 5 usos.
MMEM20c | Maquinaria | m | Amtz rollizo p/entb y encf 10 us | [6 empty] | 0 | 0.12 | 0
Amortización rollizo de diámetro 10 a 15cm y longitud 2.5 a 3.50m, para entibación y encofrado, considerando 10 usos.
MMEM22a | Maquinaria | u | Sopanda pino 5m | [6 empty] | 0 | 51.1 | 0
Sopanda de madera de pino de 5m de longitud.
MMEM25abe | Maquinaria | u | Amtz spda met p/vig lg 4m 100us | [6 empty] | 0 | 0.59 | 0
Amortización sopanda metálica con voladizo de 4m de longitud para encofrado prefabricado de vigas planas o de canto, considerando 100 usos.
MMEM25bbe | Maquinaria | u | Amtz spda met p/vig lg 3m 100us | [6 empty] | 0 | 0.46 | 0
Amortización sopanda metálica con voladizo de 3m de longitud para encofrado prefabricado de vigas planas o de canto, considerando 100 usos.
MMEM25cbe | Maquinaria | u | Amtz spda met p/vig lg 2m 100us | [6 empty] | 0 | 0.31 | 0
Amortización sopanda metálica con voladizo de 2m de longitud para encofrado prefabricado de vigas planas o de canto, considerando 100 usos.
MMEM26ce | Maquinaria | u | Amtz ptsopd p/vig lg 1.18 100us | [6 empty] | 0 | 0.17 | 0
Amortización portasopanda metálico de sección 90x40mm y 1.18m de longitud para encofrado prefabricado de vigas planas o de canto, considerando 100 usos.
MMEM27ce | Maquinaria | u | Amtz sop met jac 0.98m 100 usos | [6 empty] | 0 | 0.08 | 0
Amortización soporte metálico jácena de 0.98m de longitud para encofrado prefabricado de vigas planas, considerando 100 usos.
MMET.1be | Maquinaria | u | Amtz puntal met 3.50m 100 us | [6 empty] | 0 | 0.18 | 0
Amortización puntal metálico telescópico de 3.50m de altura, considerando 100 usos.
MMET.1ca | Maquinaria | u | Puntal met 4.00m | [6 empty] | 0 | 18.38 | 0
Puntal metálico telescópico de 4.00m de altura.
MMET.1da | Maquinaria | u | Puntal met 5.00m | [6 empty] | 0 | 32.57 | 0
Puntal metálico telescópico de 5.00m de altura.
MMET23c | Maquinaria | u | Amtz puntal met p/pan encf 50us | [6 empty] | 0 | 3.76 | 0
Amortización puntal metálico telescópico especial para pantallas de encofrado de muros, considerando 50 usos.
MMET24c | Maquinaria | u | Amtz mens p/pan encf 50us | [6 empty] | 0 | 2.23 | 0
Amortización ménsula para pasarela de trabajo, especial para pantallas de encofrado de muros, considerando 50 usos.
MMET25cd | Maquinaria | u | Amtz pantalla encf 0.65m 75us | [6 empty] | 0 | 4.46 | 0
Amortización pantalla de encofrado de ancho 0.65m y altura 2.60m, para montar en dos sentidos, con superficie encofrante de contrachapado fenólico, baquelizado a dos caras, de 15mm de espesor, cantos protegidos con perfil metálico, ensamblaje formado por tres cerrojos, peso 24 kg/m2, para apuntalar y aplomar mediante puntales telescópicos regulables, considerando 75 usos.
MMET41aaaab | Maquinaria | m² | Alquiler diario entb zanja recta c/pnl acero 2.00 m | [6 empty] | 0 | 0.3 | 0
Alquiler diario (día natural) de entibación cuajada en zanja recta, en terreno de gravas, para profundidad de excavación de 2.00 m y ancho de zanja entre 1.00 a 4.00 m, formada por paneles de acero de 3 ó 4 m de longitud y 1, 1.5 ó 2.15 m de altura, unidos en vertical mediante tornillos de aletas y en horizontal por codales transversales a la dirección de la zanja de resistencia 138 kN a compresión y 50kN a tracción, separación en planta de codales 3.74 ó 2.74 m (según el panel sea de 3 ó 4 m de longitud) incluso llaves de ajuste, tornillos de aletas, cascos protectores y eslingas de izado para su colocación con medios mecánicos, permitiendo el paso inferior de tuberías de hasta 2.50 m de diámetro, según las prescripciones DIN EN ISO 9001 y de certificado de seguridad de la Institución Reguladora de Obras Subterráneas Alemana (TBG).
MMET41aaagb | Maquinaria | m² | Alquiler diario entb zanja recta c/pnl acero 5.00 m | [6 empty] | 0 | 0.3 | 0
Alquiler diario (día natural) de entibación cuajada en zanja recta, en terreno de gravas, para profundidad de excavación de 5.00 m y ancho de zanja entre 1.00 a 4.00 m, formada por paneles de acero de 3 ó 4 m de longitud y 1, 1.5 ó 2.15 m de altura, unidos en vertical mediante tornillos de aletas y en horizontal por codales transversales a la dirección de la zanja de resistencia 138 kN a compresión y 50kN a tracción, separación en planta de codales 3.74 ó 2.74 m (según el panel sea de 3 ó 4 m de longitud) incluso llaves de ajuste, tornillos de aletas, cascos protectores y eslingas de izado para su colocación con medios mecánicos, permitiendo el paso inferior de tuberías de hasta 2.50 m de diámetro, según las prescripciones DIN EN ISO 9001 y de certificado de seguridad de la Institución Reguladora de Obras Subterráneas Alemana (TBG).
MMET42aag | Maquinaria | m² | Alquiler diario entibación talud 5.00 m | [6 empty] | 0 | 0.45 | 0
Alquiler diario (día natural) de entibación cuajada mediante pantalla de tablestacas para talud en terreno de gravas, considerando peso específico del suelo húmedo 18 kN/m3, ángulo de rozamiento interno 35º, cohesión c=0 kN/m2 y valores de S.P.T. menores a 30 golpes, con una profundidad de excavación de 5.00 m, con nivel freático por debajo de la profundidad de excavación o no detectado, considerando una sobrecarga de 10 kN/m², mediante pantalla en ménsula formada por tablestacas de módulo de resistencia 1063 cm3/m2 de pared y calidad de acero S270 GP (St Sp 45) de 9 m de longitud, incluso longitud de empotramiento y sobrante superior de 0.50 m para permitir la hinca.
MMET42aai | Maquinaria | m² | Alquiler diario entibación talud 6.00 m | [6 empty] | 0 | 0.46 | 0
Alquiler diario (día natural) de entibación cuajada mediante pantalla de tablestacas para talud en terreno de gravas, considerando peso específico del suelo húmedo 18 kN/m3, ángulo de rozamiento interno 35º, cohesión c=0 kN/m2 y valores de S.P.T. menores a 30 golpes, con una profundidad de excavación de 6.00 m, con nivel freático por debajo de la profundidad de excavación o no detectado, considerando una sobrecarga de 10 kN/m², mediante pantalla en ménsula formada por tablestacas de módulo de resistencia 1300 cm3/m2 de pared y calidad de acero S355 GP (St Sp S) de 11 m de longitud, incluso longitud de empotramiento y sobrante superior de 0.50 m para permitir la hinca.
MMET42aak | Maquinaria | m² | Alquiler diario entibación talud 7.00 m | [6 empty] | 0 | 0.47 | 0
Alquiler diario (día natural) de entibación cuajada mediante pantalla de tablestacas para talud en terreno de gravas, considerando peso específico del suelo húmedo 18 kN/m3, ángulo de rozamiento interno 35º, cohesión c=0 kN/m2 y valores de S.P.T. menores a 30 golpes, con una profundidad de excavación de 7.00 m, con nivel freático por debajo de la profundidad de excavación o no detectado, considerando una sobrecarga de 10 kN/m², mediante pantalla en ménsula formada por tablestacas de módulo de resistencia 2480 cm3/m2 de pared y calidad de acero S355 GP (St Sp S) de 13 m de longitud, incluso longitud de empotramiento y sobrante superior de 0.50 m para permitir la hinca.
MMHA17a | Maquinaria | u | Carretilla chapa 110l | [6 empty] | 0 | 64.4 | 0
Carretilla de chapa de 110 l de capacidad.
MMMA.4aa | Maquinaria | h | Compr diésel 3m3 | [6 empty] | 0 | 2.6 | 0
Compresor portátil diésel de 3 m3/min de caudal y 7 kilos de presión, incluso seguro.
MMMA.4ba | Maquinaria | h | Compr diésel 4m3 | [6 empty] | 0 | 3.05 | 0
Compresor portátil diésel de 4 m3/min de caudal y 7 kilos de presión, incluso seguro.
MMMA.4ea | Maquinaria | h | Compr diésel 10m3 | [6 empty] | 0 | 7.58 | 0
Compresor portátil diésel de 10 m3/min de caudal y 7 kilos de presión, incluso seguro.
MMMA.5aib | Maquinaria | h | Grup eltg trif 22kva inso | [6 empty] | 0 | 3.72 | 0
Grupo electrógeno trifásico insonorizado de potencia 22kva, incluso seguro.
MMMA.5akb | Maquinaria | h | Grup eltg trif 45kva inso | [6 empty] | 0 | 5.06 | 0
Grupo electrógeno trifásico insonorizado de potencia 45kva, incluso seguro.
MMMA.5bda | Maquinaria | h | Grup eltg monof 7kva s/inso | [6 empty] | 0 | 2.33 | 0
Grupo electrógeno monofásico sin insonorizar de potencia 7kva, incluso seguro.
MMMA.8a | Maquinaria | h | Radial Eléctrica | [6 empty] | 0 | 0.74 | 0
Radial de tipo Eléctrica.
MMMA.8a01 | Maquinaria | h | Máq.cortadora eléctr. radial de mano. | [6 empty] | 0 | 3.24 | 0
Máquina cortadora radial de mano, eléctrica. Incluso discos de cualquier tipo y piezas accesorias, cableado y alargadera de conexión eléctrica y seguro.
MMMA.8b | Maquinaria | h | Radial Gasolina | [6 empty] | 0 | 1.36 | 0
Radial de tipo Gasolina.
MMMA.8b01 | Maquinaria | h | Máq.cortadora gasolina radial de mano. | [6 empty] | 0 | 5.57 | 0
Máquina cortadora radial de mano, a gasolina. Incluso discos de cualquier tipo y piezas accesorias, cableado y alargadera de conexión eléctrica y seguro.
MMMA15a | Maquinaria | h | Fratasadora | [6 empty] | 0 | 4.12 | 0
Fratasadora mecánica para pavimentos de hormigón, con pala de 990mm de diámetro, motor de gasolina y peso de 90 kg.
MMMA17c | Maquinaria | h | Cepilladora de alambres mecánica | [6 empty] | 0 | 8.3 | 0
Cepilladora de alambres mecánica.
MMMA20a | Maquinaria | h | Taladradora mecánica | [6 empty] | 0 | 1.79 | 0
Taladradora eléctrica de mano por rotación incluida broca.
MMMA21a | Maquinaria | h | Pistola inyección de mano | [6 empty] | 0 | 2.03 | 0
Pistola de mano para inyecciones varias y sellados
MMMA24a | Maquinaria | h | Cortadora asf y H | [6 empty] | 0 | 9 | 0
Cortadora de asfalto y hormigón con una potencia de 7.5 CV. y una profundidad de corte de 90mm, incluso seguro.
MMMA26a | Maquinaria | h | Motosoldadora portátil | [6 empty] | 0 | 2.32 | 0
Motosoldadora eléctrica portátil de 7 kva a 220 V y 10 kva a 380 V, incluso seguro.
MMMA35a | Maquinaria | h | Bituminadora | [6 empty] | 0 | 39.66 | 0
Bituminadora.
MMMA37a | Maquinaria | h | Motosierra | [6 empty] | 0 | 1.64 | 0
Motosierra.
MMMA39a | Maquinaria | h | Bomba agua el 300l/m | [6 empty] | 0 | 1.76 | 0
Bomba eléctrica sumergible para extracción de agua, de caudal 300 l/m y potencia 0.40 CV, incluso manguera de 1.5m y seguro.
MMMA42a | Maquinaria | h | Motosierra de poda | [6 empty] | 0 | 2.41 | 0
Motosierra profesional de poda, con una potencia de 0.74 kW/CV y una longitud de corte de 25 cm.
MMMA42a1 | Maquinaria | h | Motosierra 50 cm de espada | [6 empty] | 0 | 3 | 0
Motosierra 50 cm de espada
MMMA44a | Maquinaria | h | Máquina orbital | [6 empty] | 0 | 11.92 | 0
Máquina orbital de tres platos.
MMMA45a | Maquinaria | h | Motocultor | [6 empty] | 0 | 26.81 | 0
Motocultor.
MMMA48a | Maquinaria | h | Tractor agrícola | [6 empty] | 0 | 22 | 0
Tractor agrícola de 60 CV de potencia.
MMMA50a | Maquinaria | h | Acc arado/subsolador tractor | [6 empty] | 0 | 0.09 | 0
Accesorio arado/subsolador para tractor agrícola tractor.
MMMA50b | Maquinaria | h | Acc fresadora/rotovator tractor | [6 empty] | 0 | 0.14 | 0
Accesorio fresadora/rotovator para tractor agrícola tractor.
MMMC.1b | Maquinaria | h | Rodll autpro 10 T | [6 empty] | 0 | 49.41 | 0
Rodillo compactador autopropulsado de 10 toneladas.
MMMC.1c | Maquinaria | h | Rodll autpro 15,5 T | [6 empty] | 0 | 55.07 | 0
Rodillo compactador autopropulsado de 15,5 toneladas.
MMMC.1d | Maquinaria | h | Rodll autpro 17 T | [6 empty] | 0 | 61.18 | 0
Rodillo compactador autopropulsado de 17 toneladas.
MMMC.2a | Maquinaria | h | Rodillo cpto autpro tándem | [6 empty] | 0 | 52 | 0
Rodillo compactador autopropulsado tándem.
MMMC.3aa | Maquinaria | h | Bandeja vibratoria compactadora | [6 empty] | 0 | 2.86 | 0
Bandeja vibratoria compactadora de peso 90kg con una longitud de planchas de 490x450cm.
MMMC.3bb | Maquinaria | h | Band vibr 140kg 660x600 cm | [6 empty] | 0 | 3.41 | 0
Bandeja vibratoria compactadora de peso 140kg con una longitud de planchas de 660x600cm.
MMMC.4ad | Maquinaria | h | Fresadora Asfalto W-1500DC | [6 empty] | 0 | 220 | 0
Fresadora de Asfalto modelo W-1500DC.
MMMC.4bd | Maquinaria | h | Fresadora Hormigón W-1500DC | [6 empty] | 0 | 275 | 0
Fresadora de Hormigón modelo W-1500DC.
MMMC.5a | Maquinaria | h | Apisonadora 45 CV | [6 empty] | 0 | 29.61 | 0
Apisonadora de tipo tandem de potencia 45 CV.
MMMC.5b | Maquinaria | h | Apisonadora 50 CV | [6 empty] | 0 | 31.05 | 0
Apisonadora de tipo triciclo de potencia 50 CV.
MMMC.6a | Maquinaria | h | Motoniveladora 75 CV | [6 empty] | 0 | 43.08 | 0
Motoniveladora provista de una hoja o cuchilla cortadora utilizada para nivelar suelos con una potencia de 75 CV.
MMMC.6b | Maquinaria | h | Motoniveladora 135 CV | [6 empty] | 0 | 62.15 | 0
Motoniveladora provista de una hoja o cuchilla cortadora utilizada para nivelar suelos con una potencia de 135 CV.
MMMC.6c | Maquinaria | h | Motoniveladora 140 CV | [6 empty] | 0 | 63.49 | 0
Motoniveladora provista de una hoja o cuchilla cortadora utilizada para nivelar suelos con una potencia de 140 CV.
MMMC.6e | Maquinaria | h | Motoniveladora 180 CV | [6 empty] | 0 | 77.35 | 0
Motoniveladora provista de una hoja o cuchilla cortadora utilizada para nivelar suelos con una potencia de 180 CV.
MMMC.6f | Maquinaria | h | Motoniveladora 220 CV | [6 empty] | 0 | 88 | 0
Motoniveladora provista de una hoja o cuchilla cortadora utilizada para nivelar suelos con una potencia de 220 CV.
MMMC.7a | Maquinaria | h | Motoniveladora con Traílla y Pala | [6 empty] | 0 | 54 | 0
Motoniveladora con Traílla y pala provista de una hoja o cuchilla cortadora utilizada para nivelar suelos.
MMMC.8ca | Maquinaria | h | Rulo vibr tándem 3000 kg | [6 empty] | 0 | 10.5 | 0
Rulo vibrante de tipo tándem y con un peso de 3000 kilogramos
MMMC.9a | Maquinaria | h | Trac rodll cpto 5 T | [6 empty] | 0 | 48 | 0
Tractor con rodillo compactador de 5 toneladas.
MMMC10a | Maquinaria | h | Regla vibrante | [6 empty] | 0 | 2.5 | 0
Regla vibrante de 3 a 6m.
MMMC12a | Maquinaria | h | Compctr neum 120CV 25T | [6 empty] | 0 | 51.11 | 0
Compactador de neumáticos de 120 C.V. y 25 Tm.
MMMC13a | Maquinaria | h | Rulo manual | [6 empty] | 0 | 1.12 | 0
Rulo manual.
MMMC21a | Maquinaria | h | Rodillo jardinería | [6 empty] | 0 | 5 | 0
Rodillo autopropulsado de 90 cm y 1 kg/cm de peso sobre la generatriz.
MMMD.1aa | Maquinaria | h | Martll picador 80mm | [6 empty] | 0 | 3.28 | 0
Martillo picador con un diámetro de 80mm.
MMMD.2a | Maquinaria | h | Martillo eléc demoledor | [6 empty] | 0 | 3.36 | 0
Martillo demoledor eléctrico, incluso seguro.
MMMD.3af | Maquinaria | h | Compr portátil caudal 12m3 | [6 empty] | 0 | 11.63 | 0
Compresor portátil con un caudal de 12m3.
MMMD.3ax | Maquinaria | h | Equipo completo compresor + martillo | [6 empty] | 0 | 10.9 | 0
Equipo completo de compresor compuesto por compresor insonorizado, goma y martillo
MMMD.3ee | Maquinaria | h | Compr gasoil caudal 10m3 | [6 empty] | 0 | 10.5 | 0
Compresor gasoil con un caudal de 10m3.
MMMD.4c | Maquinaria | u | Compresor aire 75 cv | [6 empty] | 0 | 11.36 | 0
Compresor de aire de 75 C.V. y 10 atmósferas de presión de 1000x1150x1300mm accionado por motor eléctrico trifásico.
MMMD12a | Maquinaria | h | Fresadora de pavimento | [6 empty] | 0 | 44 | 0
Fresadora de pavimento de accionamiento manual , con un ancho de trabajo de 225 mm, para la eliminación del marcado en cualquier tipo de pavimento, imperfecciones en juntas y remates, apertura del poro para aplicación de tratamientos, rebaje de superficies, etc.
MMMD14a | Maquinaria | h | Equipo de oxicorte | [6 empty] | 0 | 9 | 0
Equipo de oxicorte, con acetileno como combustible y oxígeno como comburente.
MMME.1abb | Maquinaria | h | Retro de neum s/palafrtl 0,4m3 | [6 empty] | 0 | 41.01 | 0
Retroexcavadora de neumáticos de potencia 67 caballos de vapor, sin pala frontal y capacidad de la cuchara retroexcavadora de 0,4m3.
MMME.1baa | Maquinaria | h | Retro de neum c/palafrtl 0,34m3 | [6 empty] | 0 | 50.44 | 0
Retroexcavadora de neumáticos de potencia 70 caballos de vapor, con pala frontal y capacidad de la cuchara retroexcavadora de 0,34m3.
MMME.1cbc | Maquinaria | h | Retro de neum s/palafrtl 0,8m3 | [6 empty] | 0 | 48.39 | 0
Retroexcavadora de neumáticos de potencia 90 caballos de vapor, sin pala frontal y capacidad de la cuchara retroexcavadora de 0,8m3.
MMME.1dbd | Maquinaria | h | Retro de neum s/palafrtl 0,855m3 | [6 empty] | 0 | 56.69 | 0
Retroexcavadora de neumáticos de potencia 92 caballos de vapor, sin pala frontal y capacidad de la cuchara retroexcavadora de 0,855m3.
MMME.1ebe | Maquinaria | h | Retro de neum s/palafrtl 1,33m3 | [6 empty] | 0 | 64.98 | 0
Retroexcavadora de neumáticos de potencia 105 caballos de vapor, sin pala frontal y capacidad de la cuchara retroexcavadora de 1,33m3.
MMME.2fd | Maquinaria | h | Retro de orugas 150cv 1,4m3 | [6 empty] | 0 | 87 | 0
Retroexcavadora de orugas de potencia 150 caballos de vapor con una capacidad de la cuchara retroexcavadora de 1,4m3.
MMME.2fe | Maquinaria | h | Retro de orugas 150cv 1,5m3 | [6 empty] | 0 | 97.36 | 0
Retroexcavadora de orugas de potencia 150 caballos de vapor con una capacidad de la cuchara retroexcavadora de 1,5m3.
MMME.2gf | Maquinaria | h | Retro de orugas 247cv 1,9m3 | [6 empty] | 0 | 105.28 | 0
Retroexcavadora de orugas de potencia 247 caballos de vapor con una capacidad de la cuchara retroexcavadora de 1,9m3.
MMME.5a | Maquinaria | h | Mini pala-retro | [6 empty] | 0 | 28.46 | 0
Mini pala cargadora con retro.
MMME.7a | Maquinaria | h | Retroexcavadora con martillo | [6 empty] | 0 | 89 | 0
Excavadora con martillo rompedor de 80 mm de diámetro, 390 kg de peso y con una frecuencia de 600-800 golpes/min.
MMME.8a | Maquinaria | h | Suplemento por martillo picador | [6 empty] | 0 | 20 | 0
Suplemento por martillo picador en retroexcavadora.
MMME12.v01 | Maquinaria | h | Retroexcavadora con bivalva batilón | [6 empty] | 0 | 35.62 | 0
Retroexcavadora con bivalva batilón
MMMG.5b | Maquinaria | me | Grúa móvil s/plat 30T | [6 empty] | 0 | 141.75 | 0
Grúa móvil sin plataforma de capacidad 30 toneladas.
MMMG12a | Maquinaria | h | Grúa autopropulsada 12T | [6 empty] | 0 | 57.33 | 0
Grúa autopropulsada de 12T.
MMMG12b | Maquinaria | h | Grúa autopropulsada 20T | [6 empty] | 0 | 66.7 | 0
Grúa autopropulsada de 20T.
MMMG12c | Maquinaria | h | Grúa autopropulsada 24T | [6 empty] | 0 | 74.9 | 0
Grúa autopropulsada de 24T.
MMMG12d | Maquinaria | h | Grúa autopropulsada 30T | [6 empty] | 0 | 78.74 | 0
Grúa autopropulsada de 30T.
MMMG13a | Maquinaria | h | Camión grúa 6 T | [6 empty] | 0 | 44.69 | 0
Camión grúa con potencia de grúa 6 T.
MMMG13b | Maquinaria | h | Cmn grúa 12T | [6 empty] | 0 | 57.45 | 0
Camión grúa con potencia de grúa 12 T.
MMMG14a | Maquinaria | h | Cmn grúa cesta 10 m | [6 empty] | 0 | 35.69 | 0
Camión grúa con cesta hasta 10 m de altura.
MMMG14b | Maquinaria |  | Cmn grúa cesta 12 m | [6 empty] | 0 | 37.54 | 0
Camión grúa con cesta hasta 12 m de altura.
MMMG14c | Maquinaria |  | Cmn grúa cesta 15 m | [6 empty] | 0 | 42.25 | 0
Camión grúa con cesta hasta 15 m de altura.
MMMG14d | Maquinaria |  | Cmn grúa cesta 20 m | [6 empty] | 0 | 48.81 | 0
Camión grúa con cesta hasta 20 m de altura.
MMMG14e | Maquinaria | h | Cmn grúa cesta 35 m | [6 empty] | 0 | 82.42 | 0
Camión grúa con cesta hasta 35 m de altura.
MMMG15.90201 | Maquinaria | h | De vehículo, camión cesta, camión grúa o camión transporte. | [6 empty] | 0 | 39.91 | 0
De vehículo, camión cesta, camión grúa o camión transporte.
MMMH.3aac | Maquinaria | h | Hgn el conve 160l | [6 empty] | 0 | 1.54 | 0
Hormigonera convencional portátil accionada por motor eléctrico, con una capacidad de amasado de 160 litros, incluso seguro.
MMMH.3cae | Maquinaria | h | Hgn diésel conve 300l | [6 empty] | 0 | 2.58 | 0
Hormigonera convencional portátil accionada por motor diésel, con una capacidad de amasado de 300 litros, incluso seguro.
MMMH.5a | Maquinaria | h | Vibrador gas alta frec 2agj | [6 empty] | 0 | 6.34 | 0
Vibrador gasolina alta frecuencia de dos agujas para hormigón, incluso seguro.
MMMH.5c | Maquinaria | h | Vibrador gasolina aguja ø30-50mm | [6 empty] | 0 | 1.42 | 0
Vibrador para hormigón de gasolina con aguja de diámetro 30-50mm incluso seguro.
MMMH.9a | Maquinaria | h | Extendedora hormigón | [6 empty] | 0 | 75.61 | 0
Extendedora de pavimentos de hormigón.
MMMK15a | Maquinaria | h | Equipo corte jnt hormigón | [6 empty] | 0 | 13.24 | 0
Equipo para corte de juntas de hormigón.
MMMK26a | Maquinaria | h | Vibrohincador para grúa | [6 empty] | 0 | 250 | 0
Vibrohincadores con frecuencia variable accionado por grupo diésel-hidráulico, para colgar de grúa estacionada, para tablestacas de cualquier longitud y en terrenos con resistencia a la hinca moderada.
MMML.3a | Maquinaria | h | Equipo lanza agua limpieza | [6 empty] | 0 | 5.61 | 0
Equipo lanza de agua para limpieza.
MMML.6a | Maquinaria | h | Equipo de inyección resinas | [6 empty] | 0 | 1.25 | 0
Equipo de inyección resinas.
MMML11a | Maquinaria | h | Equipo chorro aire presión | [6 empty] | 0 | 3.86 | 0
Equipo de chorro de aire a presión.
MMML22b | Maquinaria | h | Hidrolimpiadora agua caliente | [6 empty] | 0 | 4 | 0
Hidrolimpiadora de agua caliente a presión mediana.
MMML24a | Maquinaria | h | Pulidora de suelos | [6 empty] | 0 | 4.12 | 0
Pulidora indicada para rebajar y pulir suelos pétreos, monofásica, depósito de agua de 16 litros, disco de diámetro de 250mm, peso de 90 kg y potencia de 2.20 kw, se le pueden acoplar distintos juegos de piedra de diferentes granos para conseguir varios acabados.
MMML33 | Maquinaria | h | Maquina succionadora para limpieza aglomerado drenante | [6 empty] | 0 | 65 | 0
Maquina succionadora para limpieza aglomerado drenante
MMMR.1aa | Maquinaria | h | Pala crgra de neum 38cv 0,6m3 | [6 empty] | 0 | 37.18 | 0
Pala cargadora de neumáticos de potencia 38 caballos de vapor con una capacidad de carga en pala de 0,6m3.
MMMR.1bb | Maquinaria | h | Pala crgra de neum 102cv 1,7m3 | [6 empty] | 0 | 44.61 | 0
Pala cargadora de neumáticos de potencia 102 caballos de vapor con una capacidad de carga en pala de 1,7m3.
MMMR.1cd | Maquinaria | h | Pala crgra de neum 167cv 2,7m3 | [6 empty] | 0 | 65.59 | 0
Pala cargadora de neumáticos de potencia 167 caballos de vapor con una capacidad de carga en pala de 2,7m3.
MMMR.1de | Maquinaria | h | Pala crgra de neum 179cv 3,2m3 | [6 empty] | 0 | 55.76 | 0
Pala cargadora de neumáticos de potencia 179 caballos de vapor con una capacidad de carga en pala de 3,2m3.
MMMR.2dc | Maquinaria | h | Pala crgra de oruga 128cv 1.5m3 | [6 empty] | 0 | 84.41 | 0
Pala cargadora de neumáticos de potencia 128 caballos de vapor con capacidad de pala de 1,5m3.
MMMR.2ed | Maquinaria | h | Pala crgra de oruga 135cv 1,8m3 | [6 empty] | 0 | 71.69 | 0
Pala cargadora de neumáticos de potencia 135 caballos de vapor con capacidad de pala de 1,8m3.
MMMR.3a | Maquinaria | h | Minicrgdra neum cap 272kg | [6 empty] | 0 | 18.26 | 0
Minicargadora de neumáticos de capacidad 272kg.
MMMR.3b | Maquinaria | h | Minicrgdra neum cap 590kg | [6 empty] | 0 | 22.9 | 0
Minicargadora de neumáticos de capacidad 590kg.
MMMT.1ab | Maquinaria | h | Cmm grúa autocg 13t s/JIC | [6 empty] | 0 | 53.48 | 0
Camión grua palfinger autocargante con capacidad de levantamiento de 13 T y sin terminal JIC.
MMMT.1bb | Maquinaria | h | Cmn grúa autcg 24.5 T s/JIC | [6 empty] | 0 | 68.16 | 0
Camión grua palfinger autocargante con capacidad de levantamiento de 24.5 T y sin terminal JIC.
MMMT.4a | Maquinaria | h | Camión cuba 7000l | [6 empty] | 0 | 48.29 | 0
Camión cuba de 7000 litros de capacidad.
MMMT.4b | Maquinaria | h | Camión cuba 10000l | [6 empty] | 0 | 51.59 | 0
Camión cuba de 10000 litros de capacidad.
MMMT.5aaa | Maquinaria | h | Cmn de transp 10T 8m3 2ejes | [6 empty] | 0 | 25.71 | 0
Camión de transporte de 10 toneladas con una capacidad de 8 metros cúbicos y 2 ejes.
MMMT.5bbb | Maquinaria | h | Cmn de transp 12T 10m3 3ejes | [6 empty] | 0 | 42.29 | 0
Camión de transporte de 12 toneladas con una capacidad de 10 metros cúbicos y 3 ejes.
MMMT.5cca | Maquinaria | h | Cmn de transp 15T 12m3 2ejes | [6 empty] | 0 | 49.05 | 0
Camión de transporte de 15 toneladas con una capacidad de 12 metros cúbicos y 2 ejes.
MMMT.7a | Maquinaria | h | Cmn bñr 30T | [6 empty] | 0 | 56.23 | 0
Camión bañera de 30 toneladas.
MMMT.9a | Maquinaria | h | Cmn grúa p/descarga tb H | [6 empty] | 0 | 56.02 | 0
Camión grúa con útil para descarga de tubos de hormigón, compuesto de tijera y puente.
MMMT10a | Maquinaria | h | Cmn cisterna 8 m3 | [6 empty] | 0 | 54.97 | 0
Camión cisterna de capacidad 8m3.
MMMT10b | Maquinaria | h | Cmn cisterna bit 8m3 | [6 empty] | 0 | 84.57 | 0
Camión cisterna bituminador con grupo de calefacción y bomba de 170 CV y 8m3 de capacidad.
MMMT12a1 | Maquinaria | u | Vehículo ligero (sin conductor) | [6 empty] | 0 | 5.1 | 0
Vehículo ligero (sin conductor)
MMMT14a | Maquinaria | h | Camión 12tm extendedora grv 10m3 | [6 empty] | 0 | 45.43 | 0
Camión de 12 tm., de 10m3 de capacidad, con extendedora de gravilla.
MMMW.2a | Maquinaria | h | Barrdr mecánica autpro 20 CV | [6 empty] | 0 | 30 | 0
Barredora mecánica autoportante 20 CV.
MMMW.2e | Maquinaria | h | Barrdr rotación con aire | [6 empty] | 0 | 32.88 | 0
Barredora rotación con aire.
MMMW.5a | Maquinaria | h | Extndor aglomer 70cv oruga | [6 empty] | 0 | 126.16 | 0
Extendedora de aglomerado de 70 CV sobre orugas.
MMMW.7a | Maquinaria | h | Planta asf móvil 60-80tm/h | [6 empty] | 0 | 429.2 | 0
Planta asfáltica móvil de 215 CV y 60-80 Tm/h.
MMMW.8aa | Maquinaria | h | Maq pintabanda pulv p/pint conve | [6 empty] | 0 | 27 | 0
Máquina pintabanda autopropulsada para aplicación de pintura convencional, mediante pulverización, en señalización horizontal de carreteras.
MMMW.8xx1 | Maquinaria | h | Maq pintabanda pulv manual | [6 empty] | 0 | 6.78 | 0
Máquina pintabanda semiautomática manual para aplicación de pintura convencional.
MMMW19a | Maquinaria | h | Eq extensión lechada bit 10t | [6 empty] | 0 | 116.2 | 0
Equipo de extensión de lechada bituminosa de 10 toneladas.
MMMW20a | Maquinaria | h | Extendedora de aglomerado | [6 empty] | 0 | 90 | 0
Extendedora de aglomerado.
MMMW21a | Maquinaria | h | Ahoyadora | [6 empty] | 0 | 3.75 | 0
Ahoyadora de gasolina de 1.5 Kw de potencia, 49 c.c. de cilindrada, diámetro de broca de 5-25 cm y longitud de broca de 90 cm, para colocación de empalizadas, postes y árboles, para manipular por un 1-2 operarios.
MMMW22a | Maquinaria | h | Hincadora de postes | [6 empty] | 0 | 27 | 0
Hincadora de postes con sistema de fijación a camión, con doble conexión hidráulica, presión de bomba hidráulica de 30 a 60 l, presión máxima de 15 Mpa, potencia de 600 Julios y una capacidad media de 690 a 950 golpes por minuto.
MMMW23a | Maquinaria | h | Camión grúa con cesta 10 m. | [6 empty] | 0 | 15.5 | 0
Camión grua con cesta hasta 10 m. de altura.
MMMW30a | Maquinaria | h | Vehículo ligero. | [6 empty] | 0 | 5.75 | 0
Vehículo ligero.
MPCR.3a | Maquinaria | u | Gancho de sujeción y montaje | [6 empty] | 0 | 2.85 | 0
Ganchos de hierro galvanizado para la sujeción y montaje de la red.
PU.AN.001 | Maquinaria | h | Grúa telesc.autoprop.de 25/30 t. pluma 26m + plumines auxiliares | [6 empty] | 0 | 58.8 | 0
Camión grúa telescópica de 25/30 toneladas, autopropulsada, con pluma de 26 m. Incluyendo plumines auxiliares y cesta para personal y posibles contrapesos adicionales. Tiempo mínimo cuatro horas.
PU.AN.C4.1 | Maquinaria | h | Grúa telesc.autoprop.de 25/30 t. pluma 26m + plumines auxiliares | [6 empty] | 0 | 58.8 | 0
Camión grúa telescópica de 25/30 toneladas, autopropulsada, con pluma de 26 m. Incluyendo plumines auxiliares y cesta para personal y posibles contrapesos adicionales. Tiempo mínimo cuatro horas.
XXXX.1b | Maquinaria | h | Osciloscopio. | [6 empty] | 0 | 0.37 | 0
Osciloscopio.
XXXX.1e | Maquinaria | h | Registrador variaciones de tensión. | [6 empty] | 0 | 0.75 | 0
Registrador variaciones de tensión.
vU01NC.003 | Maquinaria | h | Grúa telesc.autoprop.de 25/30 t. pluma 26m + plumines auxiliares | [6 empty] | 0 | 58.8 | 0
Camión grúa telescópica de 25/30 toneladas, autopropulsada, con pluma de 26 m. Incluyendo gruista, plumines auxiliares y cesta para personal y posibles contrapesos adicionales. Tiempo mínimo cuatro horas.
vU01NC.004 | Maquinaria | h | Grúa telesc.autoprop.de 35/40 t. pluma 30m + plumines auxiliares | [6 empty] | 0 | 76.39 | 0
Camión grúa telescópica de 35/40 toneladas, autopropulsada, con pluma de 30 m. Incluyendo gruista, plumines auxiliares y cesta para personal y posibles contrapesos adicionales. Tiempo mínimo cuatro horas.
vU01NC.005 | Maquinaria | h | Grúa telesc.autoprop.de 50/55 t. pluma 40m + plumines auxiliares | [6 empty] | 0 | 101.85 | 0
Camión grúa telescópica de 50/55 toneladas, autopropulsada, con pluma de 40 m. Incluyendo gruista, plumines auxiliares y cesta para personal y posibles contrapesos adicionales. Tiempo mínimo cuatro horas.
vU01NC.006 | Maquinaria | h | Grúa telesc.autoprop.de 60/70 t. pluma 42m + plumines auxiliares | [6 empty] | 0 | 119.7 | 0
Camión grúa telescópica de 60/70 toneladas, autopropulsada, con pluma de 42 m. Incluyendo gruista, plumines auxiliares y cesta para personal y posibles contrapesos adicionales. Tiempo mínimo cinco horas.
vU01NC.007 | Maquinaria | h | Grúa telesc.autoprop.de 80/90 t. pluma 48m + plumines auxiliares | [6 empty] | 0 | 161.44 | 0
Camión grúa telescópica de 80/90 toneladas, autopropulsada, con pluma de 48 m. Incluyendo gruista, plumines auxiliares y cesta para personal y posibles contrapesos adicionales. Tiempo mínimo seis horas
vU01NC.008 | Maquinaria | h | Grúa telesc.autoprop.de 100/110 t. pluma 52m + plumines auxiliar | [6 empty] | 0 | 180.6 | 0
Camión grúa telescópica de 100/110 toneladas, autopropulsada, con pluma de 52 m. Incluyendo gruista, plumines auxiliares y cesta para personal y posibles contrapesos adicionales. Tiempo mínimo seis horas
vU01NC.009 | Maquinaria | h | Grúa telesc.autoprop.de 120/130 t. pluma 47m + plumines auxiliar | [6 empty] | 0 | 201.6 | 0
Camión grúa telescópica de 120/130 toneladas, autopropulsada, con pluma de 47 m. Incluyendo gruista, plumines auxiliares y cesta para personal y posibles contrapesos adicionales. Tiempo mínimo seis horas
vU01NC.010 | Maquinaria | h | Grúa telesc.autoprop.de 160/180 t. pluma 52m + plumines auxiliar | [6 empty] | 0 | 239.4 | 0
Camión grúa telescópica de 160/180 toneladas, autopropulsada, con pluma de 52 m. Incluyendo gruista, plumines auxiliares y cesta para personal y posibles contrapesos adicionales. Tiempo mínimo siete horas
vU01NC.011 | Maquinaria | h | Grúa telesc.autoprop.de 250/275 t. pluma 72m + plumines auxiliar | [6 empty] | 0 | 322.35 | 0
Camión grúa telescópica de 250/275 toneladas, autopropulsada, con pluma de 72 m. Incluyendo gruista, plumines auxiliares y cesta para personal y posibles contrapesos adicionales. Tiempo mínimo diez horas
vU01NC.012 | Maquinaria | d | Plataforma aérea articulada, altura trab.12,00 m | [6 empty] | 0 | 66.15 | 0
Plataforma aérea articulada, motor diésel, para una altura de trabajo de 12 m. Incluyendo todos los accesorios y la puesta en obra, seguro obligatorio, combustible y tasa fija de reciclaje por servicio. Se facturará por días naturales, sin fraccionarse. No se incluyen los portes de la máquina
vU01NC.013 | Maquinaria | d | Plataforma aérea articulada, altura trab.16,00 m | [6 empty] | 0 | 76.65 | 0
Plataforma aérea articulada, motor diésel, para una altura de trabajo de 16 m. Incluyendo todos los accesorios y la puesta en obra, seguro obligatorio, combustible y tasa fija de reciclaje por servicio. Se facturará por días naturales, sin fraccionarse. No se incluyen los portes de la máquina.
vU01NC.014 | Maquinaria | d | Plataforma aérea articulada, altura trab.17,60 m | [6 empty] | 0 | 88.2 | 0
Plataforma aérea articulada, motor diésel, para una altura de trabajo de 17,60 m. Incluyendo todos los accesorios y la puesta en obra, seguro obligatorio, combustible y tasa fija de reciclaje por servicio. Se facturará por días naturales, sin fraccionarse. No se incluyen los portes de la máquina
vU01NC.015 | Maquinaria | d | Plataforma aérea articulada, altura trab.21,00 m | [6 empty] | 0 | 122.85 | 0
Plataforma aérea articulada, motor diésel, para una altura de trabajo de 21 m. Incluyendo todos los accesorios y la puesta en obra, seguro obligatorio, combustible y tasa fija de reciclaje por servicio. Se facturará por días naturales, sin fraccionarse. No se incluyen los portes de la máquina
vU01NC.016 | Maquinaria | d | Plataforma aérea articulada, altura trab.26,00 m | [6 empty] | 0 | 159.6 | 0
Plataforma aérea articulada, motor diésel, para una altura de trabajo de 26 m. Incluyendo todos los accesorios y la puesta en obra, seguro obligatorio, combustible y tasa fija de reciclaje por servicio. Se facturará por días naturales, sin fraccionarse. No se incluyen los portes de la máquina
vU01NC.017 | Maquinaria | d | Plataforma aérea articulada, altura trab.31,80 m | [6 empty] | 0 | 217.35 | 0
Plataforma aérea articulada, motor diésel, para una altura de trabajo de 31,80 m. Incluyendo todos los accesorios y la puesta en obra, seguro obligatorio, combustible y tasa fija de reciclaje por servicio. Se facturará por días naturales, sin fraccionarse. No se incluyen los portes de la máquina
vU01NC.018 | Maquinaria | d | Plataforma elevadora tijera, altura máx. 10,00 m. | [6 empty] | 0 | 55.65 | 0
Plataforma elevadora de tijera con estabilizador, motorizada a gasoil, con altura máxima de elevación 10 m. Incluyendo todos los accesorios y la puesta en obra, seguro obligatorio, combustible y tasa fija de reciclaje por servicio. Se facturará por días naturales, sin fraccionarse. No se incluyen los portes de la máquina
vU01NC.019 | Maquinaria | d | Plataforma elevadora tijera, altura máx. 12,00 m. | [6 empty] | 0 | 65.1 | 0
Plataforma elevadora de tijera con estabilizador, motorizada a gasoil, con altura máxima de elevación 12 m. Incluyendo todos los accesorios y la puesta en obra, seguro obligatorio, combustible y tasa fija de reciclaje por servicio. Se facturará por días naturales, sin fraccionarse. No se incluyen los portes de la máquina
vU01NC.020 | Maquinaria | d | Plataforma elevadora tijera, altura máx. 16,00 m. | [6 empty] | 0 | 76.65 | 0
Plataforma elevadora de tijera con estabilizador, motorizada a gasoil, con altura máxima de elevación 16 m. Incluyendo todos los accesorios y la puesta en obra, seguro obligatorio, combustible y tasa fija de reciclaje por servicio. Se facturará por días naturales, sin fraccionarse. No se incluyen los portes de la máquina
vU02A11 | Maquinaria | d | Carretilla elevadora diésel 6m altura y 2500kg | [6 empty] | 0 | 58 | 0
Carretilla elevadora diésel con 6 metros de elevación y 2500 kilogramos de peso. Incluyendo todos los accesorios y la puesta en obra, seguro obligatorio, combustible y tasa fija de reciclaje por servicio. Se facturará por días naturales, sin fraccionarse. No se incluyen los portes de la máquina
vU02A18 | Maquinaria | u | Portes de plataform. artic, tijera o carret.elvad. de alt. 10,00-15,00 m. | [6 empty] | 0 | 110 | 0
Transporte de plataformas aéreas motor diésel tipo articuladas, de tijera o carretillas elevadoras, con una altura de trabajo comprendido entre 10,00 y 15,00 m. Incluye porte y reporte
vU01NC.023 | Maquinaria | u | Portes de plataform. artic o tijera de alt. 16,00-17,60 m. | [6 empty] | 0 | 140 | 0
Transporte de plataformas aéreas motor diésel tipo articuladas o de tijera, con una altura de trabajo comprendido entre 16,00 y 17,60 m. Incluye porte y reporte
vU01NC.024 | Maquinaria | u | Portes de plataform. artic o tijera de alt. 21,00 m. | [6 empty] | 0 | 180 | 0
Transporte de plataformas aéreas motor diésel tipo articuladas o de tijera, con una altura de trabajo comprendido de 21,00 m. Incluye porte y reporte
vU01NC.025 | Maquinaria | u | Portes de plataform. artic o tijera de alt. 26,00-31,80 m. | [6 empty] | 0 | 240 | 0
Transporte de plataformas aéreas motor diésel tipo articuladas o de tijera, con una altura de trabajo comprendido entre26-31,80 m. Incluye porte y reporte
vU02A09 | Maquinaria | h | Camión-grúa autocargante 30 t. pluma 20m mando a dist. | [6 empty] | 0 | 43.68 | 0
Camión grúa autocargante de hasta 30 toneladas, con pluma de 20 m. camión 2 ejes equipado con mando a distancia. Incluyendo conductor-gruista. Tiempo mínimo 3 horas
vU02A10 | Maquinaria | h | Camión-grúa autocargante 40 t. pluma 25m mando a dist. | [6 empty] | 0 | 48.51 | 0
Camión grúa autocargante de hasta 40 toneladas, con pluma de 25 m. camión 2 ejes equipado con mando a distancia. Incluyendo conductor-gruista. Tiempo mínimo 3 horas
vU02A17 | Maquinaria | h | Pala frontal neumátic. en incendios | [6 empty] | 0 | 129.96 | 0
Pala cargadora frontal de neumáticos, en labores de extinción de incendios, utilizada en condiciones de trabajo con riesgo elevado de incendio de la propia máquina y de los neumáticos, así como de desgaste y deterioro excesivo de los mismos, bajo las órdenes del personal técnico de bomberos. Utilizada en casos de extrema urgencia y sin posibilidad de otra actuación.
vU02A15 | Maquinaria | h | Excavad.orugas 316cv cuchara 3.73m3 | [6 empty] | 0 | 100 | 0
Excavadora hidráulica de orugas de potencia 316 caballos de vapor, con una capacidad de cuchara de 3,73m3 y brazo corto con altura total de 13m, preparada para acoplar cizalla para demoliciones. Tiempo mínimo 6 horas. Sin incluir porte y reporte de la máquina a obra.
vU02A14 | Maquinaria | h | Excavad.orugas 316cv con cizalla brazo de 28m | [6 empty] | 0 | 240 | 0
Excavadora hidráulica de orugas de potencia 316 caballos de vapor, equipada con cizalla para demoliciones, con brazo de altura total 28 m. Tiempo mínimo 8 horas. Sin incluir el montaje y desmontaje del brazo con camión grúa autoportante y sin incluir porte y reporte de la máquina a obra con góndola.
vU02A13 | Maquinaria | h | Excavad.orugas 316cv con cizalla brazo de 13m | [6 empty] | 0 | 140 | 0
Excavadora hidráulica de orugas de potencia 316 caballos de vapor, equipada con cizalla para demoliciones, con brazo de altura total 13 m. Tiempo mínimo 8 horas. Sin incluir el montaje y desmontaje del brazo con camión grúa autoportante y sin incluir porte y reporte de la máquina a obra con góndola.
vU02A20 | Maquinaria | u | Transp.espec.excav.orug. 316cv i/ brazo corto | [6 empty] | 0 | 700 | 0
Transporte especial con góndola para excavadora de orugas de 316 cv, incluyendo coche piloto y autorización complementaria de circulación.
vU02A16 | Maquinaria | h | Góndola 30 t.de transporte maquinaria | [6 empty] | 0 | 53 | 0
Góndola de 30t. para transporte de maquinaria y elementos a pie de obra como brazo con cizalla de 28 m, o cortina de protección etc. Tiempo mínimo 6 horas
vU02A12 | Maquinaria | d | Cortina de protección derribos especiales | [6 empty] | 0 | 60 | 0
Cortina de protección realizada en caucho con contrapesos rigidizadores, de dimensiones 10m x 10m, utilizada para derribos en los cuales la altura del edificio o las circunstancias del mismo pueda generar un riesgo incontrolado para la vía pública. No incluye la grúa necesaria para sujetar la cortina durante los trabajos, ni el porte y reporte de la cortina a obra con góndola de 30 t..
vU02A19 | Maquinaria | h | Robot teledirigido para demoliciones | [6 empty] | 0 | 60 | 0
Robot teledirigido sobre orugas del tipo Brokk 90 o similar para demoliciones en espacios reducidos, con complejidad y riesgo. Motor eléctrico de 11Kw y brazo hidráulico con cazo o con martillo hidráulico en tres secciones, con 3.6 m de alcance. Tiempo mínimo 8 horas. No se incluye el porte y reporte de la máquina a obra.
vU12G02 | Maquinaria | h | Camión de succión aguas residuales, servicio mínimo | [6 empty] | 0 | 110.25 | 0
Servicio de camión succionador de aguas residuales, incluyendo desplazamiento del camión al punto de trabajo, primera hora de trabajo en sus instalaciones, toma de agua y vertido final. Precio para horario de trabajo de lunes a viernes de 8.00h a 18.00h.
vU12G01 | Maquinaria | h | Camión de succión aguas residuales, horas sucesivas | [6 empty] | 0 | 75 | 0
Camión succionador de aguas residuales, a partir de la segunda hora en el emplazamiento de trabajo. Precio para horario de trabajo de lunes a viernes de 8.00h a 18.00h.
vU12G04 | Maquinaria | h | Camión succión aguas resid. servicio mín. en festivos | [6 empty] | 0 | 230 | 0
Servicio de camión succionador de aguas residuales, incluyendo desplazamiento del camión al punto de trabajo, primera hora de trabajo en sus instalaciones, toma de agua y vertido final. Precio para horario de trabajo de lunes a viernes de 18.00h a 22.00h. y sábados de 8.00h a 14.00h.
vU12G03 | Maquinaria | h | Camión succión aguas resid. horas sucesivas festivos | [6 empty] | 0 | 95 | 0
Camión succionador de aguas residuales, a partir de la segunda hora en el emplazamiento de trabajo. Precio para horario de trabajo en festivos de lunes a viernes de 18.00h a 22.00h y sábados de 8.00h a 14.00h.
MMC_3aa | Maquinaria | h | Compactador vibratorio mixto autopropulsado | [6 empty] | 0 | 25.98 | 0
N_MMMT_99 | Maquinaria | h | Camión Bomba presión con equipo de aspiración | [6 empty] | 0 | 75.25 | 0
N_MAUX_01 | Maquinaria | m² | Andamios y apeos | [6 empty] | 0 | 1.75 | 0
N_MMC_05 | Maquinaria | h | Equipo de presion | [6 empty] | 0 | 1.25 | 0
N_MMM991 | Maquinaria | h | Georadar GPR con operario | [6 empty] | 0 | 65.25 | 0
MAQ002 | Maquinaria | h | Retroexcavadora tipo Mixta con martillo rompedor | [6 empty] | 0 | 45 | 0
MMMT.5a | Maquinaria | h | Camión cisterna 8 m³ | [6 empty] | 0 | 54.97 | 0
Camión cisterna de capacidad 8 m³.
[9 empty] | Total vUMQ | 1 | 0 | 0
vUMT | Capítulo |  | MATERIALES | [6 empty] | 1 | 0 | 0
USUA.2x16 | Material | u | Módulo Panel alfanumérico y gráfico Urbano. (PAU), 1.900 x 500 mm. | [6 empty] | 0 | 12138.97 | 0
Módulo Panel alfanumérico y gráfico Urbano. (PAU), 1 módulo 1.900 x 500 mm., 2 líneas de 12 caracteres de 120 mm., Comp. Pixel 7x5, Graf. 320x320 mm. Pixel de 1 LED rojo x 1 LED verde x 1 LED azul.
PUSS177 | Material | u | Tarjeta de salidas 4 Grupos detector lámpara fundida. | [6 empty] | 0 | 531.87 | 0
Tarjeta de salidas 4 Grupos detector lámpara fundida.
PUJR.1a | Material | u | Abelia floribunda 40 y 60cm alt | [6 empty] | 0 | 9 | 0
Abelia floribunda de entre 40 y 60cm de altura en contenedor de 25cm de diámetro.
PUJB.1b | Material | kg | Abono mineral de liberación lenta | [6 empty] | 0 | 0.85 | 0
Abono mineral NPK de liberación lenta según PPTP, mezclado con materias inertes.
PGTT.4a | Material | kg | Abono mineral liberación muy lenta | [6 empty] | 0 | 0.83 | 0
Abono mineral de liberación muy lenta (15-8-11%+2MGO) gr.
PUJB.1a | Material | kg | Abono mineral normal | [6 empty] | 0 | 0.65 | 0
Abono mineral NPK según PPTP, mezclado con materias inertes.
PUSS71x16 | Material | u | Abrazadera placa metálica | [6 empty] | 0 | 3.36 | 0
Abrazadera placa metálica
PUVC.4aaabba | Material | t | AC 16 surf B35/50 D cal c/betún | [6 empty] | 0 | 36.12 | 0
AC 16 surf B35/50 D, con árido calizo y una dotación de 0.05t de betún por tonelada de mezcla, sin incluir el transporte.
MOOA.8a | Mano de obra | h | Oficial 1ª construcción | [6 empty] | 0.015 | 18.61 | 0.28
Oficial 1° construcción.
PUVB.1b | Material | t | Betún asfáltico B35/50 | [6 empty] | 0.05 | 354.41 | 17.72
Betún asfáltico de penetración B35/50, con un valor de 35/50*E-1 (mm) en el ensayo de penetración.
PBRG23a | Material | t | Grava caliza | [6 empty] | 0.539 | 5.5 | 2.96
Grava caliza sin incluir transporte.
PBRA15a | Material | t | Arena | [6 empty] | 0.441 | 8 | 3.53
Arena
PBRW.1c | Material | t | Filler aportación, 20km | [6 empty] | 0.065 | 64 | 4.16
Filler calizo de aportación, transportado a una distancia de 20km.
MMMR.1bb | Maquinaria | h | Pala crgra de neum 102cv 1,7m3 | [6 empty] | 0.015 | 44.61 | 0.67
Pala cargadora de neumáticos de potencia 102 caballos de vapor con una capacidad de carga en pala de 1,7m3.
MMMW.7a | Maquinaria | h | Planta asf móvil 60-80tm/h | [6 empty] | 0.015 | 429.2 | 6.44
Planta asfáltica móvil de 215 CV y 60-80 Tm/h.
%0100 | Otros | % | Costes Directos Complementarios | [6 empty] | 0.358 | 1 | 0.36
Costes Directos Complementarios
[9 empty] | Total PUVC.4aaabba | 0 | 36.12 | 0
PUVC.4baabca | Material | t | AC 16 surf B35/50 S porf c/betún | [6 empty] | 0 | 37.06 | 0
AC 16 surf B35/50 S, con árido porfídico y una dotación de 0.045t de betún por tonelada de mezcla, sin incluir el transporte.
MOOA.8a | Mano de obra | h | Oficial 1ª construcción | [6 empty] | 0.015 | 18.61 | 0.28
Oficial 1° construcción.
PUVB.1b | Material | t | Betún asfáltico B35/50 | [6 empty] | 0.045 | 354.41 | 15.95
Betún asfáltico de penetración B35/50, con un valor de 35/50*E-1 (mm) en el ensayo de penetración.
PBRG24a | Material | t | Grava porfídica | [6 empty] | 0.539 | 10.5 | 5.66
Grava porfídica sin incluir transporte.
PBRA15a | Material | t | Arena | [6 empty] | 0.441 | 8 | 3.53
Arena
PBRW.1c | Material | t | Filler aportación, 20km | [6 empty] | 0.065 | 64 | 4.16
Filler calizo de aportación, transportado a una distancia de 20km.
MMMR.1bb | Maquinaria | h | Pala crgra de neum 102cv 1,7m3 | [6 empty] | 0.015 | 44.61 | 0.67
Pala cargadora de neumáticos de potencia 102 caballos de vapor con una capacidad de carga en pala de 1,7m3.
MMMW.7a | Maquinaria | h | Planta asf móvil 60-80tm/h | [6 empty] | 0.015 | 429.2 | 6.44
Planta asfáltica móvil de 215 CV y 60-80 Tm/h.
%0100 | Otros | % | Costes Directos Complementarios | [6 empty] | 0.367 | 1 | 0.37
Costes Directos Complementarios
[9 empty] | Total PUVC.4baabca | 0 | 37.06 | 0
PUVC.4aaacca | Material | t | AC 16 surf B50/70 S cal c/betún | [6 empty] | 0 | 33.72 | 0
AC 16 surf B50/70 S, con árido calizo y una dotación de 0.045t de betún por tonelada de mezcla, sin incluir el transporte.
MOOA.8a | Mano de obra | h | Oficial 1ª construcción | [6 empty] | 0.015 | 18.61 | 0.28
Oficial 1° construcción.
PUVB.1c | Material | t | Betún asfáltico B50/70 | [6 empty] | 0.045 | 341.13 | 15.35
Betún asfáltico de penetración B50/70, con un valor de 50/70*E-1 (mm) en el ensayo de penetración.
PBRG23a | Material | t | Grava caliza | [6 empty] | 0.539 | 5.5 | 2.96
Grava caliza sin incluir transporte.
PBRA15a | Material | t | Arena | [6 empty] | 0.441 | 8 | 3.53
Arena
PBRW.1c | Material | t | Filler aportación, 20km | [6 empty] | 0.065 | 64 | 4.16
Filler calizo de aportación, transportado a una distancia de 20km.
MMMR.1bb | Maquinaria | h | Pala crgra de neum 102cv 1,7m3 | [6 empty] | 0.015 | 44.61 | 0.67
Pala cargadora de neumáticos de potencia 102 caballos de vapor con una capacidad de carga en pala de 1,7m3.
MMMW.7a | Maquinaria | h | Planta asf móvil 60-80tm/h | [6 empty] | 0.015 | 429.2 | 6.44
Planta asfáltica móvil de 215 CV y 60-80 Tm/h.
%0100 | Otros | % | Costes Directos Complementarios | [6 empty] | 0.334 | 1 | 0.33
Costes Directos Complementarios
[9 empty] | Total PUVC.4aaacca | 0 | 33.72 | 0
PUVC.4baacca | Material | t | AC 16 surf B50/70 S porf c/betún | [6 empty] | 0 | 36.45 | 0
AC 16 surf B50/70 S, con árido porfídico y una dotación de 0.045t de betún por tonelada de mezcla, sin incluir el transporte.
MOOA.8a | Mano de obra | h | Oficial 1ª construcción | [6 empty] | 0.015 | 18.61 | 0.28
Oficial 1° construcción.
PUVB.1c | Material | t | Betún asfáltico B50/70 | [6 empty] | 0.045 | 341.13 | 15.35
Betún asfáltico de penetración B50/70, con un valor de 50/70*E-1 (mm) en el ensayo de penetración.
PBRG24a | Material | t | Grava porfídica | [6 empty] | 0.539 | 10.5 | 5.66
Grava porfídica sin incluir transporte.
PBRA15a | Material | t | Arena | [6 empty] | 0.441 | 8 | 3.53
Arena
PBRW.1c | Material | t | Filler aportación, 20km | [6 empty] | 0.065 | 64 | 4.16
Filler calizo de aportación, transportado a una distancia de 20km.
MMMR.1bb | Maquinaria | h | Pala crgra de neum 102cv 1,7m3 | [6 empty] | 0.015 | 44.61 | 0.67
Pala cargadora de neumáticos de potencia 102 caballos de vapor con una capacidad de carga en pala de 1,7m3.
MMMW.7a | Maquinaria | h | Planta asf móvil 60-80tm/h | [6 empty] | 0.015 | 429.2 | 6.44
Planta asfáltica móvil de 215 CV y 60-80 Tm/h.
%0100 | Otros | % | Costes Directos Complementarios | [6 empty] | 0.361 | 1 | 0.36
Costes Directos Complementarios
[9 empty] | Total PUVC.4baacca | 0 | 36.45 | 0
PUVC.4abcbba | Material | t | AC 22 base B35/50 D cal c/betún | [6 empty] | 0 | 36.37 | 0
AC 22 base B35/50 D, con árido calizo y una dotación de 0.05t de betún por tonelada de mezcla, sin incluir el transporte.
MOOA.8a | Mano de obra | h | Oficial 1ª construcción | [6 empty] | 0.015 | 18.61 | 0.28
Oficial 1° construcción.
PUVB.1b | Material | t | Betún asfáltico B35/50 | [6 empty] | 0.05 | 354.41 | 17.72
Betún asfáltico de penetración B35/50, con un valor de 35/50*E-1 (mm) en el ensayo de penetración.
PBRG23a | Material | t | Grava caliza | [6 empty] | 0.441 | 5.5 | 2.43
Grava caliza sin incluir transporte.
PBRA15a | Material | t | Arena | [6 empty] | 0.539 | 8 | 4.31
Arena
PBRW.1c | Material | t | Filler aportación, 20km | [6 empty] | 0.065 | 64 | 4.16
Filler calizo de aportación, transportado a una distancia de 20km.
MMMR.1bb | Maquinaria | h | Pala crgra de neum 102cv 1,7m3 | [6 empty] | 0.015 | 44.61 | 0.67
Pala cargadora de neumáticos de potencia 102 caballos de vapor con una capacidad de carga en pala de 1,7m3.
MMMW.7a | Maquinaria | h | Planta asf móvil 60-80tm/h | [6 empty] | 0.015 | 429.2 | 6.44
Planta asfáltica móvil de 215 CV y 60-80 Tm/h.
%0100 | Otros | % | Costes Directos Complementarios | [6 empty] | 0.36 | 1 | 0.36
Costes Directos Complementarios
[9 empty] | Total PUVC.4abcbba | 0 | 36.37 | 0
PUVC.4abccca | Material | t | AC 22 base B50/70 S cal c/betún | [6 empty] | 0 | 33.98 | 0
AC 22 base B50/70 S, con árido calizo y una dotación de 0.045t de betún por tonelada de mezcla, sin incluir el transporte.
MOOA.8a | Mano de obra | h | Oficial 1ª construcción | [6 empty] | 0.015 | 18.61 | 0.28
Oficial 1° construcción.
PUVB.1c | Material | t | Betún asfáltico B50/70 | [6 empty] | 0.045 | 341.13 | 15.35
Betún asfáltico de penetración B50/70, con un valor de 50/70*E-1 (mm) en el ensayo de penetración.
PBRG23a | Material | t | Grava caliza | [6 empty] | 0.441 | 5.5 | 2.43
Grava caliza sin incluir transporte.
PBRA15a | Material | t | Arena | [6 empty] | 0.539 | 8 | 4.31
Arena
PBRW.1c | Material | t | Filler aportación, 20km | [6 empty] | 0.065 | 64 | 4.16
Filler calizo de aportación, transportado a una distancia de 20km.
MMMR.1bb | Maquinaria | h | Pala crgra de neum 102cv 1,7m3 | [6 empty] | 0.015 | 44.61 | 0.67
Pala cargadora de neumáticos de potencia 102 caballos de vapor con una capacidad de carga en pala de 1,7m3.
MMMW.7a | Maquinaria | h | Planta asf móvil 60-80tm/h | [6 empty] | 0.015 | 429.2 | 6.44
Planta asfáltica móvil de 215 CV y 60-80 Tm/h.
%0100 | Otros | % | Costes Directos Complementarios | [6 empty] | 0.336 | 1 | 0.34
Costes Directos Complementarios
[9 empty] | Total PUVC.4abccca | 0 | 33.98 | 0
PUVC.4abbaaa | Material | t | AC 22 bin B15/25 S MAM cal c/betún | [6 empty] | 0 | 38.45 | 0
AC 22 bin B15/25 S MAM, con árido calizo y una dotación de 0.057t de betún por tonelada de mezcla, sin incluir el transporte.
MOOA.8a | Mano de obra | h | Oficial 1ª construcción | [6 empty] | 0.015 | 18.61 | 0.28
Oficial 1° construcción.
PUVB.1a | Material | t | Betún asfáltico B15/25 | [6 empty] | 0.057 | 346.94 | 19.78
Betún asfáltico de penetración B15/25, con un valor de 15/25*E-1 (mm) en el ensayo de penetración.
PBRG23a | Material | t | Grava caliza | [6 empty] | 0.441 | 5.5 | 2.43
Grava caliza sin incluir transporte.
PBRA15a | Material | t | Arena | [6 empty] | 0.539 | 8 | 4.31
Arena
PBRW.1c | Material | t | Filler aportación, 20km | [6 empty] | 0.065 | 64 | 4.16
Filler calizo de aportación, transportado a una distancia de 20km.
MMMR.1bb | Maquinaria | h | Pala crgra de neum 102cv 1,7m3 | [6 empty] | 0.015 | 44.61 | 0.67
Pala cargadora de neumáticos de potencia 102 caballos de vapor con una capacidad de carga en pala de 1,7m3.
MMMW.7a | Maquinaria | h | Planta asf móvil 60-80tm/h | [6 empty] | 0.015 | 429.2 | 6.44
Planta asfáltica móvil de 215 CV y 60-80 Tm/h.
%0100 | Otros | % | Costes Directos Complementarios | [6 empty] | 0.381 | 1 | 0.38
Costes Directos Complementarios
[9 empty] | Total PUVC.4abbaaa | 0 | 38.45 | 0
PUVC.4abbbca | Material | t | AC 22 bin B35/50 S cal c/betún | [6 empty] | 0 | 34.58 | 0
AC 22 bin B35/50 S, con árido calizo y una dotación de 0.045t de betún por tonelada de mezcla, sin incluir el transporte.
MOOA.8a | Mano de obra | h | Oficial 1ª construcción | [6 empty] | 0.015 | 18.61 | 0.28
Oficial 1° construcción.
PUVB.1b | Material | t | Betún asfáltico B35/50 | [6 empty] | 0.045 | 354.41 | 15.95
Betún asfáltico de penetración B35/50, con un valor de 35/50*E-1 (mm) en el ensayo de penetración.
PBRG23a | Material | t | Grava caliza | [6 empty] | 0.441 | 5.5 | 2.43
Grava caliza sin incluir transporte.
PBRA15a | Material | t | Arena | [6 empty] | 0.539 | 8 | 4.31
Arena
PBRW.1c | Material | t | Filler aportación, 20km | [6 empty] | 0.065 | 64 | 4.16
Filler calizo de aportación, transportado a una distancia de 20km.
MMMR.1bb | Maquinaria | h | Pala crgra de neum 102cv 1,7m3 | [6 empty] | 0.015 | 44.61 | 0.67
Pala cargadora de neumáticos de potencia 102 caballos de vapor con una capacidad de carga en pala de 1,7m3.
MMMW.7a | Maquinaria | h | Planta asf móvil 60-80tm/h | [6 empty] | 0.015 | 429.2 | 6.44
Planta asfáltica móvil de 215 CV y 60-80 Tm/h.
%0100 | Otros | % | Costes Directos Complementarios | [6 empty] | 0.342 | 1 | 0.34
Costes Directos Complementarios
[9 empty] | Total PUVC.4abbbca | 0 | 34.58 | 0
PUVC.4abbcca | Material | t | AC 22 bin B50/70 S cal c/betún | [6 empty] | 0 | 33.98 | 0
AC 22 bin B50/70 S, con árido calizo y una dotación de 0.045t de betún por tonelada de mezcla, sin incluir el transporte.
MOOA.8a | Mano de obra | h | Oficial 1ª construcción | [6 empty] | 0.015 | 18.61 | 0.28
Oficial 1° construcción.
PUVB.1c | Material | t | Betún asfáltico B50/70 | [6 empty] | 0.045 | 341.13 | 15.35
Betún asfáltico de penetración B50/70, con un valor de 50/70*E-1 (mm) en el ensayo de penetración.
PBRG23a | Material | t | Grava caliza | [6 empty] | 0.441 | 5.5 | 2.43
Grava caliza sin incluir transporte.
PBRA15a | Material | t | Arena | [6 empty] | 0.539 | 8 | 4.31
Arena
PBRW.1c | Material | t | Filler aportación, 20km | [6 empty] | 0.065 | 64 | 4.16
Filler calizo de aportación, transportado a una distancia de 20km.
MMMR.1bb | Maquinaria | h | Pala crgra de neum 102cv 1,7m3 | [6 empty] | 0.015 | 44.61 | 0.67
Pala cargadora de neumáticos de potencia 102 caballos de vapor con una capacidad de carga en pala de 1,7m3.
MMMW.7a | Maquinaria | h | Planta asf móvil 60-80tm/h | [6 empty] | 0.015 | 429.2 | 6.44
Planta asfáltica móvil de 215 CV y 60-80 Tm/h.
%0100 | Otros | % | Costes Directos Complementarios | [6 empty] | 0.336 | 1 | 0.34
Costes Directos Complementarios
[9 empty] | Total PUVC.4abbcca | 0 | 33.98 | 0
PUVC.4ababca | Material | t | AC 22 surf B35/50 S cal c/betún | [6 empty] | 0 | 34.92 | 0
AC 22 surf B35/50 S, con árido calizo y una dotación de 0.045t de betún por tonelada de mezcla, sin incluir el transporte.
MOOA.8a | Mano de obra | h | Oficial 1ª construcción | [6 empty] | 0.015 | 18.61 | 0.28
Oficial 1° construcción.
PUVB.1b | Material | t | Betún asfáltico B35/50 | [6 empty] | 0.045 | 354.41 | 15.95
Betún asfáltico de penetración B35/50, con un valor de 35/50*E-1 (mm) en el ensayo de penetración.
PBRG23a | Material | t | Grava caliza | [6 empty] | 0.441 | 5.5 | 2.43
Grava caliza sin incluir transporte.
PBRA15a | Material | t | Arena | [6 empty] | 0.539 | 8 | 4.31
Arena
PBRW.1c | Material | t | Filler aportación, 20km | [6 empty] | 0.065 | 64 | 4.16
Filler calizo de aportación, transportado a una distancia de 20km.
MMMR.1bb | Maquinaria | h | Pala crgra de neum 102cv 1,7m3 | [6 empty] | 0.015 | 44.61 | 0.67
Pala cargadora de neumáticos de potencia 102 caballos de vapor con una capacidad de carga en pala de 1,7m3.
MMMW.7a | Maquinaria | h | Planta asf móvil 60-80tm/h | [6 empty] | 0.015 | 429.2 | 6.44
Planta asfáltica móvil de 215 CV y 60-80 Tm/h.
%0200 | Otros | % | Costes Directos Complementarios | [6 empty] | 0.342 | 2 | 0.68
Costes Directos Complementarios
[9 empty] | Total PUVC.4ababca | 0 | 34.92 | 0
PUVC.4abaeba | Material | t | AC 22 surf PMB 25/55-65 D cal c/betún | [6 empty] | 0 | 39.98 | 0
AC 22 surf PMB 25/55-65 D, con árido calizo y una dotación de 0.05t de betún por tonelada de mezcla, sin incluir el transporte.
MOOA.8a | Mano de obra | h | Oficial 1ª construcción | [6 empty] | 0.015 | 18.61 | 0.28
Oficial 1° construcción.
PUVB.1g | Material | t | Betún asfáltico modificado PMB 25/55-65 | [6 empty] | 0.05 | 425.79 | 21.29
Betún asfáltico modificado con polímeros PMB 25/55-65, con un valor de 25/55*E-1 (mm) en el ensayo de penetración y un punto de reblandecimiento > 65ºC.
PBRG23a | Material | t | Grava caliza | [6 empty] | 0.441 | 5.5 | 2.43
Grava caliza sin incluir transporte.
PBRA15a | Material | t | Arena | [6 empty] | 0.539 | 8 | 4.31
Arena
PBRW.1c | Material | t | Filler aportación, 20km | [6 empty] | 0.065 | 64 | 4.16
Filler calizo de aportación, transportado a una distancia de 20km.
MMMR.1bb | Maquinaria | h | Pala crgra de neum 102cv 1,7m3 | [6 empty] | 0.015 | 44.61 | 0.67
Pala cargadora de neumáticos de potencia 102 caballos de vapor con una capacidad de carga en pala de 1,7m3.
MMMW.7a | Maquinaria | h | Planta asf móvil 60-80tm/h | [6 empty] | 0.015 | 429.2 | 6.44
Planta asfáltica móvil de 215 CV y 60-80 Tm/h.
%0100 | Otros | % | Costes Directos Complementarios | [6 empty] | 0.396 | 1 | 0.4
Costes Directos Complementarios
[9 empty] | Total PUVC.4abaeba | 0 | 39.98 | 0
PUVC.4bbaeba | Material | t | AC 22 surf PMB 25/55-65 D porf c/betún | [6 empty] | 0 | 42.2 | 0
AC 22 surf PMB 25/55-65 D, con árido porfídico y una dotación de 0.05t de betún por tonelada de mezcla, sin incluir el transporte.
MOOA.8a | Mano de obra | h | Oficial 1ª construcción | [6 empty] | 0.015 | 18.61 | 0.28
Oficial 1° construcción.
PUVB.1g | Material | t | Betún asfáltico modificado PMB 25/55-65 | [6 empty] | 0.05 | 425.79 | 21.29
Betún asfáltico modificado con polímeros PMB 25/55-65, con un valor de 25/55*E-1 (mm) en el ensayo de penetración y un punto de reblandecimiento > 65ºC.
PBRG24a | Material | t | Grava porfídica | [6 empty] | 0.441 | 10.5 | 4.63
Grava porfídica sin incluir transporte.
PBRA15a | Material | t | Arena | [6 empty] | 0.539 | 8 | 4.31
Arena
PBRW.1c | Material | t | Filler aportación, 20km | [6 empty] | 0.065 | 64 | 4.16
Filler calizo de aportación, transportado a una distancia de 20km.
MMMR.1bb | Maquinaria | h | Pala crgra de neum 102cv 1,7m3 | [6 empty] | 0.015 | 44.61 | 0.67
Pala cargadora de neumáticos de potencia 102 caballos de vapor con una capacidad de carga en pala de 1,7m3.
MMMW.7a | Maquinaria | h | Planta asf móvil 60-80tm/h | [6 empty] | 0.015 | 429.2 | 6.44
Planta asfáltica móvil de 215 CV y 60-80 Tm/h.
%0100 | Otros | % | Costes Directos Complementarios | [6 empty] | 0.418 | 1 | 0.42
Costes Directos Complementarios
[9 empty] | Total PUVC.4bbaeba | 0 | 42.2 | 0
PUJR425001AC | Material | u | Acanthus mollis | [6 empty] | 0 | 2.33 | 0
Acanthus mollis
PURT.3a | Material | u | Accesorios de unión aspersor | [6 empty] | 0 | 2.7 | 0
Accesorios de unión incluyendo collarín para aspersor emergente tipo turbina.
PUJE.1eaa | Material | u | Acer pseudoplatanus per12-14cm en contenedor | [6 empty] | 0 | 25 | 0
Acer pseudoplatanus de entre 12 a 14cm de perímetro de tronco a 1 m del suelo y entre 351 y 400cm de altura en contenedor de 0,08m3.
PUJE.1eba | Material | u | Acer pseudoplatanus per15-16cm en contenedor | [6 empty] | 0 | 40 | 0
Acer pseudoplatanus de entre 15 a 16cm de perímetro de tronco a 1 m del suelo y entre 351 y 400cm de altura en contenedor de 0,12m3.
PEAA.2a | Material | kg | Acero B 400 S elaborado | [6 empty] | 0 | 0.75 | 0
Acero B 400 S elaborado en taller y montado en jaulas para ser colocado en obra.
PEAA.2c | Material | kg | Acero B 500 S elaborado | [6 empty] | 0 | 0.78 | 0
Acero B 500 S elaborado en taller y montado en jaulas para ser colocado en obra.
PEAA.3ak | Material | kg | Acero corru B 400 S ø6-25 | [6 empty] | 0 | 0.6 | 0
Acero corrugado soldable B 400 S, de entre 6-25mm de diámetro, homologado, 1.43 kg/m y precio promedio.
PEAA.3cc | Material | kg | Acero corru B 500 S ø10 | [6 empty] | 0 | 0.61 | 0
Acero corrugado soldable B 500 S, de 10mm de diámetro, homologado, 0.617 kg/m.
PEAA.3ca | Material | kg | Acero corru B 500 S ø6 | [6 empty] | 0 | 0.65 | 0
Acero corrugado soldable B 500 S, de 6mm de diámetro, homologado, 0.222 kg/m.
PEAA.3ck | Material | kg | Acero corru B 500 S ø6-16 | [6 empty] | 0 | 0.61 | 0
Acero corrugado soldable B 500 S, de entre 6-16mm de diámetro, homologado, 1.029 kg/m y precio promedio.
PEAP12a | Material | kg | Acero perfil hueco S275JR | [6 empty] | 0 | 1.05 | 0
Acero en perfiles huecos S275JR redondos, cuadrados y rectangulares (precio promedio).
PEAA.6c | Material | kg | Acero red roscado ø16 | [6 empty] | 0 | 16.1 | 0
Acero redondo corrugado roscado de 16 mm de diámetro, 1.580 kg/m, homologado.
PEAP60aaaaa | Material | kg | Acero S 235JR lmnd cal acab impr | [6 empty] | 0 | 0.44 | 0
Acero S 235JR, en perfil laminado en caliente serie IPN, IPE, HEB, HEA, HEM, UPN, UPE, U, con capa de imprimación antioxidante.
PEAP60baaaa | Material | kg | Acero S 275JR lmnd cal acab impr | [6 empty] | 0 | 0.64 | 0
Acero S 275JR, en perfil laminado en caliente serie IPN, IPE, HEB, HEA, HEM, UPN, UPE, U, con capa de imprimación antioxidante.
PEAC17a | Material | kg | Acero S275JR en chapa | [6 empty] | 0 | 1.49 | 0
Acero laminado en caliente, S275JR, según UNE -EN 10027, suministrado en chapas.
PIFA.1aaa | Material | u | Acom<15m fc red ø63mm | [6 empty] | 0 | 89.21 | 0
Acometida en conducciones generales de fibrocemento de 63mm de diámetro, compuesta por collarín, cabezal, tuerca reductora, machón doble, llave de esfera, manguito de rosca macho, codo de latón macho, veinte metros de tubo de polietileno baja densidad de 32mm de diámetro y 10atm de presión y llave de entrada acometida individual, todo con marcado AENOR y según DB-HS4 del CTE.
PIFA.1baa | Material | u | Acom<15m fund red ø63mm | [6 empty] | 0 | 89.21 | 0
Acometida en conducciones generales de fundición de 63mm de diámetro, compuesta por collarín, cabezal, tuerca reductora, machón doble, llave de esfera, manguito de rosca macho, codo de latón macho, veinte metros de tubo de polietileno baja densidad de 32mm de diámetro y 10atm de presión y llave de entrada acometida individual, todo con marcado AENOR y según DB-HS4 del CTE.
PIFA.1daa | Material | u | Acom<15m PE red ø63mm | [6 empty] | 0 | 79.71 | 0
Acometida en conducciones generales de PE de 63mm de diámetro, compuesta por collarín, machón doble, llave de esfera, manguito de rosca macho, codo de latón macho, veinte metros de tubo de polietileno baja densidad de 32mm de diámetro y 10atm de presión y llave de entrada acometida individual, todo con marcado AENOR y según DB-HS4 del CTE.
PIFA.1caa | Material | u | Acom<15m PVC red ø63mm | [6 empty] | 0 | 79.71 | 0
Acometida en conducciones generales de PVC de 63mm de diámetro, compuesta por collarín, machón doble, llave de esfera, manguito de rosca macho, codo de latón macho, veinte metros de tubo de polietileno baja densidad de 32mm de diámetro y 10atm de presión y llave de entrada acometida individual, todo con marcado AENOR y según DB-HS4 del CTE.
P11005AC | Material | u | Acometida red P.A | [6 empty] | 0 | 3.16 | 0
Acometida red P.A
PIEW.83500 | Material | u | Acoplamiento (portaglobo) Farol Gran Vía a brazo mural | [6 empty] | 0 | 50.23 | 0
Acoplamiento (portaglobo) de Farol Modelo Gran Vía a brazo mural de cualquier tipo. Incluido transporte.
PIEW.85000 | Material | u | Acoplamiento (portaglobo) Farol Gran Vía a brazo mural | [6 empty] | 0 | 50.23 | 0
Acoplamiento (portaglobo) de Farol Modelo Gran Vía a brazo mural de cualquier tipo. Incluido transporte.
PIEW.86101 | Material | u | Acoplamiento metálico luminaria campanar a columna | [6 empty] | 0 | 25.45 | 0
Acoplamiento metálico de luminaria campanar a columna
PUSS71x9a | Material |  | Actuador para paso de peatones con iluminación incandescente. | [6 empty] | 0 | 76.81 | 0
Actuador para paso de peatones con iluminación incandescente.
PUSS71x9b | Material |  | Actuador para paso de peatones con iluminación LEDs. | [6 empty] | 0 | 81.23 | 0
Actuador para paso de peatones con iluminación LEDs.
USUA.2x17 | Material | u | Adaptación panel. | [6 empty] | 0 | 1283.87 | 0
Adaptación panel.
PIAD13x7 | Material | u | Adaptador BNC Hembra aéreo. | [6 empty] | 0 | 5.51 | 0
Adaptador BNC Hembra aéreo.
PUSS182 | Material | u | Adaptador BNC hembra aéreo. | [6 empty] | 0 | 3.71 | 0
Adaptador BNC hembra aéreo.
P11050AD | Material | u | Adaptador brida y uniones 110mm | [6 empty] | 0 | 8.85 | 0
Adaptador brida y uniones 110mm
PIAD13x5 | Material | u | Adaptador RCA Hembra a BNC Hembra. | [6 empty] | 0 | 6.12 | 0
Adaptador RCA Hembra a BNC Hembra.
PUSS180 | Material | u | Adaptador RCA hembra a BNC hembra. | [6 empty] | 0 | 6.25 | 0
Adaptador RCA hembra a BNC hembra.
PIAD13x6 | Material | u | Adaptador S-VIDEO a RCA Macho. | [6 empty] | 0 | 7.73 | 0
Adaptador S-VIDEO a RCA Macho.
PUSS181 | Material | u | Adaptador S-video a RCA macho. | [6 empty] | 0 | 5.61 | 0
Adaptador S-video a RCA macho.
PBUA50aaa | Material | kg | Adh cementoso C1 | [6 empty] | 0 | 0.54 | 0
Adhesivo cementoso normal (C1) , según UNE-EN 12004.
PBUA50acb | Material | kg | Adh cementoso C1 T S1 | [6 empty] | 0 | 0.54 | 0
Adhesivo cementoso normal (C1 T S1) con deslizamiento reducido y deformable, según UNE-EN 12004.
PBUA50baa | Material | kg | Adh cementoso C2 | [6 empty] | 0 | 0.86 | 0
Adhesivo cementoso mejorado (C2) , según UNE-EN 12004.
PBUA50beb | Material | kg | Adh cementoso C2 FT S1 | [6 empty] | 0 | 1.53 | 0
Adhesivo cementoso mejorado (C2 FT S1) con fraguado rápido, deslizamiento reducido y deformable, según UNE-EN 12004.
PBUA13b | Material | kg | Adhesivo epoxi rápido p/hormigón | [6 empty] | 0 | 12.59 | 0
Adhesivo tixotrópico a base de resinas epoxi y cargas especiales de dos componentes, sin disolventes, consistencia pastosa, fraguado rápido, para pegado de elementos hormigón entre sí, o de acero con hormigón y relleno de coqueras y fisuras finas, impermeable, de alta resistencia mecánica, buena resistencia a ataques químicos y a la abrasión, rendimiento de 2 kg/m2 por mm de espesor, suministrado en envases de 1 kg.
PBUA53a | Material | kg | Adhesivo resina epoxi est | [6 empty] | 0 | 12.46 | 0
Adhesivo de resina epoxi sin disolventes, de dos componentes, para uso estructural, con una densidad de 1.65 kg/l, y 30 mm máximo de espesor de capa, en aplicaciones sucesivas si fuera necesario mayor espesor.
PISA.mP27TT090 | Material | kg | Adhesivo unión PVC | [6 empty] | 0 | 2.1 | 0
Adhesivo unión PVC
PRCP.mP25P030 | Material | l | Aditivo antibacteria pint.agua | [6 empty] | 0 | 17.39 | 0
Aditivo antibacteria pint.agua
PUVB.4a | Material | t | Aditivo de rotura | [6 empty] | 0 | 1043.75 | 0
Aditivo de rotura para emulsiones bituminosas.
PBUA.2a | Material | kg | Aditivo para revocos y juntas | [6 empty] | 0 | 4.46 | 0
Aditivo adherente adecuado para revocos sobre hormigón, morteros de reparación de juntas de obras, revocos estancos.
PUVC.1aa | Material | m² | Ado granito 10x10x6cm | [6 empty] | 0 | 19.5 | 0
Adoquín de granito de dimensiones 10x10x6cm.
PUVC.1ca | Material | m² | Ado granito 20x30x6cm | [6 empty] | 0 | 17.88 | 0
Adoquín de granito de dimensiones 20x30x6cm.
PUVC.2aaa | Material | u | Ado H 10x10x6 gris | [6 empty] | 0 | 0.06 | 0
Adoquín de hormigón de dimensiones 10x10x6cm acabado gris.
PUVC.2baa | Material | u | Ado H 20x10x6 gris | [6 empty] | 0 | 0.12 | 0
Adoquín de hormigón de dimensiones 20x10x6cm acabado gris.
PUVC.2caa | Material | u | Ado H 20x30x6 gris | [6 empty] | 0 | 0.36 | 0
Adoquín de hormigón de dimensiones 20x30x6cm acabado gris.
PUVC.3ka | Material | m² | Ado H rect 24x12x7 gris | [6 empty] | 0 | 14.25 | 0
Adoquín de hormigón, de forma rectangular 24x12x7cm, en color gris.
PUVC.1ba | Material | m² | Adoquín granito 20x10x6cm | [6 empty] | 0 | 18.67 | 0
Adoquín de granito de dimensiones 20x10x6cm.
PUVC9001AD | Material | m² | Adoquín hormigón rectangular hasta 24x16x7 color | [6 empty] | 0 | 18 | 0
Adoquín hormigón rectangular hasta 24x16x7 color
PUJR8001AG | Material | u | Agapanthus africanus 60/80 | [6 empty] | 0 | 2.66 | 0
Agapanthus africanus 60/80
PRCP31a | Material | kg | Agente separador p/pav con | [6 empty] | 0 | 29.95 | 0
Agente separador para pavimentos continuos texturados.
MAT011 | Material | m³ | Agua | [6 empty] | 0 | 1.44 | 0
Agua
PBAA.1a | Material | m³ | Agua | [6 empty] | 0 | 1.05 | 0
Agua
PIAR.mP15AH100 | Material | u | Aislador suspensión V70BS | [6 empty] | 0 | 8.51 | 0
Aislador suspensión V70BS
PBUW.1a | Material | kg | Alambre galv n.8 ø1.3mm mazos5kg | [6 empty] | 0 | 3.36 | 0
Alambre galvanizado N° 8 (diámetro 1.3mm) suministrado en mazos de 5 Kg.
PIEW.81901 | Material | m | Alambre galvanizado 17/3mm | [6 empty] | 0 | 0.41 | 0
Alambre galvanizado. Colocado. Número 17/3 mm.
PIEW.81902 | Material | m | Alambre galvanizado 19/5mm | [6 empty] | 0 | 0.62 | 0
Alambre galvanizado. Colocado. Número 19/5 mm.
PBUW.5a | Material | kg | Alambre reco n.13ø2.0mm mazos5kg | [6 empty] | 0 | 3.03 | 0
Alambre recocido N° 13 (diámetro 2.0mm) suministrado en mazos de 5 Kg.
PUSS71x33 | Material | u | Alargadera para báculo de 0,30 m. pintada en negro forja. | [6 empty] | 0 | 30.06 | 0
Alargadera para báculo de 0,30 m. pintada en negro forja.
PUSS71x34 | Material | u | Alargadera para báculo de 1,00 m. pintada en negro forja. | [6 empty] | 0 | 39.99 | 0
Alargadera para báculo de 1,00 m. pintada en negro forja.
PUSS71x35 | Material | u | Alargadera para báculo de 2,00 m. pintada en negro forja. | [6 empty] | 0 | 53.61 | 0
Alargadera para báculo de 2,00 m. pintada en negro forja.
PUSS71x36 | Material | u | Alargadera para báculo de 3,00 m. pintada en negro forja. | [6 empty] | 0 | 67.44 | 0
Alargadera para báculo de 3,00 m. pintada en negro forja.
PUSM.8ac | Material | u | Alcorque fundición 100x100 cm | [6 empty] | 0 | 153 | 0
Alcorque rectangular de fundición, con acabado oxidado tipo corten, de dimensiones 100x100 cm.
MMAS.3ab | Material | h | Alq andamio tubular sistema Lahyer o similar (6 m²) | [6 empty] | 0 | 0.1 | 0
Alquiler andamio tubular sistema Lahyer o similar (6 m²).
PUSE63aa | Material | u | Amortiguador impactos paralelo 110 Km/h | [6 empty] | 0 | 28667.6 | 0
Amortiguador de impactos redireccional paralelo, para una velocidad de diseño de 110 Km/h, compuesto por estructura de acero galvanizado, elementos disipantes y pieza frontal, con marcado CE y homologado según UNE-EN 1317-3.
PUSE63ba | Material | u | Amortiguador impactos paralelo 80 Km/h | [6 empty] | 0 | 26062 | 0
Amortiguador de impactos redireccional paralelo, para una velocidad de diseño de 80 Km/h, compuesto por estructura de acero galvanizado, elementos disipantes y pieza frontal, con marcado CE y homologado según UNE-EN 1317-3.
MAT018 | Material | m³ | Amortización madera tablas 5 usos | [6 empty] | 0 | 37 | 0
Amortización madera de pino negral de Cuenca, suministrada en tabla, tablones, listones, etc., considerando 5 usos.
MAT017 | Material | m³ | Amortización madera tablas 8 usos, 7,6 x 15-20 cm | [6 empty] | 0 | 28.39 | 0
Amortización madera, suministrada en tabla, tablones, listones, etc., considerando 5 usos. De 7,6 x 15-20 cm.
PUSS162 | Material | u | Amplificador intermedio. | [6 empty] | 0 | 975.59 | 0
Amplificador intermedio de vídeo, sin alimentación.
PUSS163 | Material | u | Amplificador receptor simétrico / asimétrico. | [6 empty] | 0 | 966.2 | 0
Amplificador receptor simétrico / asimétrico de vídeo, sin alimentación.
PUSS164 | Material | u | Amplificador transmisor simétrico / coaxial. | [6 empty] | 0 | 719.64 | 0
Amplificador transmisor simétrico / coaxial con caja sobre poste, sin alimentación.
PEWE.5a | Material | u | Anclaje M12 DIT 289 | [6 empty] | 0 | 0.69 | 0
Anclaje compuesto de esparrago roscado de M12, tuerca y arandela.
PUCA17bac | Material | u | Anillo HA pref p/pozo Ø100x100h cm | [6 empty] | 0 | 62.93 | 0
Anillo para pozo de registro, constituido por una pieza prefabricada de hormigón armado con junta elástica con goma, de 100 cm de diámetro interior y 100 cm de altura total, para ser colocado para modular la altura necesaria del pozo de registro.
PUCA17bbc | Material | u | Anillo HA pref p/pozo Ø120x100h cm | [6 empty] | 0 | 79.76 | 0
Anillo para pozo de registro, constituido por una pieza prefabricada de hormigón armado con junta elástica con goma, de 120 cm de diámetro interior y 100 cm de altura total, para ser colocado para modular la altura necesaria del pozo de registro.
PUCA17aac | Material | u | Anillo HM pref p/pozo Ø100x100h cm | [6 empty] | 0 | 41.1 | 0
Anillo para pozo de registro, constituido por una pieza prefabricada de hormigón en masa con junta elástica con goma, de 100 cm de diámetro interior y 100 cm de altura total, para ser colocado para modular la altura necesaria del pozo de registro.
PIMH.6a | Material | u | Ánodo de magnesio | [6 empty] | 0 | 70.26 | 0
Ánodo de magnesio para protección catódica de acumuladores con marcado CE.
PUSM2015001AP | Material | u | Aparato biosaludable mayores | [6 empty] | 0 | 230 | 0
Aparato biosaludable mayores
PUSMrect001AP | Material | u | Aparcabicicletas U invertida acero galvanizado | [6 empty] | 0 | 30 | 0
Aparcabicicletas U invertida acero galvanizado
PUSM40baa | Material | u | Aparcabicis suelo a galv 1-2 plaza/s | [6 empty] | 0 | 50 | 0
Aparcabicis para fijación a suelo, de dimensiones 0.75x0.75x0.75 m, con capacidad para 1-2 bicicletas, con estructura en acero galvanizado.
PUSM40baa1 | Material | u | Aparcabicis suelo a galv 1-2 plaza/s | [6 empty] | 0 | 14.48 | 0
Aparcabicis para fijación a suelo, de dimensiones 0.75x0.75x0.75 m, con capacidad para 1-2 bicicletas, con estructura en acero galvanizado.
PRCP.mP25OF010 | Material | kg | Aparejo | [6 empty] | 0 | 3.99 | 0
Aparejo
PUSE.mP15AH070 | Material | u | Apoyo met.galv. 14C-2000 | [6 empty] | 0 | 789.55 | 0
Apoyo met.galv. 14C-2000
PRCW12a | Material | u | Arandela de fijación | [6 empty] | 0 | 0.22 | 0
Arandela de fijación para armado de revestidos.
PBUT30cd | Material | u | Arandela DIN 125 M10 | [6 empty] | 0 | 0.15 | 0
Arandela DIN 125, de 10 mm de diámetro, de acero inoxidable A4, según AISI 316.
PBUT30ce | Material | u | Arandela DIN 125 M12 | [6 empty] | 0 | 0.29 | 0
Arandela DIN 125, de 12 mm de diámetro, de acero inoxidable A4, según AISI 316.
PUJR.2c | Material | u | Arbustus unedo 61 y 80cm alt | [6 empty] | 0 | 15 | 0
Arbustus unedo de entre 61 y 80cm de altura en contenedor de 17cm de diámetro.
PBRA15a | Material | t | Arena | [6 empty] | 0 | 8 | 0
Arena
PBRA.1aaa | Material | t | Arena 0/2 triturada lvd | [6 empty] | 0 | 7.5 | 0
Arena triturada de naturaleza silícea, lavada, de granulometría 0/2.
PBRA.1abb | Material | t | Arena 0/3 triturada lvd 10km | [6 empty] | 0 | 9.61 | 0
Arena triturada de naturaleza silícea, lavada, de granulometría 0/3, a pie de obra, considerando transporte con camión de 25 t, a una distancia media de 10km.
PBRA.1abd | Material | t | Arena 0/3 triturada lvd 30km | [6 empty] | 0 | 13.75 | 0
Arena triturada de naturaleza silícea, lavada, de granulometría 0/3, a pie de obra, considerando transporte con camión de 25 t, a una distancia media de 30km.
PBRA.1acb | Material | t | Arena 0/5 triturada s/lvd 10km | [6 empty] | 0 | 9.66 | 0
Arena triturada de naturaleza silícea, sin lavar, de granulometría 0/5, a pie de obra, considerando transporte con camión de 25 t, a una distancia media de 10km.
PBRA.1acd | Material | t | Arena 0/5 triturada s/lvd 30km | [6 empty] | 0 | 13.8 | 0
Arena triturada de naturaleza silícea, sin lavar, de granulometría 0/5, a pie de obra, considerando transporte con camión de 25 t, a una distancia media de 30km.
PBRA.1bda | Material | t | Arena 0/6 de rio | [6 empty] | 0 | 8.27 | 0
Arena de río de naturaleza silícea, de granulometría 0/6.
PBRA.1ada | Material | t | Arena 0/6 triturada lvd | [6 empty] | 0 | 7.65 | 0
Arena triturada de naturaleza silícea, lavada, de granulometría 0/6.
PBRA.1adb | Material | t | Arena 0/6 triturada lvd 10km | [6 empty] | 0 | 9.71 | 0
Arena triturada de naturaleza silícea, lavada, de granulometría 0/6, a pie de obra, considerando transporte con camión de 25 t, a una distancia media de 10km.
PBRA.1aga | Material | t | Arena 2/4 triturada lvd | [6 empty] | 0 | 8.04 | 0
Arena triturada de naturaleza silícea, lavada, de granulometría 2/4.
PBRA.1agc | Material | t | Arena 2/4 triturada lvd 20km | [6 empty] | 0 | 12.17 | 0
Arena triturada de naturaleza silícea, lavada, de granulometría 2/4, a pie de obra, considerando transporte con camión de 25 t, a una distancia media de 20km.
PBRA.1afa | Material | t | Arena 2/5 triturada lvd | [6 empty] | 0 | 7.84 | 0
Arena triturada de naturaleza silícea, lavada, de granulometría 2/5.
PBRA14a | Material | t | Arena albero | [6 empty] | 0 | 70 | 0
Arena albero de distintas granulometrías para pavimentaciones.
MAT012 | Material | t | Arena amarilla | [6 empty] | 0 | 8.5 | 0
Arena amarilla
PBRA14d | Material | m³ | Arena blanca silícea gruesa | [6 empty] | 0 | 80 | 0
Arena blanca silícea gruesa de distintas granulometrías para pavimentaciones.
PBRA14f | Material | m³ | Arena cerámica triturada | [6 empty] | 0 | 65 | 0
Arena cerámica triturada de distintas granulometrías para pavimentaciones.
PBRA16.v01 | Material | m³ | Arena de miga cribada | [6 empty] | 0 | 25 | 0
Arena de miga cribada
PBRA14c | Material | m³ | Arena de rio fina | [6 empty] | 0 | 48 | 0
Arena de rio fina de distintas granulometrías para pavimentaciones.
EIAM.mP15AB060 | Material | u | Armar. 1 abonado monof.Fenosa | [6 empty] | 0 | 435.8 | 0
Armar. 1 abonado monof.Fenosa
EIAM.mP15AB100 | Material | u | Armar.1 abona.monof.Iberdrola | [6 empty] | 0 | 273.54 | 0
Armar.1 abona.monof.Iberdrola
EIAM.mP15AB110 | Material | u | Armar.1 abona.trifá.Iberdrola | [6 empty] | 0 | 305.37 | 0
Armar.1 abona.trifá.Iberdrola
EIAM.mP15AB080 | Material | u | Armar.1 abonado trifás.Fenosa | [6 empty] | 0 | 452.34 | 0
Armar.1 abonado trifás.Fenosa
EIAM.mP15AB120 | Material | u | Armar.2 abona.trifá.Iberdrola | [6 empty] | 0 | 360.08 | 0
Armar.2 abona.trifá.Iberdrola
EIAM.mP15AB070 | Material | u | Armar.2 abonados monof.Fenosa | [6 empty] | 0 | 437.61 | 0
Armar.2 abonados monof.Fenosa
EIAM.mP15AB090 | Material | u | Armar.2 abonados trifá.Fenosa | [6 empty] | 0 | 494.13 | 0
Armar.2 abonados trifá.Fenosa
EIAM.mP15AB010 | Material | u | Armario 2 líneas Fenosa | [6 empty] | 0 | 726.23 | 0
Armario 2 líneas Fenosa
EIAM.mP15AB040 | Material | u | Armario 2 líneas Iberdrola | [6 empty] | 0 | 973.14 | 0
Armario 2 líneas Iberdrola
EIAM.mP15AB020 | Material | u | Armario 4 líneas Fenosa | [6 empty] | 0 | 929.09 | 0
Armario 4 líneas Fenosa
EIAM.mP15AB050 | Material | u | Armario 4 líneas Iberdrola | [6 empty] | 0 | 1466.44 | 0
Armario 4 líneas Iberdrola
EIAM.mP15AB030 | Material | u | Armario 6 líneas Fenosa | [6 empty] | 0 | 1408.57 | 0
Armario 6 líneas Fenosa
PUTA.60101 | Material | u | Armario aisl fibra vidrio 508x408x210mm | [6 empty] | 0 | 183.91 | 0
Armario aislante de fibra de vidrio, prensado en caliente, grado de protección IP-439, cierre puerta con llave triangular, con posibilidad de enclavamiento por candado, fijación para montaje a pared, poste o suelo, con placa de cierre, incluido transporte. De 508 x 408 x 210 mm.
PUTA.60102 | Material | u | Armario aisl fibra vidrio 608x408x210mm | [6 empty] | 0 | 191.59 | 0
Armario aislante de fibra de vidrio, prensado en caliente, grado de protección IP-439, cierre puerta con llave triangular, con posibilidad de enclavamiento por candado, fijación para montaje a pared, poste o suelo, con placa de cierre, incluido transporte. De 608 x 408 x 210 mm.
PUTA.60103 | Material | u | Armario aisl fibra vidrio 708x510x270mm | [6 empty] | 0 | 248.95 | 0
Armario aislante de fibra de vidrio, prensado en caliente, grado de protección IP-439, cierre puerta con llave triangular, con posibilidad de enclavamiento por candado, fijación para montaje a pared, poste o suelo, con placa de cierre, incluido transporte. De 708 x 510 x 270 mm.
USUA.2x35 | Material | u | Armario de electrónica sobre poste. | [6 empty] | 0 | 594.66 | 0
Armario de electrónica sobre poste.
USRR.1a108 | Material | u | Armario exterior nodo red F.O. Incluido rack interior. | [6 empty] | 0 | 3087 | 0
Armario exterior nodo red F.O. Incluido rack interior.
PUTA.61051 | Material | u | Armario met chapa acero 1600x710x500mm | [6 empty] | 0 | 2059.96 | 0
Armario metálico construido en chapa de acero de 4 mm. de espesor, de 2 compartimentos independientes, protección IP-55, chapa plegada y soldada eléctricamente en atmósfera inerte, galvanizado en caliente por inmersión en un baño que deberá contener como mínimo un 98'5 % de zinc puro en peso, debiendo obtenerse sobre la superficie un recubrimiento mínimo de 600 gr/cm², cumpliendo todas las especificaciones de la Norma UNE 37.501, con zócalo y tejadillo, dispondrá de puerta/s con junta de estanqueidad y cerradura tipo Ormazábal y candado/s, se colocarán separadores entre los distintos elementos, dotado de conducto para subir la acometida hasta el equipo de medida. Con bastidores para el montaje de las placas Celisol de 705 x 325 (10x900x600). El techo, los compartimentos y el zócalo serán independientes y sujetos mediante tornillos y juntas, con toma para puesta a tierra y pintado con base de clorocaucho y acabado en oxirón color negro. De acuerdo con las especificaciones del Pliego de Condiciones y/o planos adjuntos. Incluido transporte. De 2100 x 810 x 500 mm.
PUTA.61101 | Material | u | Armario met chapa acero 3 cuerpos 2100x710x500mm | [6 empty] | 0 | 1794.64 | 0
Armario metálico construido en chapa de acero de 3 mm. de espesor, galvanizado en caliente por inmersión en un baño que deberá contener como mínimo un 98'5 % de zinc puro en peso, debiendo obtenerse sobre la superficie un recubrimiento mínimo de 600 gr/cm², cumpliendo todas las especificaciones de la Norma UNE 37.501, distribuido en compartimentos independientes entre sí, con zócalo y tejadillo, sujetos entre ellos mediante tornillos de material inoxidable y separados interiormente por chapas con los correspondientes taladros para el paso de los cables. Las puertas estarán dotadas de junta de estanqueidad y dispondrán de cerradura tipo Ormazábal y candado en los módulos destinados a los equipos de control y funcionamiento y llave triangular y candado en el módulo destinado al equipo de medida. Todos los elementos se montarán y cablearán sobre placas Celisol de 3 mm. de espesor. Estará dotado de toma para la puesta a tierra y pintado. De acuerdo a las especificaciones del Pliego de Condiciones y/o planos adjuntos. Incluido transporte. De 2100 x 710 x 500 mm. (De 3 cuerpos).
PUTA.61102 | Material | u | Armario met chapa acero 4 cuerpos 2800x710x500mm | [6 empty] | 0 | 2853.44 | 0
Armario metálico construido en chapa de acero de 3 mm. de espesor, galvanizado en caliente por inmersión en un baño que deberá contener como mínimo un 98'5 % de zinc puro en peso, debiendo obtenerse sobre la superficie un recubrimiento mínimo de 600 gr/cm², cumpliendo todas las especificaciones de la Norma UNE 37.501, distribuido en compartimentos independientes entre sí, con zócalo y tejadillo, sujetos entre ellos mediante tornillos de material inoxidable y separados interiormente por chapas con los correspondientes taladros para el paso de los cables. Las puertas estarán dotadas de junta de estanqueidad y dispondrán de cerradura tipo Ormazábal y candado en los módulos destinados a los equipos de control y funcionamiento y llave triangular y candado en el módulo destinado al equipo de medida. Todos los elementos se montarán y cablearán sobre placas Celisol de 3 mm. de espesor. Estará dotado de toma para la puesta a tierra y pintado. De acuerdo a las especificaciones del Pliego de Condiciones y/o planos adjuntos. Incluido transporte. De 2800 x 710 x 500 mm. (De 4 cuerpos).
PUTA.60901 | Material | u | Armario met chapa acero 900x700x350mm 50kw | [6 empty] | 0 | 873.61 | 0
Armario metálico construido en chapa de acero de 3 mm. de espesor, de 1 compartimento, protección IP-55, chapa plegada y soldada eléctricamente en atmósfera inerte, galvanizado en caliente por inmersión en un baño que deberá contener como mínimo un 98'5 % de zinc puro en peso, debiendo obtenerse sobre la superficie un recubrimiento mínimo de 600 gr/cm², cumpliendo todas las especificaciones de la Norma UNE 37.501, con zócalo y tejadillo, dispondrá de puerta/s con junta de estanqueidad y cerradura tipo Ormazábal y candado/s, con los correspondientes taladros para el paso de los cables. Estará dotado de toma para la puesta a tierra del conjunto y pintado. De acuerdo con las especificaciones del Pliego de Condiciones y/o planos adjuntos. Incluido transporte. De 900 x 700 x 350 mm., hasta 50 KW.
PUTA.60902 | Material | u | Armario met chapa acero 900x700x450mm 80kw | [6 empty] | 0 | 1008.08 | 0
Armario metálico construido en chapa de acero de 3 mm. de espesor, de 1 compartimento, protección IP-55, chapa plegada y soldada eléctricamente en atmósfera inerte, galvanizado en caliente por inmersión en un baño que deberá contener como mínimo un 98'5 % de zinc puro en peso, debiendo obtenerse sobre la superficie un recubrimiento mínimo de 600 gr/cm², cumpliendo todas las especificaciones de la Norma UNE 37.501, con zócalo y tejadillo, dispondrá de puerta/s con junta de estanqueidad y cerradura tipo Ormazábal y candado/s, con los correspondientes taladros para el paso de los cables. Estará dotado de toma para la puesta a tierra del conjunto y pintado. De acuerdo con las especificaciones del Pliego de Condiciones y/o planos adjuntos. Incluido transporte y colocación. De 900 x 700 x 450 mm., hasta 80 KW.
PUSS71x41 | Material | u | Armario metálico de interperie 1243x518x311 mm. o similar, pintado en negro forja. | [6 empty] | 0 | 541.72 | 0
Armario metálico de interperie 1243x518x311 mm. o similar, galvanizado y pintura exterior oxirón negro forja, con cámara de aire y ventilación exterior natural o forzada, incluso cerradura de seguridad.
PUSS71x42 | Material | u | Armario metálico de interperie 1580x680x630 mm. o similar, pintado en negro forja pintado en negro forja. | [6 empty] | 0 | 574.17 | 0
Armario (M3 o similar) metálico de interperie 1580x680x630 mm. o similar, galvanizado y pintura exterior oxirón negro forja, con cámara de aire y ventilación exterior natural o forzada, incluso cerradura de seguridad.
PUSS71x45 | Material | u | Armario metálico exterior hasta 548x406x279 mm. o similar, pintado en negro forja. | [6 empty] | 0 | 157.4 | 0
Armario metálico exterior hasta 548x406x279 mm. o similar, galvanizado y pintura exterior oxirón negro forja, con cámara de aire y ventilación exterior natural o forzada, incluso cerradura de seguridad.
USUA.2x36 | Material | u | Armario para amplificadores intermedios. | [6 empty] | 0 | 508.44 | 0
Armario para amplificadores intermedios.
USUA.2x37 | Material | u | Armario para electrónica de paso inferior de 1.200 x 700 x 300 mm. | [6 empty] | 0 | 594.66 | 0
Armario para electrónica de paso inferior de 1.200 x 700 x 300 mm.
PUTA.60405 | Material | u | Armario poliéster 1000x1000x300mm | [6 empty] | 0 | 549.08 | 0
Armario de poliéster reforzado con fibra de vidrio, prensado en caliente, inalterable a la intemperie, autoextinguible, fácilmente mecanizable, gran resistencia al choque y a la temperatura, doble aislamiento, resistencia a los ambientes corrosivos, cierre de pestillo central y varillaje mediante llave triangular bloqueada mediante candado, en la puerta en una acanaladura en el contorno hay una junta de estanqueidad, sobre soportes fijos en el fondo del armario se sujeta la placa de montaje aislante de baquelita. Se montará sobre zócalo con su adaptador correspondiente. Incluido transporte. De 1000 x 1000 x 300 mm. (De una puerta).
PUTA.60404 | Material | u | Armario poliéster 1000x750x300mm | [6 empty] | 0 | 475.85 | 0
Armario de poliéster reforzado con fibra de vidrio, prensado en caliente, inalterable a la intemperie, autoextinguible, fácilmente mecanizable, gran resistencia al choque y a la temperatura, doble aislamiento, resistencia a los ambientes corrosivos, cierre de pestillo central y varillaje mediante llave triangular bloqueada mediante candado, en la puerta en una acanaladura en el contorno hay una junta de estanqueidad, sobre soportes fijos en el fondo del armario se sujeta la placa de montaje aislante de baquelita. Se montará sobre zócalo con su adaptador correspondiente. Incluido transporte. De 1000 x 750 x 300 mm. (De una puerta).
PUTA.60407 | Material | u | Armario poliéster 1250x1000x300mm | [6 empty] | 0 | 660.92 | 0
Armario de poliéster reforzado con fibra de vidrio, prensado en caliente, inalterable a la intemperie, autoextinguible, fácilmente mecanizable, gran resistencia al choque y a la temperatura, doble aislamiento, resistencia a los ambientes corrosivos, cierre de pestillo central y varillaje mediante llave triangular bloqueada mediante candado, en la puerta en una acanaladura en el contorno hay una junta de estanqueidad, sobre soportes fijos en el fondo del armario se sujeta la placa de montaje aislante de baquelita. Se montará sobre zócalo con su adaptador correspondiente. Incluido transporte. De 1250 x 1000 x 300 mm. (De una puerta).
PUTA.60406 | Material | u | Armario poliéster 1250x750x300mm | [6 empty] | 0 | 568.98 | 0
Armario de poliéster reforzado con fibra de vidrio, prensado en caliente, inalterable a la intemperie, autoextinguible, fácilmente mecanizable, gran resistencia al choque y a la temperatura, doble aislamiento, resistencia a los ambientes corrosivos, cierre de pestillo central y varillaje mediante llave triangular bloqueada mediante candado, en la puerta en una acanaladura en el contorno hay una junta de estanqueidad, sobre soportes fijos en el fondo del armario se sujeta la placa de montaje aislante de baquelita. Se montará sobre zócalo con su adaptador correspondiente. Incluido transporte. De 1250 x 750 x 300 mm. (De una puerta).
PUTA.60401 | Material | u | Armario poliéster 500x750x300mm | [6 empty] | 0 | 310.82 | 0
Armario de poliéster reforzado con fibra de vidrio, prensado en caliente, inalterable a la intemperie, autoextinguible, fácilmente mecanizable, gran resistencia al choque y a la temperatura, doble aislamiento, resistencia a los ambientes corrosivos, cierre de pestillo central y varillaje mediante llave triangular bloqueada mediante candado, en la puerta en una acanaladura en el contorno hay una junta de estanqueidad, sobre soportes fijos en el fondo del armario se sujeta la placa de montaje aislante de baquelita. Se montará sobre zócalo con su adaptador correspondiente. Incluido transporte. De 500 x 750 x 300 mm. (De una puerta)
PUTA.60403 | Material | u | Armario poliéster 750x1000x300mm | [6 empty] | 0 | 476.02 | 0
Armario de poliéster reforzado con fibra de vidrio, prensado en caliente, inalterable a la intemperie, autoextinguible, fácilmente mecanizable, gran resistencia al choque y a la temperatura, doble aislamiento, resistencia a los ambientes corrosivos, cierre de pestillo central y varillaje mediante llave triangular bloqueada mediante candado, en la puerta en una acanaladura en el contorno hay una junta de estanqueidad, sobre soportes fijos en el fondo del armario se sujeta la placa de montaje aislante de baquelita. Se montará sobre zócalo con su adaptador correspondiente. Incluido transporte. De 750 x 1000 x 300 mm. (De una puerta).
PUTA.60402 | Material | u | Armario poliéster 750x750x300mm | [6 empty] | 0 | 401.6 | 0
Armario de poliéster reforzado con fibra de vidrio, prensado en caliente, inalterable a la intemperie, autoextinguible, fácilmente mecanizable, gran resistencia al choque y a la temperatura, doble aislamiento, resistencia a los ambientes corrosivos, cierre de pestillo central y varillaje mediante llave triangular bloqueada mediante candado, en la puerta en una acanaladura en el contorno hay una junta de estanqueidad, sobre soportes fijos en el fondo del armario se sujeta la placa de montaje aislante de baquelita. Se montará sobre zócalo con su adaptador correspondiente. Incluido transporte. De 750 x 750 x 300 mm. (De una puerta).
PUTA.60412 | Material | u | Armario poliéster c/tejadillo 1000x1000x300mm | [6 empty] | 0 | 567.59 | 0
Armario de poliéster reforzado con fibra de vidrio, prensado en caliente, inalterable a la intemperie, autoextinguible, fácilmente mecanizable, gran resistencia al choque y a la temperatura, doble aislamiento, resistencia a los ambientes corrosivos, cierre de pestillo central y varillaje mediante llave triangular bloqueada mediante candado, en la puerta en una acanaladura en el contorno hay una junta de estanqueidad, sobre soportes fijos en el fondo del armario se sujeta la placa de montaje aislante de baquelita. Se montará sobre zócalo con su adaptador correspondiente. Incluido transporte. De 1000 x 1000 x 300 mm. (De una puerta con tejadillo).
PUTA.60411 | Material | u | Armario poliéster c/tejadillo 1000x750x300mm | [6 empty] | 0 | 509.65 | 0
Armario de poliéster reforzado con fibra de vidrio, prensado en caliente, inalterable a la intemperie, autoextinguible, fácilmente mecanizable, gran resistencia al choque y a la temperatura, doble aislamiento, resistencia a los ambientes corrosivos, cierre de pestillo central y varillaje mediante llave triangular bloqueada mediante candado, en la puerta en una acanaladura en el contorno hay una junta de estanqueidad, sobre soportes fijos en el fondo del armario se sujeta la placa de montaje aislante de baquelita. Se montará sobre zócalo con su adaptador correspondiente. Incluido transporte y colocación. De 1000 x 750 x 300 mm. (De una puerta con tejadillo).
PUTA.60414 | Material | u | Armario poliéster c/tejadillo 1250x1000x300mm | [6 empty] | 0 | 687.71 | 0
Armario de poliéster reforzado con fibra de vidrio, prensado en caliente, inalterable a la intemperie, autoextinguible, fácilmente mecanizable, gran resistencia al choque y a la temperatura, doble aislamiento, resistencia a los ambientes corrosivos, cierre de pestillo central y varillaje mediante llave triangular bloqueada mediante candado, en la puerta en una acanaladura en el contorno hay una junta de estanqueidad, sobre soportes fijos en el fondo del armario se sujeta la placa de montaje aislante de baquelita. Se montará sobre zócalo con su adaptador correspondiente. Incluido transporte. De 1250 x 1000 x 300 mm. (De una puerta con tejadillo).
PUTA.60413 | Material | u | Armario poliéster c/tejadillo 1250x750x300mm | [6 empty] | 0 | 594.31 | 0
Armario de poliéster reforzado con fibra de vidrio, prensado en caliente, inalterable a la intemperie, autoextinguible, fácilmente mecanizable, gran resistencia al choque y a la temperatura, doble aislamiento, resistencia a los ambientes corrosivos, cierre de pestillo central y varillaje mediante llave triangular bloqueada mediante candado, en la puerta en una acanaladura en el contorno hay una junta de estanqueidad, sobre soportes fijos en el fondo del armario se sujeta la placa de montaje aislante de baquelita. Se montará sobre zócalo con su adaptador correspondiente. Incluido transporte. De 1250 x 750 x 300 mm. (De una puerta con tejadillo).
PUTA.60408 | Material | u | Armario poliéster c/tejadillo 500x750x300mm | [6 empty] | 0 | 343.89 | 0
Armario de poliéster reforzado con fibra de vidrio, prensado en caliente, inalterable a la intemperie, autoextinguible, fácilmente mecanizable, gran resistencia al choque y a la temperatura, doble aislamiento, resistencia a los ambientes corrosivos, cierre de pestillo central y varillaje mediante llave triangular bloqueada mediante candado, en la puerta en una acanaladura en el contorno hay una junta de estanqueidad, sobre soportes fijos en el fondo del armario se sujeta la placa de montaje aislante de baquelita. Se montará sobre zócalo con su adaptador correspondiente. Incluido transporte. De 500 x 750 x 300 mm. (De una puerta con tejadillo).
PUTA.60410 | Material | u | Armario poliéster c/tejadillo 750x1000x300mm | [6 empty] | 0 | 509.65 | 0
Armario de poliéster reforzado con fibra de vidrio, prensado en caliente, inalterable a la intemperie, autoextinguible, fácilmente mecanizable, gran resistencia al choque y a la temperatura, doble aislamiento, resistencia a los ambientes corrosivos, cierre de pestillo central y varillaje mediante llave triangular bloqueada mediante candado, en la puerta en una acanaladura en el contorno hay una junta de estanqueidad, sobre soportes fijos en el fondo del armario se sujeta la placa de montaje aislante de baquelita. Se montará sobre zócalo con su adaptador correspondiente. Incluido transporte. De 750 x 1000 x 300 mm. (De una puerta con tejadillo).
PUTA.60409 | Material | u | Armario poliéster c/tejadillo 750x750x300mm | [6 empty] | 0 | 436.75 | 0
Armario de poliéster reforzado con fibra de vidrio, prensado en caliente, inalterable a la intemperie, autoextinguible, fácilmente mecanizable, gran resistencia al choque y a la temperatura, doble aislamiento, resistencia a los ambientes corrosivos, cierre de pestillo central y varillaje mediante llave triangular bloqueada mediante candado, en la puerta en una acanaladura en el contorno hay una junta de estanqueidad, sobre soportes fijos en el fondo del armario se sujeta la placa de montaje aislante de baquelita. Se montará sobre zócalo con su adaptador correspondiente. Incluido transporte. De 750 x 750 x 300 mm. (De una puerta con tejadillo).
P11033AR | Material | u | Armario prog. 8 estaciones | [6 empty] | 0 | 243.6 | 0
Armario prog. 8 estaciones
PUSS167 | Material | u | Armario rack 19" 2000x1000x800 o similar. | [6 empty] | 0 | 2332.8 | 0
Armario rack 19" 2000x1000x800 o similar, con capacidad mínima de 44 UAS, 10 módulos de entradas - salidas, ampliación matriz con Fuente de Alimentación, paneles ciegos, cables de unión y unidades de ventilación necesarias.
PISA.9cd | Material | u | Arq rgtr cua PP 40x40cm tap sumd | [6 empty] | 0 | 122.97 | 0
Arqueta prefabricada registrable de polipropileno, de medidas 40x40cm, con conexiones laterales adaptables a tubos de diámetro de 75 a 250mm y tapa con sumidero con marco de PVC, adecuada para registro de la red enterrada de colectores.
PISA.mP27TA050 | Material | u | Arq. prefabricada tipo M s/norma teléfonic. | [6 empty] | 0 | 140.77 | 0
Arq. prefabricada tipo M s/norma teléfonic.
PISA.mP27TA060 | Material | u | Arqueta DF-III c/tapa | [6 empty] | 0 | 705 | 0
Arqueta DF-III c/tapa
PISA.mP27TA070 | Material | u | Arqueta HF-III c/tapa | [6 empty] | 0 | 442 | 0
Arqueta HF-III c/tapa
PU41604 | Material | u | Arrancador elec 1000w hal | [6 empty] | 0 | 33.34 | 0
Arrancador electrónico de superposición para lámpara de halogenuros metálicos. De 1000 w.
PU41407 | Material | u | Arrancador elec 1000w sod | [6 empty] | 0 | 33.34 | 0
Arrancador electrónico de superposición, para lámpara de sodio de alta presión. De 1000 w.
PU41402 | Material | u | Arrancador elec 100w sod | [6 empty] | 0 | 26.45 | 0
Arrancador electrónico de superposición, para lámpara de sodio de alta presión. De 100 w.
PU41601 | Material | u | Arrancador elec 150w hal | [6 empty] | 0 | 27.6 | 0
Arrancador electrónico de superposición para lámpara de halogenuros metálicos. De 150 w.
PU41403 | Material | u | Arrancador elec 150w sod | [6 empty] | 0 | 26.45 | 0
Arrancador electrónico de superposición, para lámpara de sodio de alta presión. De 150 w.
PU41605 | Material | u | Arrancador elec 2000w hal | [6 empty] | 0 | 33.34 | 0
Arrancador electrónico de superposición para lámpara de halogenuros metálicos. De 2000 w.
PU41602 | Material | u | Arrancador elec 250w hal | [6 empty] | 0 | 27.6 | 0
Arrancador electrónico de superposición para lámpara de halogenuros metálicos. De 250 w.
PU41404 | Material | u | Arrancador elec 250w sod | [6 empty] | 0 | 26.45 | 0
Arrancador electrónico de superposición, para lámpara de sodio de alta presión. De 250 w.
PU41603 | Material | u | Arrancador elec 400w hal | [6 empty] | 0 | 27.6 | 0
Arrancador electrónico de superposición para lámpara de halogenuros metálicos. De 400 w.
PU41405 | Material | u | Arrancador elec 400w sod | [6 empty] | 0 | 26.45 | 0
Arrancador electrónico de superposición, para lámpara de sodio de alta presión. De 400 w.
PU41406 | Material | u | Arrancador elec 600w sod | [6 empty] | 0 | 33.34 | 0
Arrancador electrónico de superposición, para lámpara de sodio de alta presión. De 600 w.
PU41401 | Material | u | Arrancador elec 70w sod | [6 empty] | 0 | 26.45 | 0
Arrancador electrónico de superposición, para lámpara de sodio de alta presión. De 70 w.
PU41408 | Material | u | Arrancador elec 750w sod | [6 empty] | 0 | 33.34 | 0
Arrancador electrónico de superposición, para lámpara de sodio de alta presión. De 750 w.
P11020AS | Material | u | Aspersor emergente 680HL | [6 empty] | 0 | 34.43 | 0
Aspersor emergente 680HL
P11018AS | Material | u | Aspersor emergente 685HL | [6 empty] | 0 | 27 | 0
Aspersor emergente 685HL
P11019AS | Material | u | Aspersor emergente cab-760 ES/5 | [6 empty] | 0 | 43.77 | 0
Aspersor emergente cab-760 ES/5
P11001AS | Material | u | Aspersor emergente PR-75 PCSK | [6 empty] | 0 | 22.23 | 0
Aspersor emergente PR-75 PCSK
P11036AS | Material | u | Aspersor emergente SR-106 | [6 empty] | 0 | 19.11 | 0
Aspersor emergente SR-106
PURT.1a | Material | u | Aspersor emergente turbina 3/4" | [6 empty] | 0 | 13.8 | 0
Aspesor emergente tipo turbina 3/4", boquillas intercambiables con alcance regulable de 8 hasta 13 m y sector regulable de 40º hasta 360º, pistón emergente, cubierta de goma, filtro y con rotación silenciosa.
PUIS.10201 | Material | u | Báculo acero galv 10 m 1 brazo/s 1.5 m | [6 empty] | 0 | 374.65 | 0
Báculo troncocónico de chapa de acero galvanizado de 4 mm de espesor, de 10m de altura, con 1 brazo/s de 1.5 m de longitud, incluso puerta de registro, caja de conexión y protección, pletina para cuadro y tortillo para toma de tierra.
PUIS.10202 | Material | u | Báculo acero galv 10 m 1 brazo/s 2 m | [6 empty] | 0 | 379.74 | 0
Báculo troncocónico de chapa de acero galvanizado de 4 mm de espesor, de 10m de altura, con 1 brazo/s de 2 m de longitud, incluso puerta de registro, caja de conexión y protección, pletina para cuadro y tortillo para toma de tierra.
PUIS.3bcb | Material | u | Báculo acero galv 10 m 2 brazo/s 1.5 m | [6 empty] | 0 | 610.2 | 0
Báculo metálico galvanizado, construido en chapa de acero de 4 mm. de espesor (A37B), totalmente troncocónico de una sola pieza, de 60 mm. de diámetro superior, portezuela con dispositivo de cierre, pletina para caja/s de fusibles y tornillo para la toma de tierra. Incluido transporte. De 8 m. de altura y 2 brazos de 1'5 m.
PUIS.10217 | Material | u | Báculo acero galv 10 m 2 brazo/s 2 m | [6 empty] | 0 | 543.66 | 0
Báculo troncocónico de chapa de acero galvanizado de 4 mm de espesor, de 10m de altura, con 2 brazo/s de 2 m de longitud, incluso puerta de registro, caja de conexión y protección, pletina para cuadro y tortillo para toma de tierra.
PUIS.10231 | Material | u | Báculo acero galv 10 m 3 brazo/s 2 m | [6 empty] | 0 | 707.57 | 0
Báculo troncocónico de chapa de acero galvanizado de 4 mm de espesor, de 10m de altura, con 3 brazo/s de 2 m de longitud, incluso puerta de registro, caja de conexión y protección, pletina para cuadro y tortillo para toma de tierra.
PUIS.10317 | Material | u | Báculo acero galv 10 m 4 brazo/s 2 m | [6 empty] | 0 | 871.48 | 0
Báculo troncocónico de chapa de acero galvanizado de 4 mm de espesor, de 10m de altura, con 4 brazo/s de 2 m de longitud, incluso puerta de registro, caja de conexión y protección, pletina para cuadro y tortillo para toma de tierra.
PUIS.10205 | Material | u | Báculo acero galv 11 m 1 brazo/s 2 m | [6 empty] | 0 | 436.76 | 0
Báculo troncocónico de chapa de acero galvanizado de 4 mm de espesor, de 11m de altura, con 1 brazo/s de 2 m de longitud, incluso puerta de registro, caja de conexión y protección, pletina para cuadro y tortillo para toma de tierra.
PUIS.10206 | Material | u | Báculo acero galv 11 m 1 brazo/s 2.5 m | [6 empty] | 0 | 445.92 | 0
Báculo troncocónico de chapa de acero galvanizado de 4 mm de espesor, de 11m de altura, con 1 brazo/s de 2.5 m de longitud, incluso puerta de registro, caja de conexión y protección, pletina para cuadro y tortillo para toma de tierra.
PUIS.10207 | Material | u | Báculo acero galv 12 m 1 brazo/s 2 m | [6 empty] | 0 | 458.13 | 0
Báculo troncocónico de chapa de acero galvanizado de 4 mm de espesor, de 12m de altura, con 1 brazo/s de 2 m de longitud, incluso puerta de registro, caja de conexión y protección, pletina para cuadro y tortillo para toma de tierra.
PUIS.10208 | Material | u | Báculo acero galv 12 m 1 brazo/s 2.5 m | [6 empty] | 0 | 464.25 | 0
Báculo troncocónico de chapa de acero galvanizado de 4 mm de espesor, de 12m de altura, con 1 brazo/s de 2.5 m de longitud, incluso puerta de registro, caja de conexión y protección, pletina para cuadro y tortillo para toma de tierra.
PUIS.10221 | Material | u | Báculo acero galv 12 m 2 brazo/s 2 m | [6 empty] | 0 | 624.08 | 0
Báculo troncocónico de chapa de acero galvanizado de 4 mm de espesor, de 12m de altura, con 2 brazo/s de 2 m de longitud, incluso puerta de registro, caja de conexión y protección, pletina para cuadro y tortillo para toma de tierra.
PUIS.10222 | Material | u | Báculo acero galv 12 m 2 brazo/s 2.5 m | [6 empty] | 0 | 629.17 | 0
Báculo troncocónico de chapa de acero galvanizado de 4 mm de espesor, de 12m de altura, con 2 brazo/s de 2.5 m de longitud, incluso puerta de registro, caja de conexión y protección, pletina para cuadro y tortillo para toma de tierra.
PUIS.10230 | Material | u | Báculo acero galv 12 m 3 brazo/s 2.5 m | [6 empty] | 0 | 809.38 | 0
Báculo troncocónico de chapa de acero galvanizado de 4 mm de espesor, de 12m de altura, con 3 brazo/s de 2.5 m de longitud, incluso puerta de registro, caja de conexión y protección, pletina para cuadro y tortillo para toma de tierra.
PUIS.10318 | Material | u | Báculo acero galv 12 m 4 brazo/s 2.5 m | [6 empty] | 0 | 989.57 | 0
Báculo troncocónico de chapa de acero galvanizado de 4 mm de espesor, de 12m de altura, con 4 brazo/s de 2.5 m de longitud, incluso puerta de registro, caja de conexión y protección, pletina para cuadro y tortillo para toma de tierra.
PUIS.10214 | Material | u | Báculo acero galv 14 m 1 brazo/s 2.5 m | [6 empty] | 0 | 625.1 | 0
Báculo troncocónico de chapa de acero galvanizado de 4 mm de espesor, de 14m de altura, con 1 brazo/s de 2.5 m de longitud, incluso puerta de registro, caja de conexión y protección, pletina para cuadro y tortillo para toma de tierra.
PUIS.10215 | Material | u | Báculo acero galv 14 m 1 brazo/s 3 m | [6 empty] | 0 | 656.66 | 0
Báculo troncocónico de chapa de acero galvanizado de 4 mm de espesor, de 14m de altura, con 1 brazo/s de 3 m de longitud, incluso puerta de registro, caja de conexión y protección, pletina para cuadro y tortillo para toma de tierra.
PUIS.10228 | Material | u | Báculo acero galv 14 m 2 brazo/s 2.5 m | [6 empty] | 0 | 789.02 | 0
Báculo troncocónico de chapa de acero galvanizado de 4 mm de espesor, de 14m de altura, con 2 brazo/s de 2.5 m de longitud, incluso puerta de registro, caja de conexión y protección, pletina para cuadro y tortillo para toma de tierra.
PUIS.10229 | Material | u | Báculo acero galv 14 m 2 brazo/s 3 m | [6 empty] | 0 | 815.48 | 0
Báculo troncocónico de chapa de acero galvanizado de 4 mm de espesor, de 14m de altura, con 2 brazo/s de 3 m de longitud, incluso puerta de registro, caja de conexión y protección, pletina para cuadro y tortillo para toma de tierra.
PUIS.10322 | Material | u | Báculo acero galv 14 m 3 brazo/s 3 m | [6 empty] | 0 | 981.44 | 0
Báculo troncocónico de chapa de acero galvanizado de 4 mm de espesor, de 14m de altura, con 3 brazo/s de 3 m de longitud, incluso puerta de registro, caja de conexión y protección, pletina para cuadro y tortillo para toma de tierra.
PUIS.10321 | Material | u | Báculo acero galv 14 m 4 brazo/s 3 m | [6 empty] | 0 | 1161.63 | 0
Báculo troncocónico de chapa de acero galvanizado de 4 mm de espesor, de 14m de altura, con 4 brazo/s de 3 m de longitud, incluso puerta de registro, caja de conexión y protección, pletina para cuadro y tortillo para toma de tierra.
PUIS.10102 | Material | u | Báculo acero galv 8 m 1 brazo/s 1.5 m | [6 empty] | 0 | 272.85 | 0
Báculo troncocónico de chapa de acero galvanizado de 4 mm de espesor, de 8m de altura, con 1 brazo/s de 1.5 m de longitud, incluso puerta de registro, caja de conexión y protección, pletina para cuadro y tortillo para toma de tierra.
PUIS.10216 | Material | u | Báculo acero galv 8 m 2 brazo/s 1.5 m | [6 empty] | 0 | 436.76 | 0
Báculo troncocónico de chapa de acero galvanizado de 4 mm de espesor, de 10m de altura, con 2 brazo/s de 1.5 m de longitud, incluso puerta de registro, caja de conexión y protección, pletina para cuadro y tortillo para toma de tierra.
PUIS.10104 | Material | u | Báculo acero galv 9 m 1 brazo/s 1.5 m | [6 empty] | 0 | 314.59 | 0
Báculo troncocónico de chapa de acero galvanizado de 4 mm de espesor, de 9m de altura, con 1 brazo/s de 1.5 m de longitud, incluso puerta de registro, caja de conexión y protección, pletina para cuadro y tortillo para toma de tierra.
PUIS.10105 | Material | u | Báculo acero galv 9 m 1 brazo/s 2 m | [6 empty] | 0 | 320.7 | 0
Báculo troncocónico de chapa de acero galvanizado de 4 mm de espesor, de 9m de altura, con 1 brazo/s de 2 m de longitud, incluso puerta de registro, caja de conexión y protección, pletina para cuadro y tortillo para toma de tierra.
PUSS71x32 | Material | u | Báculo metálico galvanizado pintado en negro forja "Modelo Valencia" de 6,00 m. de altura y 3,50 m. de saliente. | [6 empty] | 0 | 1466.85 | 0
Báculo metálico galvanizado pintado en negro forja "Modelo Valencia" de 6,00 m. de altura y 3,50 m. de saliente.
PUSS71x31 | Material | u | Báculo metálico galvanizado pintado en negro forja de 6,00 m. de altura y 3,50 m. de saliente. | [6 empty] | 0 | 462.6 | 0
Báculo metálico galvanizado pintado en negro forja de 6,00 m. de altura y 3,50 m. de saliente.
PUSS71x38 | Material | u | Bajante báculo con soporte doble pintada en negro forja. | [6 empty] | 0 | 44.46 | 0
Bajante báculo con soporte doble pintada en negro forja.
PUSS71x37 | Material | u | Bajante báculo con soporte simple pintada en negro forja. | [6 empty] | 0 | 33 | 0
Bajante báculo con soporte simple pintada en negro forja.
PUSI.2aaa | Material | u | Balancín h=0.50m 2plaza/s gama est | [6 empty] | 0 | 635 | 0
Balancín de 2 plazas y 0.50m de altura de gama estándar fabricado con tubo de acero galvanizado en caliente y con punto de caída amortiguada con muelles de acero provisto de dispositivos antipellizco de poliamida, según UNE EN 1176-1177.
PILR.41310 | Material | u | Balasto elect p/lamp hal 150w | [6 empty] | 0 | 46.26 | 0
Balasto electrónico para lámpara de halogenuro de quemador cerámico, con funciones de arrancador, reactancia y condensador, compacto, regulador y estabilizador de tensión, programable, opcional con comunicación por PLC, y opcional programación 1-10V/DALI, incluso adaptador de casquillo E-37 a E-40 y viceversa, con transporte. Hasta 150 W
PILR.41311 | Material | u | Balasto elect p/lamp hal 250w | [6 empty] | 0 | 64.97 | 0
Balasto electrónico para lámpara de halogenuro de quemador cerámico, con funciones de arrancador, reactancia y condensador, compacto, regulador y estabilizador de tensión, programable, opcional con comunicación por PLC, y opcional programación 1-10V/DALI, incluso adaptador de casquillo E-37 a E-40 y viceversa y transporte. Hasta 250 W
PRRP15dace | Material | m² | Bald Argent e/5cm ase | [6 empty] | 0 | 113.38 | 0
Baldosa de piedra caliza Argent de dimensiones 60x40 cm, espesor 5 cm y acabado aserrado. Densidad aparente= 2690 kg/m3, según UNE-EN 1936. Resistencia a la flexión= 10.49 MPa, según UNE-EN 12372. Absorción de agua a presión atmosférica=0.2 %, según UNE-EN 13755. Reacción al fuego=A1, según Decisión Comisión 96/603/EC.
PRRP15dadc | Material | m² | Bald Crema Pinar e/5cm abj | [6 empty] | 0 | 69.6 | 0
Baldosa de piedra caliza Crema Pinar de dimensiones 60x40 cm, espesor 5 cm y acabado abujardado. Densidad aparente= 2020 kg/m3, según UNE-EN 1936. Resistencia a la flexión= 3.30 MPa, según UNE-EN 12372. Absorción de agua a presión atmosférica=14.8 %, según UNE-EN 13755. Resistencia a la abrasión:28 mm, según UNE-EN 14157. Resistencia al deslizamiento (Acabado superficial en bruto)=85 SRV, según UNE-EN 14231. Reacción al fuego=A1, según Decisión Comisión 96/603/EC.
PRRP14bcd | Material | m² | Bald Gris Salanga e/3cm abj | [6 empty] | 0 | 60.18 | 0
Baldosa de granito Gris Salanga, de dimensiones 60x40, 60x30 o 40x40 cm, espesor 3 cm y acabado abujardado. Densidad aparente= 2650 kg/m3, según UNE-EN 1936. Resistencia a la flexión= 17.54 MPa, según UNE-EN 12372. Absorción de agua a presión atmosférica= 0.30%, según UNE-EN 13755. Resistencia a la abrasión:0.2 mm, según UNE-EN 14157.
PRRP14bcg | Material | m² | Bald Gris Salanga e/3cm ase | [6 empty] | 0 | 54.74 | 0
Baldosa de granito Gris Salanga, de dimensiones 60x40, 60x30 o 40x40 cm, espesor 3 cm y acabado aserrado. Densidad aparente= 2650 kg/m3, según UNE-EN 1936. Resistencia a la flexión= 17.54 MPa, según UNE-EN 12372. Absorción de agua a presión atmosférica= 0.30%, según UNE-EN 13755. Resistencia a la abrasión:0.2 mm, según UNE-EN 14157.
PRRP14bcc | Material | m² | Bald Gris Salanga e/3cm flm | [6 empty] | 0 | 56.91 | 0
Baldosa de granito Gris Salanga, de dimensiones 60x40, 60x30 o 40x40 cm, espesor 3 cm y acabado flameado. Densidad aparente= 2650 kg/m3, según UNE-EN 1936. Resistencia a la flexión= 17.54 MPa, según UNE-EN 12372. Absorción de agua a presión atmosférica= 0.30%, según UNE-EN 13755. Resistencia a la abrasión:0.2 mm, según UNE-EN 14157.
PRRP13bid | Material | m² | Bald mármol Crema Marfil Ivory e/3 envj | [6 empty] | 0 | 86.15 | 0
Baldosa de mármol Crema Marfil Ivory de dimensiones 60x40, 60x30 o 40x40 cm, espesor 3 cm y acabado envejecido. Densidad aparente= 2670 kg/m3, según UNE-EN 1936. Resistencia a la flexión= 11.20 MPa, según UNE-EN 12372. Reacción al fuego= A1, según Decisión Comisión 96/603/EC. Absorción de agua a presión atmosférica= 0.34%, según UNE-EN 13755. Resistencia a la abrasión= 19.50 mm, según UNE-EN 14157. Resistencia al deslizamiento (Acabado superficial bruto)=40 SRV, según UNE-EN 14231. Resistencia al deslizamiento (Acabado superficial apomazado)=15 SRV, según UNE-EN 14231. Resistencia al deslizamiento (Acabado superficial pulido)=10 SRV, según UNE-EN 14231.
PRRP14afc | Material | m² | Bald Rosa Porriño e/2cm flm | [6 empty] | 0 | 37.72 | 0
Baldosa de granito Rosa Porriño, de dimensiones 60x40, 60x30 o 40x40 cm, espesor 2 cm y acabado flameado. Densidad aparente= 2612 kg/m3, según UNE-EN 1936. Resistencia a la flexión= 9.70 MPa, según UNE-EN 12372. Absorción de agua a presión atmosférica= 0.30%, según UNE-EN 13755. Resistencia a la abrasión:17 mm, según UNE-EN 14157. Resistencia al deslizamiento: Acabado superficial pulido (SRV en seco)= 60, según UNE-EN 14231 Acabado superficial apomazado (SRV en seco)=60, según UNE-EN 14231 Acabado superficial abujardado (SRV en seco)=92, según UNE-EN 14231 Reacción al fuego=A1, según Decisión Comisión 96/603/EC.
PRRT39cced | Material | m² | Bald trz grv 50x50grs ext | [6 empty] | 0 | 9.39 | 0
Baldosa de terrazo para uso exterior, tipo grava lavada, de 50x50cm, tonos grises, fabricada con áridos de canto rodado de tamaño aproximado 20mm, cepillado y lavado con agua a presión. .
PRRT39caga | Material | m² | Bald trz rvl 33x33cl ext | [6 empty] | 0 | 9.39 | 0
Baldosa de terrazo para uso exterior, tipo relieve pulido, de 33x33cm, tonos claros, fabricada con áridos de tamaño 1 a 5mm, cemento II-B/45, hidrofugantes y colorantes inalterables, vibrada, prensada y pulida, acabado semibrillo. .
PRRT39cbga | Material | m² | Bald trz rvl 40x40cl ext | [6 empty] | 0 | 10 | 0
Baldosa de terrazo para uso exterior, tipo relieve pulido, de 40x40cm, tonos claros, fabricada con áridos de tamaño 1 a 5mm, cemento II-B/45, hidrofugantes y colorantes inalterables, vibrada, prensada y pulida, acabado semibrillo. .
PRRT39cdga | Material | m² | Bald trz rvl 40x60cl ext | [6 empty] | 0 | 11.25 | 0
Baldosa de terrazo para uso exterior, tipo relieve pulido, de 40x60cm, tonos claros, fabricada con áridos de tamaño 1 a 5mm, cemento II-B/45, hidrofugantes y colorantes inalterables, vibrada, prensada y pulida, acabado semibrillo. .
PUVP.2ia | Material | m | Baldosa 20x20 25 bot Gris | [6 empty] | 0 | 5.64 | 0
Baldosa 20x20 25 Botones Gris
PUVP.2da | Material | m | Baldosa 20x20 4 pas Gris | [6 empty] | 0 | 5.36 | 0
Baldosa 20x20 4 Pastillas Gris
PUVP.2fa | Material | m | Baldosa 20x20 lisa Gris | [6 empty] | 0 | 5.64 | 0
Baldosa 20x20 Lisa Gris
PUVP.2fc | Material | m | Baldosa 20x20 lisa Negra | [6 empty] | 0 | 6.5 | 0
Baldosa 20x20 Lisa Negra
PUVP.5fa1 | Material | m² | Baldosa asfáltica, Cualquier tamaño, tipo y color | [6 empty] | 0 | 7.71 | 0
Baldosa de asfalto natural comprimido de cualquier tamaño, tipo y color.
PUPIP001BA | Material | m² | Baldosa cemento hidr. 1p 20x20x2.5 | [6 empty] | 0 | 6.67 | 0
Baldosa cemento hidráulica 1pastilla 20x20x2.5
PRRP13x1 | Material | m² | Baldosa de mármol antideslizante | [6 empty] | 0 | 41.79 | 0
Baldosa de mármol para exterior, espesor 2 cm y acabado antideslizante.
PRRP13x1b | Material | m² | Baldosa de mármol antideslizante e/4cm | [6 empty] | 0 | 98.78 | 0
Baldosa de mármol para exterior, espesor 4 cm y acabado antideslizante.
MAT153 | Material | m² | Baldosa especial decorativa valencia color | [6 empty] | 0 | 7.64 | 0
Baldosa especial decorativa valencia color
PRRP14x1 | Material | m² | Baldosa granito gris antideslizante. Cualquier tamaño, tipo y color | [6 empty] | 0 | 44.57 | 0
Baldosa de granito Gris antideslizante
PUVP.1aa | Material | m² | Baldosa hidr 4pastll-20x20 gs | [6 empty] | 0 | 5.38 | 0
Baldosa hidráulica de cuatro pastillas, color gris de 20x20x2.5cm.
PUVP.2g1 | Material | m | Baldosa hidráulica 20x20 cm. | [6 empty] | 0 | 6.5 | 0
Baldosa hidráulica 20x20 cm. Lisa. Cualquier tipo y color.
PRRP15x1 | Material | m² | Baldosa piedra natural, entre 4 y 6 cm de espesor, antideslizante. | [6 empty] | 0 | 85.9 | 0
Baldosa de piedra natural, espesor entre 4 y 6 cm y acabado antideslizante.
PRRT39x1 | Material | m² | Baldosa terrazo para exterior | [6 empty] | 0 | 14.65 | 0
Baldosa de terrazo para uso exterior. Cualquier tamaño, tipo y color, fabricada con arenas y microgranos de sílice, cemento II-B/45, en altas proporciones, colorantes inalterables e hidrofugantes en polvo,vibrado, prensado, con acabado mate antideslizante .
PUSE22aa | Material | u | Baliza cilíndrica 50 cm fj aran-torn | [6 empty] | 0 | 26 | 0
Baliza cilíndrica de 50 cm de altura y 13.5 cm de diámetro, con dos bandas reflectantes de nivel 2, con base tipo arandela-tornillo, según UNE 135363.
PUSE22ba | Material | u | Baliza cilíndrica 75 cm fj aran-torn | [6 empty] | 0 | 32 | 0
Baliza cilíndrica de 75 cm de altura y 20 cm de diámetro, con dos bandas reflectantes de nivel 2, con base tipo arandela-tornillo, según UNE 135363.
MPSA.5a | Material | u | Baliza lumi amarillo interm | [6 empty] | 0 | 15.47 | 0
Baliza luminosa de color amarillo intermitente, con lente de 180mm para una intensidad luminosa 23 Cd y alimentación de 6V, incluida batería.
MPSA.5b | Material | u | Baliza lumi rojo fijo | [6 empty] | 0 | 15.47 | 0
Baliza luminosa de color rojo fijo, con lente de 180mm para una intensidad luminosa 23 Cd y alimentación de 6V, incluida batería.
PUIL.19940 | Material | u | Baliza parque cabecera | [6 empty] | 0 | 845.23 | 0
Luminaria tipo baliza para alumbrado decorativo de zonas peatonales, parques y jardines; formada por columna realizada en tubo de aluminio de 630 mm de altura y 150 mm de diámetro, base de fijación en fundición de aluminio, unidad óptica y difusor de policarbonato transparente con lamas, para lámpara VM de 80 W con equipo de encendido electromagnético incorporado, grado de protección IP-55 y clase de aislamiento I, incluso anillo en la base y placa de asiento para montaje en suelo, según UNE 60598.
SSEB.mP31SV260 | Material | u | Ban.ais. para servicio interior hasta 24 kV | [6 empty] | 0 | 45 | 0
Ban.ais. para servicio interior hasta 24 kV
PUSM31bbc | Material | u | Banco mad est met 180x70 cm c/respaldo | [6 empty] | 0 | 322 | 0
Banco con respaldo, de dimensiones 180x70 cm, calidad estándar, con soportes y estructura para la sujeción de la madera y apoyabrazos en acero al carbono, asiento y respaldo formado por listones de madera tropical, tornillería de acero, con acabado galvanizado en caliente y pintado baño desengrasante, con amplia gama de colores.
MMBE.5a | Material | u | Banco metálico p/5 personas | [6 empty] | 0 | 58.71 | 0
Banco metálico con capacidad para cinco personas obra.
PUJA35001BA | Material | u | Banco Neobarcino o similar | [6 empty] | 0 | 180 | 0
Banco Neobarcino o similar
PUSM37a | Material | u | Banco p/exteriores piedra caliza | [6 empty] | 0 | 465 | 0
Banco de piedra caliza de 2m de longitud y de 10cm de espesor sin respaldo apoyado en dos pies del mismo material.
PIET.7bcba | Material | m | Band a galv perf 15x100 | [6 empty] | 0 | 7.01 | 0
Bandeja perforada de chapa de acero galvanizado, de dimensiones 15x100 mm, para canalización eléctrica, suministrada en tramos de 2m de longitud, según el Reglamento Electrotécnico de Baja Tensión 2002.
MPSS.3a | Material | u | Banda bicolor | [6 empty] | 0 | 13.39 | 0
Cinta de balizamiento bicolor rojo/blanco de PVC de 8cm de ancho y 250m de longitud.
PIGT38c | Material | u | Banda p/cabezal toma carga tb acero 80mm | [6 empty] | 0 | 17.86 | 0
Banda para cabezal de toma en carga en instalaciones de gas, realizada en acero inoxidable, para tubo de acero de 80 mm de diámetro nominal.
PURV.mP26T010 | Material | m | Banda polietileno 20 cm | [6 empty] | 0 | 0.41 | 0
Banda de señalización de polietileno de color azul de 20 cm de ancho y con un alma metálica, completamente instalada.
PUSS190 | Material | u | Bandeja Fibra Óptica hasta 6 fibras. | [6 empty] | 0 | 81.15 | 0
Bandeja Fibra Óptica hasta 6 fibras.
PUSS189 | Material | u | Bandeja Fibra Óptica Rack 19" hasta 24 fibras. | [6 empty] | 0 | 214.39 | 0
Bandeja Fibra Óptica Rack 19" hasta 24 fibras.
PUSS71x46 | Material | u | Bandeja soporte para detectores en regulador | [6 empty] | 0 | 24.12 | 0
Bandeja soporte para detectores en regulador
MPSS.2a | Material | m | Banderola c/sop existente | [6 empty] | 0 | 0.41 | 0
Banderola de señalización colgante realizada de plástico de colores rojo y blanco, reflectante sobre un soporte existente.
PFDB48i | Material | m | Baran hrz s/travñ pasam 100 | [6 empty] | 0 | 94.15 | 0
Barandilla de 0.90m de altura realizada con balaustres metálicos horizontales de diámetro-espesor 35x3mm, separados entre sí 5cm, con pasamanos de 100x40x2mm, travesaño inferior de 50x20x1.5mm, balaustres de anclaje de diámetro 35x2.5mm y patillas de anclaje separadas 1.00m, fabricada en tramos de 6.00m, con capa de imprimación.
PUSE65.1xx6 | Material | m | Barandilla modelo "Blasco Ibáñez" | [6 empty] | 0 | 67.13 | 0
Barandilla galvanizada modelo 201 con placa de anclaje.
PUSE65.1xx5 | Material | m | Barandilla modelo "Pont de les Arts". | [6 empty] | 0 | 81.39 | 0
Barandilla modelo "Pont de les Arts".
PUSE65.1xx1 | Material | m | Barandilla modelo 200 con placa de anclaje | [6 empty] | 0 | 69.42 | 0
Barandilla galvanizada modelo 200 con placa de anclaje.
PUSE65.1xx2 | Material | m | Barandilla modelo 201 con placa de anclaje | [6 empty] | 0 | 53.24 | 0
Barandilla galvanizada modelo 201 con placa de anclaje.
PUSE65.1xx3 | Material | m | Barandilla modelo 210 con placa de anclaje | [6 empty] | 0 | 70.56 | 0
Barandilla galvanizada modelo 210 con placa de anclaje.
MPCB.6a | Material | u | Barandilla p/guardacuerpo | [6 empty] | 0 | 8.38 | 0
Barandilla horizontal para guardacuerpos, de 2.50m de longitud y con sistema de fijación regulable.
PFFC.5a | Material | u | Bardo machihembrado 50x20x3 | [6 empty] | 0 | 0.39 | 0
Pieza cerámica machihembra, tipo bardo 50x20x3cm.
PFFC.5g | Material | u | Bardo machihembrado 80x25x3 | [6 empty] | 0 | 0.72 | 0
Pieza cerámica machihembra, tipo bardo 80x25x3cm.
PRCP.mP25MB020 | Material | l | Barniz alcidic. alt. mont. | [6 empty] | 0 | 11.23 | 0
Barniz alcidic. alt. mont.
PRCP.mP25P060 | Material | l | Barniz ignífugo transparente | [6 empty] | 0 | 10.68 | 0
Barniz ignífugo transparente
PRCP.mP25MP010 | Material | l | Barniz pol. tapaporos sat. | [6 empty] | 0 | 8.44 | 0
Barniz pol. tapaporos sat.
PRCP.mP25J100 | Material | l | Barniz poliuretano (2 comp.) | [6 empty] | 0 | 17.79 | 0
Barniz poliuretano (2 comp.)
PRCP.mP25MB040 | Material | l | Barniz sint. mate. int/ext | [6 empty] | 0 | 11.67 | 0
Barniz sintético mate para interior y exterior
PRCP.mP25MB030 | Material | l | Barniz sintét. universal satinado | [6 empty] | 0 | 11.37 | 0
Barniz sintético universal satinado
PRCP.mP25MB03 | Material | l | Barniz sintét. universal satinado | [6 empty] | 0 | 11.37 | 0
MPST.8a01 | Material | u | Barrera de seguridad rígida polietileno, New Jersey | [6 empty] | 0 | 54.95 | 0
Barrera de seguridad rígida prefabricada, New Jersey
MPST.7a01 | Material | u | Barrera de seguridad rígida prefabricada, New Jersey | [6 empty] | 0 | 48.77 | 0
Barrera de seguridad rígida prefabricada, New Jersey
PUSE66.1xx2 | Material | m | Barrera seguridad tubo acero, tramos curvos r < 40m | [6 empty] | 0 | 105.36 | 0
Barrera de seguridad en un tubo de acero de 200 mm de diámetro y 4 mm de espesor y radio < 40m, galvanizada y termocalada en tramos rectos, incluso soportes y embellecedores. Incluso parte proporcional de anclajes a tierra.
PUSE66.1xx1 | Material | m | Barrera seguridad tubo acero, tramos rectos o curvos r > 40m | [6 empty] | 0 | 83.78 | 0
Barrera de seguridad en un tubo de acero de 200 mm de diámetro y 4 mm de espesor y radio > 40m, galvanizada y termocalada en tramos rectos, incluso soportes y embellecedores.
PUSE50a | Material | m | Barrera simple de hormigón prefabricado | [6 empty] | 0 | 50.95 | 0
Barrera simple de hormigón prefabricado tipo New Jersey, de dimensiones 47x200x88 cm, con marcado CE.
vU05MV.026 | Material | u | Base adaptador zócalos 1000mm | [6 empty] | 0 | 113.92 | 0
Base y adaptador de zócalos, incluido transporte. De 1000 mm.
vU05MV.025 | Material | u | Base adaptador zócalos 750mm | [6 empty] | 0 | 98.85 | 0
Base y adaptador de zócalos, incluido transporte. De 750 mm.
PUIS.19401 | Material | u | Base de candelabro de fund esc valencia Av de Francia | [6 empty] | 0 | 534.28 | 0
Base de fundición para acoplar a candelabro Modelo Avenida de Francia, compuesta por cuatro piezas de 1 metro de altura cada una, con motivos en acanaladuras verticales y horizontales, escudo de la Ciudad de Valencia y portezuela con dispositivo de cierre, pletina para la caja de fusibles, tornillo para la toma de tierra y pernos.
MPST.4a | Material | u | Base de hormigón | [6 empty] | 0 | 6.95 | 0
Pie de hormigón para sujeción de vallas (amortizable 5 usos).
PIED.5.61202 | Material | u | Base portafusibles poliéster talla 0 | [6 empty] | 0 | 3.58 | 0
Base portafusibles seccionable, de poliéster reforzado con fibra de vidrio, los contactos son de cobre estañado, con los accesorios apropiados se puede hacer bipolar, tripolar o tetrapolar. La tapa gira sobre un eje situado en el lado inferior de la base. Incluido transporte y colocación. De talla 0.
PIED.5.61201 | Material | u | Base portafusibles poliéster talla 00 | [6 empty] | 0 | 3.58 | 0
Base portafusibles seccionable, de poliéster reforzado con fibra de vidrio, los contactos son de cobre estañado, con los accesorios apropiados se puede hacer bipolar, tripolar o tetrapolar. La tapa gira sobre un eje situado en el lado inferior de la base. Incluido transporte y colocación. De talla 00.
PIED.5.61203 | Material | u | Base portafusibles poliéster talla 1 | [6 empty] | 0 | 3.77 | 0
Base portafusibles seccionable, de poliéster reforzado con fibra de vidrio, los contactos son de cobre estañado, con los accesorios apropiados se puede hacer bipolar, tripolar o tetrapolar. La tapa gira sobre un eje situado en el lado inferior de la base. Incluido transporte y colocación. De talla 1.
PIED.5.61204 | Material | u | Base portafusibles poliéster talla 2 | [6 empty] | 0 | 6.53 | 0
Base portafusibles seccionable, de poliéster reforzado con fibra de vidrio, los contactos son de cobre estañado, con los accesorios apropiados se puede hacer bipolar, tripolar o tetrapolar. La tapa gira sobre un eje situado en el lado inferior de la base. Incluido transporte y colocación. De talla 2.
PUCA16aaaa | Material | u | Base pozo registro HM pref Ø100 cm | [6 empty] | 0 | 202.68 | 0
Base para pozo de registro constituida por una pieza prefabricada de hormigón en masa de 100 cm de diámetro interior y de 80 cm de altura total, con fondo acanalado y revestido, para conectar tubos de hasta 200 mm de diámetro, con 1 entrada.
P11049BA | Material | m | Bateaguas 200mm PVC | [6 empty] | 0 | 4.57 | 0
Bateaguas 200mm PVC
PUSS170 | Material | u | Batería 12 V. 17 A/H. | [6 empty] | 0 | 64.84 | 0
Batería 12 V. 17 A/H.
PUSS169 | Material | u | Batería 12 V. 24 A/H. | [6 empty] | 0 | 78.75 | 0
Batería 12 V. 24 A/H.
PUSS171 | Material | u | Batería 12V. 40 A/H. | [6 empty] | 0 | 137.76 | 0
Batería 12V. 40 A/H.
PUVB.1a | Material | t | Betún asfáltico B15/25 | [6 empty] | 0 | 346.94 | 0
Betún asfáltico de penetración B15/25, con un valor de 15/25*E-1 (mm) en el ensayo de penetración.
PUVB.1b | Material | t | Betún asfáltico B35/50 | [6 empty] | 0 | 354.41 | 0
Betún asfáltico de penetración B35/50, con un valor de 35/50*E-1 (mm) en el ensayo de penetración.
PUVB.1g | Material | t | Betún asfáltico modificado PMB 25/55-65 | [6 empty] | 0 | 425.79 | 0
Betún asfáltico modificado con polímeros PMB 25/55-65, con un valor de 25/55*E-1 (mm) en el ensayo de penetración y un punto de reblandecimiento > 65ºC.
PUVB.1c | Material | t | Betún asfáltico B50/70 | [6 empty] | 0 | 341.13 | 0
Betún asfáltico de penetración B50/70, con un valor de 50/70*E-1 (mm) en el ensayo de penetración.
PBAC.2ib | Material | t | BL 22.5 X envasado | [6 empty] | 0 | 157.72 | 0
Cemento blanco BL 22.5 X, para solados, según norma UNE 80.305, envasado.
PFFH21aac | Material | u | Bloque AD-HEA 125 R4/I | [6 empty] | 0 | 0.53 | 0
Bloque de hormigón hueco de áridos densos, para revestir, con dimensiones nominales de 400mm de largo, 200mm de alto y 125mm de ancho, con una resistencia nominal de 4 N/mm2 y 12 kg de peso (AD-HEA 125 R4/I, según norma UNE-EN 771-3.
PFFH21aae | Material | u | Bloque AD-HEA 200 R4/I | [6 empty] | 0 | 0.7 | 0
Bloque de hormigón hueco de áridos densos, para revestir, con dimensiones nominales de 400mm de largo, 200mm de alto y 200mm de ancho, con una resistencia nominal de 4 N/mm2 y 16.5 kg de peso (AD-HEA 200 R4/I, según norma UNE-EN 771-3.
PUIL.3.26082 | Material | u | Bloque op herm | [6 empty] | 0 | 84.55 | 0
Bloque óptico hermético, con grado de protección IP-66, de reparto asimétrico, constituido por reflector de policarbonato aluminizado y refractor del mismo material y obturador portacasquillo. Con soporte de fijación. Según especificaciones del Pliego de condiciones. Incluido transporte.
PUIL.3.26053 | Material | u | Bloque op LED p/farol Fernando VII/VILLA 26w | [6 empty] | 0 | 196.7 | 0
Bloque Óptico de Led para farol FERNANDO VII / VILLA, de alto flujo luminoso, para sustitución In Situ, con cuerpo de aluminio y protector de vidrio, , con motor fotométrico de última generación, IRC >70, 3.000ºK, de grado de hermeticidad, tanto del Bloque Óptico como del Driver, mínimo IP 66. De 16 led hasta 26 W a 500 mA
PUIL.3.26052 | Material | h | Bloque op LED p/farol Fernando VII/VILLA 38w | [6 empty] | 0 | 207.68 | 0
Bloque Óptico de Led para farol FERNANDO VII / VILLA, de alto flujo luminoso, para sustitución In Situ, con cuerpo de aluminio y protector de vidrio, , con motor fotométrico de última generación, IRC >70, 3.000ºK, de grado de hermeticidad, tanto del Bloque Óptico como del Driver, mínimo IP 66. De 24 led hasta 38 W a 500 mA.
PUIL.3.26051 | Material | u | Bloque op LED p/farol Fernando VII/VILLA 51w | [6 empty] | 0 | 217.57 | 0
Bloque Óptico de Led para farol FERNANDO VII / VILLA, de alto flujo luminoso, para sustitución In Situ, con cuerpo de aluminio y protector de vidrio, , con motor fotométrico de última generación, IRC >70, 3.000ºK, de grado de hermeticidad, tanto del Bloque Óptico como del Driver, mínimo IP 66. De 32 led hasta 51 W a 500 mA.
PUIL.3.26050 | Material | u | Bloque op LED p/farol Fernando VII/VILLA 75w | [6 empty] | 0 | 339.59 | 0
Bloque óptico de Led para farol FERNANDO VII / VILLA, de alto flujo luminoso, para sustitución In Situ, con cuerpo de aluminio y protector de vidrio, , con motor fotométrico de última generación, IRC >70, 3.000ºK, de grado de hermeticidad, tanto del Bloque Óptico como del Driver, mínimo IP 66. De 48 led hasta 75 W a 500 mA.
PUIL11.26045 | Material | u | Bloque op p/farol Fernando VII asimétrica. | [6 empty] | 0 | 41.92 | 0
Bloque óptico para farol mod Fernando VII con distribución asimétrica. Incluso transporte
PUIL11.26044 | Material | u | Bloque op p/farol Fernando VII simétrica | [6 empty] | 0 | 41.92 | 0
Bloque óptico para farol mod Fernando VII con distribución simétrica, incluso transporte .
PUIL.3.26075 | Material | u | Bloque op p/farol Villa asimétrico | [6 empty] | 0 | 21.14 | 0
Bloque óptico para farol villa con reparto asimétrico, incluso transporte
PIFW.mP17VE120 | Material | u | Bobina de PVC DN 20 | [6 empty] | 0 | 14.6 | 0
Bobina de PVC DN 20
PURA.5b | Material | u | Boca Barcelona 40mm | [6 empty] | 0 | 168 | 0
Boca de riego tipo Barcelona 40 mm
PURA.5c | Material | u | Boca Barcelona 65mm | [6 empty] | 0 | 170 | 0
Boca de riego tipo Barcelona 65 mm
PURA.5a | Material | u | Boca Valencia bronce enlace rápido 1" | [6 empty] | 0 | 34 | 0
Boca de riego tipo Valencia bronce enlace rápido 1"
MAT243BO | Material | u | Boigainvillea glabra de 0.8 a 1.2 m de altura | [6 empty] | 0 | 3.09 | 0
Boigainvillea glabra de 0.8 a 1.2 m de altura
PUSM.1ca1 | Material | u | Bolardo fund h=70cm Mod. "Circulación y Transportes" | [6 empty] | 0 | 70 | 0
Bolardo fund h=70cm Mod. "Circulación y Transportes"
PUSM.1ca2 | Material | u | Bolardo fund h=70cm Mod. "Faro" | [6 empty] | 0 | 65 | 0
Bolardo fund h=70cm Mod. "Faro"
PUSM.1da | Material | u | Bolardo fund h=80cm | [6 empty] | 0 | 78.75 | 0
Bolardo de fundición fijo de 80cm de altura.
vUMT02 | Material | u | Bolsas polietileno 15x30cm transparentes, sin cierre. Adeplast 500 ud | [6 empty] | 0 | 3.51 | 0
Bolsas polietileno 15x30cm transparentes, sin cierre. Adeplast 500 ud.
vUMT03 | Material | u | Bolsas polietileno 32x40cm, transparentes, sin cierre. Adeplast 250 ud | [6 empty] | 0 | 6.29 | 0
Bolsas polietileno 32x40cm, transparentes, sin cierre. Adeplast 250 ud.
vUMT04 | Material | u | Bolsas polietileno 40x60cm, transparentes, sin cierre. Adeplast 250 ud | [6 empty] | 0 | 9.74 | 0
Bolsas polietileno 40x60cm, transparentes, sin cierre. Adeplast 250 ud.
PBUW14a | Material | u | Boquilla de inyección resinas | [6 empty] | 0 | 0.1 | 0
Boquilla plástica desechable para inyección de resinas.
PUVA.3a | Material | m | Bordillo clz 12x25 | [6 empty] | 0 | 18.2 | 0
Bordillo recto de caliza 12x25cm.
PUVA.3b | Material | m | Bordillo clz 20x25 | [6 empty] | 0 | 21.8 | 0
Bordillo recto de caliza 20x25cm.
PUVA10aaa | Material | m | Bordillo gra recto 12x25 | [6 empty] | 0 | 16.81 | 0
Bordillo de granito recto de 12x25cm
PUVA10aab | Material | m | Bordillo gra recto 15x25 | [6 empty] | 0 | 18.72 | 0
Bordillo de granito recto de 15x25cm
PUVA10aac | Material | m | Bordillo gra recto 20x25 | [6 empty] | 0 | 22.92 | 0
Bordillo de granito recto de 20x25cm
PUVA.1ab | Material | m² | Bordillo horm DC 20x10cm | [6 empty] | 0 | 2.4 | 0
Bordillo de hormigón doble capa de 20x10cm.
PUVA.1bb | Material | m² | Bordillo horm DC 20x30cm | [6 empty] | 0 | 4.5 | 0
Bordillo de hormigón doble capa de 20x30cm.
PUVA.1cb | Material | m² | Bordillo horm DC 22x20cm | [6 empty] | 0 | 4.71 | 0
Bordillo de hormigón doble capa de 22x20cm.
PUVA.1db | Material | m² | Bordillo horm DC 25x15cm | [6 empty] | 0 | 4.1 | 0
Bordillo de hormigón doble capa de 25x15cm.
PUVA.1aa | Material | m² | Bordillo horm MC 20x10cm | [6 empty] | 0 | 1.92 | 0
Bordillo de hormigón monocapa de 20x30cm.
PUVA.1ba | Material | m² | Bordillo horm MC 20x30cm | [6 empty] | 0 | 3.6 | 0
Bordillo de hormigón monocapa de 20x10cm.
PUVA.1ca | Material | m² | Bordillo horm MC 22x20cm | [6 empty] | 0 | 3.77 | 0
Bordillo de hormigón monocapa de 25x15cm.
PUVA.1da | Material | m² | Bordillo horm MC 25x15cm | [6 empty] | 0 | 3.28 | 0
Bordillo de hormigón monocapa de 22x20cm.
PUVA110001BO | Material | u | Bordillo hormigón 50cm decorativo esp 10 varios tamaños | [6 empty] | 0 | 3 | 0
Bordillo hormigón 50cm decorativo esp 10 varios tamaños
PUCA9001BO | Material | m | Bordura galvanizada 150x1 mm inc/fijac | [6 empty] | 0 | 16 | 0
Bordura galvanizada 150x1 mm inc/fijac
PIEW.81803 | Material | u | Borna conexión 10mm2 | [6 empty] | 0 | 2.35 | 0
Borna de conexión, para derivación en el interior de cajas para cable. De 10 mm²
PIEW.81804 | Material | u | Borna conexión 16mm2 | [6 empty] | 0 | 2.65 | 0
Borna de conexión, para derivación en el interior de cajas para cable. De 16 mm².
PIEW.81805 | Material | u | Borna conexión 25mm2 | [6 empty] | 0 | 3.13 | 0
Borna de conexión, para derivación en el interior de cajas para cable. De 25 mm².
PIEW.81806 | Material | u | Borna conexión 40mm2 | [6 empty] | 0 | 3.43 | 0
Borna de conexión, para derivación en el interior de cajas para cable. De 40 mm².
PIEW.81801 | Material | u | Borna conexión 4mm2 | [6 empty] | 0 | 1.7 | 0
Borna de conexión, para derivación en el interior de cajas para cable. De 4 mm².
PIEW.81807 | Material | u | Borna conexión 50mm2 | [6 empty] | 0 | 4.24 | 0
Borna de conexión, para derivación en el interior de cajas para cable. De 50 mm².
PIEW.81802 | Material | u | Borna conexión 6mm2 | [6 empty] | 0 | 1.8 | 0
Borna de conexión, para derivación en el interior de cajas para cable. De 6 mm².
PIEW.81808 | Material | u | Borna conexión 70mm2 | [6 empty] | 0 | 5.62 | 0
Borna de conexión, para derivación en el interior de cajas para cable. De 70 mm²
PIEW.81809 | Material | u | Borna conexión 95mm2 | [6 empty] | 0 | 7.44 | 0
Borna de conexión, para derivación en el interior de cajas para cable. De 95 mm².
PIAR.mP15AH195 | Material | u | Borna enchufable 150 / 240 -12/20 kV | [6 empty] | 0 | 245.62 | 0
Borna enchufable 150 / 240 -12/20 kV
MPIP.1ca | Material | u | Bota a-impt y perf | [6 empty] | 0 | 42.84 | 0
Bota de seguridad ante impactos y perforaciones fabricada en piel negra con suela de poliuretano y puntera plástica resistente a 200J,, según UNE-EN 344-1, UNE-EN 344-2, UNE-EN 345-1, UNE-EN 345-2, UNE-EN 346-1, UNE-EN 346-2, UNE-EN 347-1 y UNE-EN 347-2 incluso requisitos establecidos por R.D. 1407/1192, certificado CE expedido por un organismo notificado, declaración de Conformidad y Folleto informativo.
MPIP.1fb | Material | u | Bota antiagua caña alta | [6 empty] | 0 | 6.51 | 0
Bota antiagua de caña alta fabricada en P.V.C ., según UNE-EN 344-1, UNE-EN 344-2, UNE-EN 345-1, UNE-EN 345-2, UNE-EN 346-1, UNE-EN 346-2, UNE-EN 347-1 y UNE-EN 347-2 incluso requisitos establecidos por R.D. 1407/1192, certificado CE expedido por un organismo notificado, declaración de Conformidad y Folleto informativo.
MPIP.1aa | Material | u | Bota seguridad | [6 empty] | 0 | 18.64 | 0
Bota de seguridad fabricada en piel negra con cierre de cordones y suela de poliuretano con puntera y plantilla de seguridad,, según UNE-EN 344-1, UNE-EN 344-2, UNE-EN 345-1, UNE-EN 345-2, UNE-EN 346-1, UNE-EN 346-2, UNE-EN 347-1 y UNE-EN 347-2 incluso requisitos establecidos por R.D. 1407/1192, certificado CE expedido por un organismo notificado, declaración de Conformidad y Folleto informativo.
PIAR.mP15AH185 | Material | u | Botella interior 150/240 mm2 | [6 empty] | 0 | 64.13 | 0
Botella interior 150/240 mm2
MMBE10a1 | Material | u | Botiquín portátil urgencias | [6 empty] | 0 | 21.71 | 0
Botiquín de urgencia con contenidos mínimos obligatorios.
MMBE10a | Material | u | Botiquín urgencia | [6 empty] | 0 | 49.44 | 0
Botiquín de urgencia con contenidos mínimos obligatorios.
PEHB.1bg | Material | u | Bovedilla H e/e fdo 70 59x22cm | [6 empty] | 0 | 0.79 | 0
Bovedilla de hormigón, de dimensiones 59x22cm (largo x alto) y ancho 20cm. Intereje de forjado de 70cm.
P11062BO | Material | u | Boya cierre automático tubería | [6 empty] | 0 | 95.94 | 0
Boya cierre automático tubería
PUIS.19921 | Material | u | Brazo cuadruple fund María Cristina | [6 empty] | 0 | 295.45 | 0
Brazo cuádruple de fundición de aluminio L-256060, para candelabro María Cristina. Pintado con base de clorocaucho y acabado con pintura oxirón negro. Incluido transporte.
PUIS.19910 | Material | u | Brazo doble fund María Cristina | [6 empty] | 0 | 937.5 | 0
Brazo doble de fundición de aluminio L-256060, para candelabro María Cristina. Pintado con base de clorocaucho y acabado con pintura oxirón negro. Incluido transporte.
PUIS.12203 | Material | u | Brazo Malvarrosa almun cuadruple | [6 empty] | 0 | 531.82 | 0
Brazo modelo Malvarrosa, construido en fundición de aluminio L 256060 y acabado con base de clorocaucho y pintura oxirón color negro. Incluido transporte. Cuadruple
PUIS.12202 | Material | u | Brazo Malvarrosa almun doble | [6 empty] | 0 | 295.45 | 0
Brazo modelo Malvarrosa, construido en fundición de aluminio L 256060 y acabado con base de clorocaucho y pintura oxirón color negro. Incluido transporte. Doble
PUIS.12201 | Material | u | Brazo Malvarrosa almun simple | [6 empty] | 0 | 177.27 | 0
Brazo modelo Malvarrosa, construido en fundición de aluminio L 256060 y acabado con base de clorocaucho y pintura oxirón color negro. Incluido transporte. Simple
PUIS.12005 | Material | u | Brazo mural metálico 0.5m ø1.5´´ | [6 empty] | 0 | 31 | 0
Brazo mural metálico fabricado en tubo de acero sin soldadura, de 0.5 m de longitud de saliente, 1.5´´ de diámetro e inclinación de 15 a 20 º, incluso placa de asiento y pernos de anclaje para adosar a paredes o montar sobre columna o báculo.
PUIS.12004 | Material | u | Brazo mural metálico 0.70m ø1.5´´ | [6 empty] | 0 | 32.47 | 0
Brazo mural metálico fabricado en tubo de acero sin soldadura, de 0.70 m de longitud de saliente, 1.5´´ de diámetro e inclinación de 15 a 20 º, incluso placa de asiento y pernos de anclaje para adosar a paredes o montar sobre columna o báculo. Incluso transporte
PUIS.12002 | Material | u | Brazo mural metálico 1.5m ø1.5´´ | [6 empty] | 0 | 43.39 | 0
Brazo mural metálico fabricado en tubo de acero sin soldadura, de 1.5 m de longitud de saliente, 1.5´´ de diámetro e inclinación de 15 a 20 º, incluso placa de asiento y pernos de anclaje para adosar a paredes o montar sobre columna o báculo. Incluso transporte
PUIS.11902 | Material | u | Brazo mural metálico 1.5m ø2´´ | [6 empty] | 0 | 46.27 | 0
Brazo mural metálico fabricado en tubo de acero sin soldadura, de 1.5 m de longitud de saliente, 2´´ de diámetro e inclinación de 15 a 20 º, incluso placa de asiento y pernos de anclaje para adosar a paredes o montar sobre columna o báculo. Incluso transporte
PUIS.12001 | Material | u | Brazo mural metálico 1m ø1.5´´ | [6 empty] | 0 | 34.37 | 0
Brazo mural metálico fabricado en tubo de acero sin soldadura, de 1 m de longitud de saliente, 1.5´´ de diámetro e inclinación de 15 a 20 º, incluso placa de asiento y pernos de anclaje para adosar a paredes o montar sobre columna o báculo. Incluso transporte
PUIS.11901 | Material | u | Brazo mural metálico 1m ø2´´ | [6 empty] | 0 | 40.92 | 0
Brazo mural metálico fabricado en tubo de acero sin soldadura, de 1 m de longitud de saliente, 2´´ de diámetro e inclinación de 15 a 20 º, incluso placa de asiento y pernos de anclaje para adosar a paredes o montar sobre columna o báculo. Incluso transporte
PUIS.11904 | Material | u | Brazo mural metálico 2.5m ø2´´ | [6 empty] | 0 | 61.73 | 0
Brazo mural metálico fabricado en tubo de acero sin soldadura, de 2.5 m de longitud de saliente, 2´´ de diámetro e inclinación de 15 a 20 º, incluso placa de asiento y pernos de anclaje para adosar a paredes o montar sobre columna o báculo.
PUIS.12003 | Material | u | Brazo mural metálico 2m ø1.5´´ | [6 empty] | 0 | 51.38 | 0
Brazo mural metálico fabricado en tubo de acero sin soldadura, de 2 m de longitud de saliente, 1.5´´ de diámetro e inclinación de 15 a 20 º, incluso placa de asiento y pernos de anclaje para adosar a paredes o montar sobre columna o báculo. Incluso transporte
PUIS.11903 | Material | u | Brazo mural metálico 2m ø2´´ | [6 empty] | 0 | 53.99 | 0
Brazo mural metálico fabricado en tubo de acero sin soldadura, de 2 m de longitud de saliente, 2´´ de diámetro e inclinación de 15 a 20 º, incluso placa de asiento y pernos de anclaje para adosar a paredes o montar sobre columna o báculo.
PUIS.19920 | Material | u | Brazo simple fund María Cristina | [6 empty] | 0 | 295.45 | 0
Brazo simple de fundición de aluminio L-256060, para candelabro María Cristina. Pintado con base de clorocaucho y acabado con pintura oxirón negro. Incluido transporte.
PUIS.19008 | Material | u | Brazo soporte c/saliente 710mm Pasaje Dr. Serra | [6 empty] | 0 | 120.74 | 0
Brazo soporte de diseño clásico, color negro, construido en poliamida reforzada con fibra de vidrio, de 710 mm. de saliente y 510 mm. de interdistancia entre agujeros. Incluido transporte. Modelo Pasaje Dr. Serra.
PIEW.60301 | Material | u | Brida acoplamiento armarios | [6 empty] | 0 | 31.85 | 0
Brida de acoplamiento de armarios, incluido transporte.
PIFC.mP17GE550 | Material | u | Brida redonda de fundición Ø1 1/2" | [6 empty] | 0 | 6.77 | 0
Brida redonda de fundición Ø1 1/2"
PIFC.mP17GE545 | Material | u | Brida redonda de fundición Ø1 1/4" | [6 empty] | 0 | 6.18 | 0
Brida redonda de fundición Ø1 1/4"
PIFC.mP17GE540 | Material | u | Brida redonda de fundición Ø1" | [6 empty] | 0 | 5.02 | 0
Brida redonda de fundición Ø1"
PIFC.mP17GE530 | Material | u | Brida redonda de fundición Ø1/2" | [6 empty] | 0 | 4.37 | 0
Brida redonda de fundición Ø1/2"
PIFC.mP17GE560 | Material | u | Brida redonda de fundición Ø2 1/2" | [6 empty] | 0 | 9.54 | 0
Brida redonda de fundición Ø2 1/2"
PIFC.mP17GE555 | Material | u | Brida redonda de fundición Ø2" | [6 empty] | 0 | 7.7 | 0
Brida redonda de fundición Ø2"
PIFC.mP17GE570 | Material | u | Brida redonda de fundición Ø3 1/2" | [6 empty] | 0 | 13.07 | 0
Brida redonda de fundición Ø3 1/2"
PIFC.mP17GE565 | Material | u | Brida redonda de fundición Ø3" | [6 empty] | 0 | 12.99 | 0
Brida redonda de fundición Ø3"
PIFC.mP17GE535 | Material | u | Brida redonda de fundición Ø3/4" | [6 empty] | 0 | 4.64 | 0
Brida redonda de fundición Ø3/4"
PIFC.mP17GE525 | Material | u | Brida redonda de fundición Ø3/8" | [6 empty] | 0 | 4.37 | 0
Brida redonda de fundición Ø3/8"
PIFC.mP17GE575 | Material | u | Brida redonda de fundición Ø4" | [6 empty] | 0 | 16.15 | 0
Brida redonda de fundición Ø4"
PIFC.mP19TAW080 | Material | u | Brida tubería de acero 1 1/2" | [6 empty] | 0 | 3 | 0
Brida tubería de acero 1 1/2"
PQTA.mP19TAW130 | Material | u | Brida tubería de acero 2" | [6 empty] | 0 | 3.1 | 0
Brida tubería de acero 2"
PIFC.mP19TAW180 | Material | u | Brida tubería de acero 3" | [6 empty] | 0 | 3.7 | 0
Brida tubería de acero 3"
PIFC.mP19TAW230 | Material | u | Brida tubería de acero 4" | [6 empty] | 0 | 5 | 0
Brida tubería de acero 4"
PIFC.mP19TAW280 | Material | u | Brida tubería de acero 6" | [6 empty] | 0 | 5.4 | 0
Brida tubería de acero 6"
PIFC.mP19TAW330 | Material | u | Brida tubería de acero 8" | [6 empty] | 0 | 6 | 0
Brida tubería de acero 8"
PUJR.8d | Material | u | Buxus sempervirens 51 y 60cm alt | [6 empty] | 0 | 7.4 | 0
Buxus sempervirens de entre 51 y 60cm de altura en contenedor de 25cm de diámetro.
PIEC.mP15AC041 | Material | m | C.Hersatene Al RHZ1-2OL-12/20kV 1x150 | [6 empty] | 0 | 10.95 | 0
C.Hersatene Al RHZ1-2OL-12/20kV 1x150
PIEC.mP15AC042 | Material | m | C.Hersatene Al RHZ1-2OL-12/20kV 1x240 | [6 empty] | 0 | 13.9 | 0
C.Hersatene Al RHZ1-2OL-12/20kV 1x240
PIEC.mP15AC043 | Material | m | C.Hersatene Al RHZ1-2OL-12/20kV 1x400 | [6 empty] | 0 | 19.5 | 0
C.Hersatene Al RHZ1-2OL-12/20kV 1x400
PIEC.mP15AC040 | Material | m | C.Hersatene Al RHZ1-2OL-12/20kV 1x95 | [6 empty] | 0 | 9.53 | 0
C.Hersatene Al RHZ1-2OL-12/20kV 1x95
PIEC.mP15AC031 | Material | m | C.Hersatene RHZ1 Al 12/20kV 1x150 OL H16 | [6 empty] | 0 | 9.63 | 0
C.Hersatene RHZ1 Al 12/20kV 1x150 OL H16
PIEC.mP15AC032 | Material | m | C.Hersatene RHZ1 Al 12/20kV 1x240 OL H16 | [6 empty] | 0 | 12.41 | 0
C.Hersatene RHZ1 Al 12/20kV 1x240 OL H16
PIEC.mP15AC033 | Material | m | C.Hersatene RHZ1 Al 12/20kV 1x400 OL H16 | [6 empty] | 0 | 18.8 | 0
C.Hersatene RHZ1 Al 12/20kV 1x400 OL H16
EIER.mP15AC115 | Material | m | C.tripolar 3PFV Al 12/20kV 3x150mm2 | [6 empty] | 0 | 44.51 | 0
C.tripolar 3PFV Al 12/20kV 3x150mm2
EIER.mP15AC120 | Material | m | C.tripolar 3PFV Al 12/20kV 3x240mm2 | [6 empty] | 0 | 55.57 | 0
C.tripolar 3PFV Al 12/20kV 3x240mm2
P11051AD | Material | u | Cabezal filtro 5mm de paso | [6 empty] | 0 | 452.94 | 0
Cabezal filtro 5mm de paso
PIGT37c | Material | u | Cabezal toma carga tb acero c/salida 1 1/2"" | [6 empty] | 0 | 19.69 | 0
Cabezal para toma en carga en instalaciones de gas, realizado en fundición con salida de 1 1/2"", para tubo de acero de undefined mm de diámetro nominal.
PIGT37a | Material | u | Cabezal toma carga tb acero c/salida 1"" | [6 empty] | 0 | 15.27 | 0
Cabezal para toma en carga en instalaciones de gas, realizado en fundición con salida de 1"", para tubo de acero de 50-200 mm de diámetro nominal.
PIGT37d | Material | u | Cabezal toma carga tb acero c/salida 2"" | [6 empty] | 0 | 19.69 | 0
Cabezal para toma en carga en instalaciones de gas, realizado en fundición con salida de 2"", para tubo de acero de undefined mm de diámetro nominal.
PUSS220 | Material | u | Cabina almacenamiento ethernet 4 discos. (sin incluir discos). | [6 empty] | 0 | 1890 | 0
Cabina almacenamiento ethernet 4 discos. (sin incluir discos).
PUSS221 | Material | u | Cabina almacenamiento ethernet 8 discos. (sin incluir discos). | [6 empty] | 0 | 3120.4 | 0
Cabina almacenamiento ethernet 8 discos. (sin incluir discos).
PUSS237 | Material | u | Cabina de discos Fibra Óptica. | [6 empty] | 0 | 3575.5 | 0
Cabina de discos Fibra Óptica para 24 discos. (Sin incluir discos).
PUSS66x1 | Material | ml | Cable de 1 cuadrete EAPSP. Apantallado y armado. | [6 empty] | 0 | 1.54 | 0
Cable de 1 cuadrete EAPSP. Apantallado y armado.
PIEW.82001 | Material | m | Cable acero p/riostra 6mm diám | [6 empty] | 0 | 1.74 | 0
Cable de acero para riostra, de 6 mm. de diámetro. Colocado.
PUEM.1b | Material | m | Cable Al rígido HEPRZ1 12/20 KV 1x150 | [6 empty] | 0 | 7 | 0
Cable rígido de aluminio de 1x150mm2, de tensión nominal 12/20kV y con aislamiento HEPRZ1.
PUEM.1c | Material | m | Cable Al rígido HEPRZ1 12/20 KV 1x240 | [6 empty] | 0 | 8 | 0
Cable rígido de aluminio de 1x240mm2, de tensión nominal 12/20kV y con aislamiento HEPRZ1.
PUEM.1d | Material | m | Cable Al rígido HEPRZ1 12/20 KV 1x400 | [6 empty] | 0 | 11 | 0
Cable rígido de aluminio de 1x400mm2, de tensión nominal 12/20kV y con aislamiento HEPRZ1.
PUEM.1a | Material | m | Cable Al rígido HEPRZ1 12/20 KV 1x95 | [6 empty] | 0 | 6.5 | 0
Cable rígido de aluminio de 1x95mm2, de tensión nominal 12/20kV y con aislamiento HEPRZ1.
PIEC.2ah | Material | m | Cable Al RV-AI 0.6/1kV 1x150mm | [6 empty] | 0 | 3.1 | 0
Cable de aluminio RV-AI unipolar de 150mm2 de sección con aislamiento de polietileno reticulado y cubierta de PVC, según Reglamento Electrotécnico de Baja Tensión 2002.
PIEC.2aj | Material | m | Cable Al RV-AI 0.6/1kV 1x240mm | [6 empty] | 0 | 4.76 | 0
Cable de aluminio RV-AI unipolar de 240mm2 de sección con aislamiento de polietileno reticulado y cubierta de PVC, según Reglamento Electrotécnico de Baja Tensión 2002.
PIEC.2ad | Material | m | Cable Al RV-AI 0.6/1kV 1x50mm | [6 empty] | 0 | 1.3 | 0
Cable de aluminio RV-AI unipolar de 50mm2 de sección con aislamiento de polietileno reticulado y cubierta de PVC, según Reglamento Electrotécnico de Baja Tensión 2002.
PIEC.2af | Material | m | Cable Al RV-AI 0.6/1kV 1x95mm | [6 empty] | 0 | 2.13 | 0
Cable de aluminio RV-AI unipolar de 95mm2 de sección con aislamiento de polietileno reticulado y cubierta de PVC, según Reglamento Electrotécnico de Baja Tensión 2002.
PIEC.mP15AC045 | Material | m | Cable Al. AC. LA56 | [6 empty] | 0 | 0.88 | 0
Cable Al. AC. LA56
PIEC14aa | Material | m | Cable cobre armado (RVSV) 2x2.5 mm² | [6 empty] | 0 | 3.55 | 0
Cable de cobre armado de 2x2.5mm2 de sección y de tensión nominal 0.6/1kV, tipo RVSV, con aislamiento de polietileno reticulado (XLPE), cubierta interna de PVC, armadura de fleje de acero estañado corrugado longitudinalmente y cubierta externa de PVC, según el Reglamento Electrotécnico de Baja Tensión 2002.
PIEC14cd | Material | m | Cable cobre armado (RVSV) 4x10 mm2 | [6 empty] | 0 | 7.56 | 0
Cable de cobre armado de 4x10mm2 de sección y de tensión nominal 0.6/1kV, tipo RVSV, con aislamiento de polietileno reticulado (XLPE), cubierta interna de PVC, armadura de fleje de acero estañado corrugado longitudinalmente y cubierta externa de PVC, según el Reglamento Electrotécnico de Baja Tensión 2002.
PIEC14cc | Material | m | Cable cobre armado (RVSV) 4x6 mm² | [6 empty] | 0 | 6.06 | 0
Cable de cobre armado de 4x6mm2 de sección y de tensión nominal 0.6/1kV, tipo RVSV, con aislamiento de polietileno reticulado (XLPE), cubierta interna de PVC, armadura de fleje de acero estañado corrugado longitudinalmente y cubierta externa de PVC, según el Reglamento Electrotécnico de Baja Tensión 2002.
PIEC11c | Material | m | Cable cobre desnudo 1x35 | [6 empty] | 0 | 1.21 | 0
Cable desnudo de cobre recocido de 1x35mm2 de sección, según el Reglamento Electrotécnico de Baja Tensión 2002.
PIEC11d | Material | m | Cable cobre desnudo 1x50 | [6 empty] | 0 | 1.69 | 0
Cable desnudo de cobre recocido de 1x50mm2 de sección, según el Reglamento Electrotécnico de Baja Tensión 2002.
PIEC.9ao | Material | m | Cable cobre hal 0.6/1kV 1x240 | [6 empty] | 0 | 28.4 | 0
Cable flexible de cobre, cero halógenos, de 1x240mm2 de sección y de tensión nominal 0.6/1kV, con aislamiento de poliolefinas o polietileno reticulado (XLPE) y cubierta de poliolefinas o termoplástica, según el Reglamento Electrotécnico de Baja Tensión 2002.
PUSS66h | Material | m | Cable ctrlz semaf 10pares ø 0.9mm | [6 empty] | 0 | 2.95 | 0
Cable eléctrico para centralización de semáforos, 10 pares de 0.9 mm de diámetro, apantallado y armado.
PUSS66i1 | Material | m | Cable ctrlz semaf 16pares ø 0.9mm | [6 empty] | 0 | 4.5 | 0
Cable eléctrico para centralización de semáforos, 16 pares de 0.9 mm de diámetro, apantallado y armado.
PUSS66j | Material | m | Cable ctrlz semaf 20pares ø 0.9mm | [6 empty] | 0 | 5.35 | 0
Cable eléctrico para centralización de semáforos, 20 pares de 0.9 mm de diámetro, apantallado y armado.
PUSS66b | Material | m | Cable ctrlz semaf 2pares ø 0.9mm. Apantallado y armado. | [6 empty] | 0 | 1.15 | 0
Cable eléctrico para centralización de semáforos, 2 pares de 0.9 mm de diámetro, apantallado y armado con cinta de acero corrugada.
PUSS66d | Material | m | Cable ctrlz semaf 4pares ø 0.9mm. Apantallado y armado. | [6 empty] | 0 | 1.7 | 0
Cable eléctrico para centralización de semáforos, 4 pares de 0.9 mm de diámetro, apantallado y armado.
PUSS66g | Material | m | Cable ctrlz semaf 8pares ø 0.9mm | [6 empty] | 0 | 2.7 | 0
Cable eléctrico para centralización de semáforos, 8 pares de 0.9 mm de diámetro, apantallado y armado.
PEAA21a1 | Material | m | Cable de acero para fiador línea aérea nº 17. | [6 empty] | 0 | 0.28 | 0
Cable de acero para fiador línea aérea nº 17.
PEAA21a2 | Material | ml | Cable de acero para fiador línea aérea nº 19. | [6 empty] | 0 | 0.37 | 0
Cable de acero para fiador línea aérea nº 19.
PIAD13x2 | Material | m | Cable de conexión RG11. | [6 empty] | 0 | 1.41 | 0
Cable de conexión RG11.
PIAD13x1 | Material | m | Cable de conexión RG59. | [6 empty] | 0 | 1.76 | 0
Cable de conexión RG59.
PIAT.50605 | Material | u | Cable telefónico 10 pares | [6 empty] | 0 | 1.89 | 0
Cable telefónico apant./armado, aislado cada cond. con poliet.,separador poliéster no higrosc. en hélice,capa aislamiento poliet.,pant. electrostática cinta de alum./poliest.,armadura acero galvanizado y protec.final PVC. Incluido transporte. De 10 Pares
PIAT.50606 | Material | u | Cable telefónico 15 pares | [6 empty] | 0 | 2.71 | 0
Cable telefónico apant./armado, aislado cada cond. con poliet.,separador poliéster no higrosc. en hélice,capa aislamiento poliet.,pant. electrostática cinta de alum./poliest.,armadura acero galvanizado y protec.final PVC. Incluido transporte. De 15 Pares
PIAT.50607 | Material | u | Cable telefónico 16 pares | [6 empty] | 0 | 3.07 | 0
Cable telefónico apant./armado, aislado cada cond. con poliet.,separador poliéster no higrosc. en hélice,capa aislamiento poliet.,pant. electrostática cinta de alum./poliest.,armadura acero galvanizado y protec.final PVC. Incluido transporte. De 16 Pares
PIAT.50601 | Material | u | Cable telefónico 2 pares | [6 empty] | 0 | 0.83 | 0
Cable telefónico apant./armado, aislado cada cond. con poliet.,separador poliéster no higrosc. en hélice,capa aislamiento poliet.,pant. electrostática cinta de alum./poliest.,armadura acero galvanizado y protec. final PVC. Incluido transporte. De 2 Pares
PIAT.50602 | Material | u | Cable telefónico 4 pares | [6 empty] | 0 | 1.31 | 0
Cable telefónico apant./armado, aislado cada cond. con poliet.,separador poliéster no higrosc. en hélice,capa aislamiento poliet.,pant. electrostática cinta de alum./poliest.,armadura acero galvanizado y protec. final PVC. Incluido transporte. De 4 Pares
PIAT.50603 | Material | u | Cable telefónico 7 pares | [6 empty] | 0 | 1.47 | 0
Cable telefónico apant./armado, aislado cada cond. con poliet.,separador poliéster no higrosc. en hélice,capa aislamiento poliet.,pant. electrostática cinta de alum./poliest.,armadura acero galvanizado y protec. final PVC. Incluido transporte. De 7 Pares
PIAT.50604 | Material | u | Cable telefónico 8 pares | [6 empty] | 0 | 1.58 | 0
Cable telefónico apant./armado, aislado cada cond. con poliet.,separador poliéster no higrosc. en hélice,capa aislamiento poliet.,pant. electrostática cinta de alum./poliest.,armadura acero galvanizado y protec. final PVC. Incluido transporte. De 8 Pares
PUEC.7bb | Material | u | Cables de conexión BT p/trafo con P = 400 kVA | [6 empty] | 0 | 1100 | 0
Juego de cables para conexión del transformador de P = 400 kVA con los cuadros de baja tensión.
PUEC.7cb | Material | u | Cables de conexión BT p/trafo con P = 630 kVA | [6 empty] | 0 | 1200 | 0
Juego de cables para conexión del transformador de P = 630 kVA con los cuadros de baja tensión.
PUEC.7aa | Material | u | Cables de conexión MT | [6 empty] | 0 | 1175 | 0
Juego de cables de media tensión para la conexión de las celdas prefabricadas con el transformador.
vUMT05 | Material | u | Caja almacenamiento de (50x35x21cm) | [6 empty] | 0 | 3.9 | 0
Caja almacenamiento de (50x35x21cm).
PIEW.81603 | Material | u | Caja conexión y protección de pto luz poliéster ref 120x165x62mm CLAVED | [6 empty] | 0 | 23.15 | 0
Caja de conexión y protección de punto de luz, construida en poliéster reforzado con fibra de vidrio y provista de dos bases para cartuchos cortacircuítos de hasta 20 A., y cuatro bornas de conexión para cable de hasta 25 mm²., con colocación. Incluido transporte. De 120 x 165 x 62 mm. CLAVED.
PIEW.81604 | Material | u | Caja conexión y protección de pto luz poliéster ref 65x150x62mm CLAVED | [6 empty] | 0 | 9.45 | 0
Caja de conexión y protección de punto de luz, construida en poliéster reforzado con fibra de vidrio y provista de dos bases para cartuchos cortacircuítos de hasta 20 A., y cuatro bornas de conexión para cable de hasta 25 mm²., con colocación. Incluido transporte. De 65 x 150 x 62 mm. CLAVED.
PIEW.81601 | Material | u | Caja conexión y protección de pto luz poliéster ref 82x147x53mm CLAVED | [6 empty] | 0 | 14.78 | 0
Caja de conexión y protección de punto de luz, construida en poliéster reforzado con fibra de vidrio y provista de dos bases para cartuchos cortacircuítos de hasta 20 A., y cuatro bornas de conexión para cable de hasta 25 mm²., con colocación. Incluido transporte. De 82 x 147 x 53 mm. CLAVED.
PIEW.81602 | Material | u | Caja conexión y protección de pto luz poliéster ref 95x147x53mm CLAVED | [6 empty] | 0 | 21.27 | 0
Caja de conexión y protección de punto de luz, construida en poliéster reforzado con fibra de vidrio y provista de dos bases para cartuchos cortacircuítos de hasta 20 A., y cuatro bornas de conexión para cable de hasta 25 mm²., con colocación. Incluido transporte. De 95 x 147 x 53 mm. CLAVED.
PIAD12x4 | Material | u | Caja de empalmes de fibras ópticas (hasta 36 fibras). | [6 empty] | 0 | 227.1 | 0
Caja de empalmes de fibras ópticas (hasta 36 fibras).
PUSS137 | Material | u | Caja de protecciones acometida CPM1, hasta 4 elementos. | [6 empty] | 0 | 73.45 | 0
Caja de protecciones acometida CPM1, hasta 4 elementos.
PUSS138 | Material | u | Caja de protecciones acometida CPM2, hasta 8 elementos. | [6 empty] | 0 | 138.88 | 0
Caja de protecciones acometida CPM2, hasta 8 elementos.
PIEW.8c | Material | u | Caja der 153x110 10 conos | [6 empty] | 0 | 6.07 | 0
Caja de registro y derivación aislante de 153x110x66 mm, con 10 conos de entrada petroquelados y tapa opaca, grado de protección IP-55.
PUTA.8db | Material | u | Caja distribución/empalme 128 F.0. | [6 empty] | 0 | 439 | 0
Caja de distribución y empalme de fibra óptica fabricada en poliéster reforzado con fibra de vidrio, grado de protección IP-54, de dimensiones 450x467x117 mm, constituida por dos partes: compartimento de empalme con tubos y bandejas de empalme y compartimento de abonado con adaptadores para conexión; con puerta doble, 8 bandeja/s y repartidor para 128 conectores ST/SC.
PIEW.81501 | Material | u | Caja empalme o derivación poliéster ref 100x100x55mm | [6 empty] | 0 | 1.42 | 0
Caja de empalme o derivación, de poliéster reforzado con fibra de vidrio, para exterior, estanca, sujeción de la tapa mediante tornillos, con colocación. Incluido transporte. De 100 x 100 x 55 mm. sin bornas, con conos.
PIEW.81502 | Material | u | Caja empalme o derivación poliéster ref 153x110x66mm | [6 empty] | 0 | 4.76 | 0
Caja de empalme o derivación, de poliéster reforzado con fibra de vidrio, para exterior, estanca, sujeción de la tapa mediante tornillos, con colocación. Incluido transporte. De 153 x 110 x 66 mm. sin bornas, con conos.
PIEW.81503 | Material | u | Caja empalme o derivación poliéster ref 160x135x77mm | [6 empty] | 0 | 7.27 | 0
Caja de empalme o derivación, de poliéster reforzado con fibra de vidrio, para exterior, estanca, sujeción de la tapa mediante tornillos, con colocación. Incluido transporte. De 160 x 135 x 77 mm. sin bornas, con conos.
PIEW.81504 | Material | u | Caja empalme o derivación poliéster ref 220x170x80mm | [6 empty] | 0 | 9.66 | 0
Caja de empalme o derivación, de poliéster reforzado con fibra de vidrio, para exterior, estanca, sujeción de la tapa mediante tornillos, con colocación. Incluido transporte. De 220 x 170 x 80 mm. sin bornas, con conos.
PIEW.81505 | Material | u | Caja empalme o derivación poliéster ref 310x240x120mm | [6 empty] | 0 | 43.64 | 0
Caja de empalme o derivación, de poliéster reforzado con fibra de vidrio, para exterior, estanca, sujeción de la tapa mediante tornillos, con colocación. Incluido transporte. De 310 x 240 x 120 mm. sin bornas, con conos.
PUSS71x40 | Material | u | Caja estanca 100 x 100 conexión eléctrica. | [6 empty] | 0 | 3.91 | 0
Caja estanca 100 x 100 conexión eléctrica.
PIEA.26171 | Material | u | Caja p/equip aux al suj 4 torn | [6 empty] | 0 | 112.72 | 0
Caja para equipo auxiliar, con cuerpo de aluminio inyectado a presión, pintada en poliéster polimerizado al horno, tapa resistente a los rayos ultravioletas, sujeta mediante 4 tornillos, placa auxiliar desmontable sujeta mediante tornillos, borne para la toma de tierra, prensaestopas para entra y salida de los cables, junta de neopreno, cinta de retención, terminales de conexión. Según especificaciones del Pliego de Condiciones. Incluido transporte.
PIEA.26181 | Material | u | Caja p/equip aux al suj bisag | [6 empty] | 0 | 276.68 | 0
Caja para equipo auxiliar de cuerpo de aluminio inyectado a presión, pintada en poliéster polimerizado al horno, tapa de 3 mm., junta de policloropremo celular, sujeta mediante bisagras, placa para auxiliares desmontable, sujeta mediante tornillos, borna para la toma de tierra, prensaestopas para entrada y salida de cables, terminales de conexión. Según especificaciones del Pliego de Condiciones. Incluido transporte.
USUA.2x38 | Material | u | Caja para suelo Cima o similar, completa para suelo técnico. IP4x. Incluso 4 módulos. | [6 empty] | 0 | 194.01 | 0
Caja para suelo Cima o similar, completa para suelo técnico. IP4x. Incluso 4 módulos.
USUA.2x39 | Material | u | Caja para suelo Cima o similar, completa para suelo técnico. IP4x. Incluso 6 módulos. | [6 empty] | 0 | 293.78 | 0
Caja para suelo Cima o similar, completa para suelo técnico. IP4x. Incluso 6 módulos.
PIEW.81701 | Material | u | Caja poliéster ref 245x160x95mm | [6 empty] | 0 | 26.39 | 0
Caja de poliéster reforzado con fibra de vidrio, con tres laterales ciegos y el otro con ventana para entrada de cables mediante junta, con 6 entradas, fondo y dispositivo de ventilación lateral. Incluido transporte. De 245 x 160 x 95 mm.
PIEW.81702 | Material | u | Caja poliéster ref 245x245x95mm | [6 empty] | 0 | 26.39 | 0
Caja de poliéster reforzado con fibra de vidrio, con tres laterales ciegos y el otro con ventana para entrada de cables mediante junta, con 6 entradas, fondo y dispositivo de ventilación lateral. Incluido transporte. De 245 x 245 x 95 mm.
PUSE60bb1 | Material | m² | Cajón informativo con arcón de aluminio, lámina adhesiva Nivel II y lámina antipintadas | [6 empty] | 0 | 741.93 | 0
Cajón informativo con cualquier simbolo o texto, con arcón de aluminio y trasera, lámina adhesiva Nivel II y lámina antipintadas.
PBAK.1a | Material | t | Cal apagada en sacos de 12kg | [6 empty] | 0 | 173.84 | 0
Cal apagada suministrada en sacos de 12 Kg.
PBAK5.v01 | Material | t | Cal hidratada en sacos | [6 empty] | 0 | 123.77 | 0
Cal hidratada en sacos
PUJR.9a | Material | u | Callistemon laevis 30 y 40cm alt | [6 empty] | 0 | 2.8 | 0
Callistemon laevis de entre 30 y 40cm de altura en contenedor de 20cm de diámetro.
PUSS159 | Material | u | Cámara analógica TV Color para exterior. | [6 empty] | 0 | 590 | 0
Cámara analógica TV Color para exterior IP66, IP 67, con un mínimo de 4 MP o superior y 25 f.p.s. con enfoque y zoom remoto. Iluminación mínima color 0,16 lux y 0,3 lux en B/N, incluidos protocolos de seguridad de acceso y retrasmisión de vídeo con al menos 2 streamings de vídeo configurables y protocolo H264 o superior. Incluidos carcasa parasol, soporte de montaje, cadena seguridad y todos los elementos indispensables para su completa instalación.
PISA.mP27TA080 | Material | u | Cámara de registro pref. G-BRF-C | [6 empty] | 0 | 4891 | 0
Cámara de registro pref. G-BRF-C
PUSS196 | Material | u | Cámara IP color Día/Noche obtención contexto. Nivel Bajo. | [6 empty] | 0 | 563.54 | 0
Cámara IP fija color día/noche con resolución 1920x1080 o superior, incluso objetivo, carcasa para exterior IP66 y soporte a columna o pared, según pliego de condiciones.
PUSS160 | Material | u | Cámara IP TV Color para exterior. | [6 empty] | 0 | 815.14 | 0
Cámara IP. TV Color para exterior IP66, IP 67, con un mínimo de 4 MP o superior y 25 f.p.s. con enfoque y zoom remoto. Iluminación mínima color 0,16 lux y 0,3 lux en B/N, incluidos protocolos de seguridad de acceso y retrasmisión de vídeo con al menos 2 streamings de vídeo configurables y protocolo H264 o superior. Incluidos carcasa parasol, soporte de montaje, cadena seguridad y todos los elementos indispensables para su completa instalación.
PUSS195 | Material | u | Cámara IP. Reconocimiento Matrículas (OCR) B/N. | [6 empty] | 0 | 2860.28 | 0
Cámara IP Reconocimiento Matrículas B/N. Nivel Alto. Resolución 1280x 960 o superior, 4 MP o superior, 25 fps, incluso objetivo, iluminador infrarrojo, carcasa para exterior IP66 y soporte a columna o pared, incluida unidad de proceso OCR, protocolo H264 o superior y licencias según Pliego de Condiciones.
PISA.mP27TA090 | Material | u | Cámara registro pref. G-ABPF-C | [6 empty] | 0 | 11170 | 0
Cámara registro pref. G-ABPF-C
PUSS161 | Material | u | Cámara TV IP Domotizada (Giro 360º). Color y B/N. | [6 empty] | 0 | 2358.47 | 0
Cámara IP domotizada (giro 360º) TV Color para exterior IP66, IP 67, de 4 MP o superior y 25 f.p.s. con enfoque y zoom remoto y máscaras de privacidad y preposicionamiento. Iluminación mínima color 0,16 lux y 0,3 lux en B/N, incluidos protocolos de seguridad de acceso y retrasmisión de vídeo con al menos 2 streamings de vídeo configurables y protocolo H264 o superior. Incluidos carcasa parasol, soporte de montaje, cadena seguridad y todos los elementos indispensables para su completa instalación.
PUIS.18701 | Material | u | Candelabro 3 luces simple Corner | [6 empty] | 0 | 6010.14 | 0
Candelabro con portezuela con dispositivo de cierre, pletina para caja de fusibles, tornillo para la toma de tierra y pernos. Pintado con base de clorocaucho y acabado en pintura oxirón de color s/diseño. Incluido transporte. Modelo Corner. Simple, 3 luces.
PUIS.19001 | Material | u | Candelabro 3,76m altura Avenida | [6 empty] | 0 | 450.63 | 0
Candelabro de fundición de hierro gris, s/UNE 33111/73, formado por base acampanada con puerta de registro, pletina para caja de fusibles, tornillo para toma de tierra, orejas exteriores para sujeción a pernos de anclaje. Fuste intermedio estriado con anillo adorno y capitel superior para fijación de luminarias. Pintado con una capa de imprimación y otra de acabado en oxirón negro. Incluido transporte. Modelo Avenida. De 3'76 m. de altura.
PUIS.19911 | Material | u | Candelabro 3.6m altura Borbotó | [6 empty] | 0 | 519.35 | 0
Candelabro Modelo Borbotó, de 3'60 metros de altura, de fundición de hierro gris perlítico GG-22, según norma DIN 1961, con dibujos en relieve en la base y fuste acanalado por crucero de ajuste a farol de diversos tipos. Pintado con una capa de imprimación y otra de acabado en oxirón negro.
PUIS.19005 | Material | u | Candelabro 3.74m altura Teruel | [6 empty] | 0 | 548.7 | 0
Candelabro con base y fuste de fundición de hierro, y capitel en fundición de hierro o aluminio, que se acopla a columna separadamente, bien para fijación directa de luminarias o para fijación de los bastidores que soportan portalámparas y equipo auxiliares, o fijación de bastidores con manguito a los que se acoplan las luminarias completas. Puerta de registro en cuya zona se ubica la puesta a tierra y pletina para fijación de equipos auxiliares y de derivación, acabado con dos capas de imprimación y otra de color negro forja. Modelo Teruel, de 3'74 metros de altura.
PUIS.19101 | Material | u | Candelabro 3.84m altura Tarragona | [6 empty] | 0 | 662.05 | 0
Candelabro para un punto de luz, con base y fuste de fundición de hierro y zócalo/capitel en fundición de hierro o aluminio, para la fijación directa de luminarias y los bastidores para soportar lámparas y portalámparas. Puerta de registro en cuya zona se ubica la puesta a tierra y pletina para fijación de equipos auxiliares y de derivación. Modelo Tarragona, de 3'84 metros de altura.
PUIS.19002 | Material | u | Candelabro 4,2m altura Paris | [6 empty] | 0 | 1805 | 0
Candelabro con portezuela con dispositivo de cierre, pletina para caja de fusibles, tornillo para la toma de tierra y pernos. Pintado con base de clorocaucho y acabado en pintura oxirón de color s/diseño. Incluido transporte. Modelo Corner. Simple, 3 luces.
PUIS.19102 | Material | u | Candelabro 4m altura Tarragona | [6 empty] | 0 | 6010.14 | 0
Candelabro para un punto de luz, con base y fuste de fundición de hierro y zócalo/capitel en fundición de hierro o aluminio, para la fijación directa de luminarias y los bastidores para soportar lámparas y portalámparas. Puerta de registro en cuya zona se ubica la puesta a tierra y pletina para fijación de equipos auxiliares y de derivación. Modelo Tarragona, de 4 metros de altura.
PUIS.18702 | Material | u | Candelabro 5 luces doble Corner | [6 empty] | 0 | 8013.5 | 0
Candelabro con portezuela con dispositivo de cierre, pletina para caja de fusibles, tornillo para la toma de tierra y pernos. Pintado con base de clorocaucho y acabado en pintura oxirón de color s/diseño. Incluido transporte. Modelo Corner. Doble, 5 luces.
PUIS.18601 | Material | u | Candelabro 6.6m altura 3 brazo Exposición | [6 empty] | 0 | 9375 | 0
Candelabro, construido la parte principal en fundición de hierro gris perlítico FG-22,s/UNE 33111/73, y brazos y adornos en fundición de aluminio L 256060, con tres brazos para farol colgante, dotado de portezuela con dispositivo de cierre, pletina para caja de fusibles, tornillo para la toma de tierra y pernos de anclaje. Pintado con pintura plástica de exterior color "piedra". Incluido transporte. Modelo Exposición, de 6'60 metros de altura.
PUIS.18501 | Material | u | Candelabro 6m altura 4 brazo San Sebastián | [6 empty] | 0 | 11486.01 | 0
Candelabro, construido la parte principal en fundición de hierro gris perlítico FG-22,s/UNE 33111/73, y los brazos y adornos en fundición de aluminio L 256060, con cuatro brazos para dos faroles cada uno y un farol central en la parte superior. Pintado con base de clorocaucho y acabado en oxirón de color s/diseño, dotado de portezuela con dispositivo de cierre, pletina para caja de fusibles, tornillo para la toma de tierra y pernos de anclaje. Incluido transporte. Modelo San Sebastián, de 6 metros de altura.
PUIS.19303 | Material | u | Candelabro esc Valencia 10m altura 1 brazo Avenida de Francia | [6 empty] | 0 | 945.15 | 0
Candelabro según diseño, con base de fundición compuesta, la base, por cuatro piezas de 1 metro de altura cada una, con motivos en acanaladuras verticales y horizontales, escudo de la Ciudad de Valencia y portezuela con dispositivo de cierre, pletina para caja de fusibles, tornillo para la toma de tierra y pernos. Alma interior de 10 metros de altura de chapa galvanizada rematada en su parte más elevada con bola de bronce. Todo el conjunto debidamente ensamblado y pintado con oxirón negro (excepto la bola), con brazo según diseño acoplado a la misma. Modelo Avenida de Francia. De 10 metros de altura y 1 brazo.
PUIS.19304 | Material | u | Candelabro esc Valencia 10m altura 2 brazo Avenida de Francia | [6 empty] | 0 | 1017.15 | 0
Candelabro según diseño, con base de fundición compuesta, la base, por cuatro piezas de 1 metro de altura cada una, con motivos en acanaladuras verticales y horizontales, escudo de la Ciudad de Valencia y portezuela con dispositivo de cierre, pletina para caja de fusibles, tornillo para la toma de tierra y pernos. Alma interior de 10 metros de altura de chapa galvanizada rematada en su parte más elevada con bola de bronce. Todo el conjunto debidamente ensamblado y pintado con oxirón negro (excepto la bola), con brazo según diseño acoplado a la misma. Modelo Avenida de Francia. De 10 metros de altura y 2 brazos.
PUIS.19301 | Material | u | Candelabro esc Valencia 6m altura 1 brazo Avenida de Francia | [6 empty] | 0 | 783.15 | 0
Candelabro según diseño, con base de fundición compuesta, la base, por cuatro piezas de 1 metro de altura cada una, con motivos en acanaladuras verticales y horizontales, escudo de la Ciudad de Valencia y portezuela con dispositivo de cierre, pletina para caja de fusibles, tornillo para la toma de tierra y pernos. Alma interior de 10 metros de altura de chapa galvanizada rematada en su parte más elevada con bola de bronce. Todo el conjunto debidamente ensamblado y pintado con oxirón negro (excepto la bola), con brazo según diseño acoplado a la misma. Modelo Avenida de Francia. De 6 metros de altura y 1 brazo.
PUIS.19302 | Material | u | Candelabro esc Valencia 6m altura 2 brazo Avenida de Francia | [6 empty] | 0 | 879.45 | 0
Candelabro según diseño, con base de fundición compuesta, la base, por cuatro piezas de 1 metro de altura cada una, con motivos en acanaladuras verticales y horizontales, escudo de la Ciudad de Valencia y portezuela con dispositivo de cierre, pletina para caja de fusibles, tornillo para la toma de tierra y pernos. Alma interior de 10 metros de altura de chapa galvanizada rematada en su parte más elevada con bola de bronce. Todo el conjunto debidamente ensamblado y pintado con oxirón negro (excepto la bola), con brazo según diseño acoplado a la misma. Modelo Avenida de Francia. De 6 metros de altura y 2 brazos.
PUIS.12702 | Material | u | Candelabro fund 3.20 m. Villa | [6 empty] | 0 | 228.95 | 0
Candelabro de fundición de hierro para alumbrado decorativo, modelo Villa, de 3.20 m de altura, para 1 farol/es, con protección de negro forja o pintado, incluso puerta de registro, caja de conexión y protección, tornillo para toma de tierra y pernos de anclaje.
PUIS.19901 | Material | u | Candelabro fund 3.5m altura Castellar | [6 empty] | 0 | 632.95 | 0
Candelabro Modelo Castellar, de 3'50 metros de altura, de fundición de hierro gris perlítico GG-22, según norma DIN 1961, con dibujos en relieve en la base y fuste troncocónico con remate de crucero en diversas formas y tallas. Pintado con una capa de imprimación y otra de acabado en oxirón negro.
PUIS.19801 | Material | u | Candelabro fund 4.15m altura Serranos | [6 empty] | 0 | 9737.83 | 0
Candelabro Modelo Serranos, de 4'15 metros de altura, de fundición de hierro gris perlítico GG-22, según norma DIN 1.961, con bornas en su base de cabezas de leones mitológicos, con una composición de piezas ensambladas y fijadas sobre el fuste estriado, y rematado en su crucero con brazos artísticos. Pintado con una capa de imprimación Epoxi y acabado en oxirón negro, incluido transporte.
PUIS.19004 | Material | u | Candelabro fund 4.1m altura Sancti-Petri | [6 empty] | 0 | 457.39 | 0
Candelabro de fundición de hierro gris, s/UNE 33111/73, formada por base acampanada con puerta de registro, pletina para caja de fusibles, tornillo para la toma de tierra, orejas interiores para sujeción a pernos de anclaje. Fuste intermedio estriado con anillo adorno y capitel superior Sancti-Petri para fijación de luminarias. Pintado con una capa de imprimación y otra de acabado en oxirón negro. Incluido transporte. Modelo Sancti-Petri, de 4'10 metros de altura.
PUIS.19501 | Material | u | Candelabro fund 4m altura 1 brazo Mahuella | [6 empty] | 0 | 507.34 | 0
Candelabro con base y fuste troncocónicos, de fundición de hierro, con puerta de registro en cuya zona se encuentra la pletina de puesta a tierra y fijación de equipos de conexión y protección. Pintados con una capa de imprimación y otra de acabado en oxirón negro, incluido transporte. Modelo Mahuella. De 4 m. de altura y 1 brazo.
PUIS.19702 | Material | u | Candelabro fund 4m altura 1 brazo Palmar | [6 empty] | 0 | 1057.6 | 0
Candelabro de fundición de hierro gris perlítico FG-22, según norma UNE 33.111-73, construida en dos piezas, base-fuste, unidas mediante mecanizado, con dos hileras de tornillos inoxidable, base acanalada, portezuela para caja de protección, tornillo para la puesta a tierra, base anclaje para cuatro pernos, fuste liso con la misma conicidad que la base, acabado con dos capas de imprimación epoxi y capa de pintura oxirón, incluido transporte. Modelo Palmar. De 4 m. de altura y 1 brazo.
PUIS.19502 | Material | u | Candelabro fund 4m altura 2 brazo Mahuella | [6 empty] | 0 | 535.76 | 0
Candelabro con base y fuste troncocónicos, de fundición de hierro, con puerta de registro en cuya zona se encuentra la pletina de puesta a tierra y fijación de equipos de conexión y protección. Pintados con una capa de imprimación y otra de acabado en oxirón negro, incluido transporte. Modelo Mahuella. De 4 m. de altura y 2 brazos.
PUIS.19703 | Material | u | Candelabro fund 4m altura 2 brazo Palmar | [6 empty] | 0 | 1086.03 | 0
Candelabro de fundición de hierro gris perlítico FG-22, según norma UNE 33.111-73, construida en dos piezas, base-fuste, unidas mediante mecanizado, con dos hileras de tornillos inoxidable, base acanalada, portezuela para caja de protección, tornillo para la puesta a tierra, base anclaje para cuatro pernos, fuste liso con la misma conicidad que la base, acabado con dos capas de imprimación epoxi y capa de pintura oxirón, incluido transporte. Modelo Palmar. De 4 m. de altura y 2 brazos.
PUIS.19500 | Material | u | Candelabro fund 4m altura Mahuella | [6 empty] | 0 | 415.96 | 0
Candelabro con base y fuste troncocónicos, de fundición de hierro, con puerta de registro en cuya zona se encuentra la pletina de puesta a tierra y fijación de equipos de conexión y protección. Pintado con una capa de imprimación y otra de acabado en oxirón negro, incluido transporte. Modelo Mahuella. De 4 m. de altura.
PUIS.19701 | Material | u | Candelabro fund 4m altura Palmar | [6 empty] | 0 | 1057.14 | 0
Candelabro de fundición de hierro gris perlítico FG-22, según norma UNE 33.111-73, construida en dos piezas, base-fuste, unidas mediante mecanizado, con dos hileras de tornillos inoxidable, base acanalada, portezuela para caja de protección, tornillo para la puesta a tierra, base anclaje para cuatro pernos, fuste liso con la misma conicidad que la base, acabado con dos capas de imprimación epoxi y capa de pintura oxirón, incluido transporte. Modelo Palmar. De 4 m. de altura.
PUIS.13901 | Material | u | Candelabro fund 5 faroles Plaza de América | [6 empty] | 0 | 7483.44 | 0
Candelabro en fundición de hierro gris perlítico, FG-22, s/UNE 33111/73, pintado s/proyecto, para cinco faroles, con base de piedra empotrada, portezuela, tornillo para la toma de tierra, pletina para caja de fusibles. Incluido transporte. Modelo Plaza de América.
PUIS.13801 | Material | u | Candelabro fund 5 faroles Valencia | [6 empty] | 0 | 7338.36 | 0
Candelabro en fundición de hierro gris perlítico, FG-22, s/UNE 33111/73, pintado s/proyecto, para cinco farolescon base empotrada, portezuela, tornillo para la toma de tierra, pletina para caja de fusibles. De acuerdo con Pliego de Condiciones y/o planos adjuntos. Incluido transporte. Modelo Valencia.
PUIS.19003 | Material | u | Candelabro fund 5.5m altura Ribera | [6 empty] | 0 | 1026.38 | 0
Candelabro de fundición de hierro gris, s/UNE 33111/73, formada por base acampanada con puerta de registro, pletina para caja de fusibles, tornillo para toma de tierra, orejas interiores para sujeción de pernos de anclaje. Fuste intermedio con adornos, construido en dos tramos, el inferior va sujeto a la base y sobre el superior se instala el conjunto de brazos para dos puntos de luz, con terminación superior de piña cerrada de adorno. Pintado con una capa de imprimación y otra de acabado en oxirón negro. Incluido transporte. Modelo Ribera, de 5'50 metros de altura.
PUIS.19006 | Material | u | Candelabro fund 5.9m altura Zorrilla | [6 empty] | 0 | 1758.69 | 0
Candelabro de fundición de hierro gris, s/UNE 33111/73, formado por base acampanada con puerta de registro, pletina para caja de fusibles, tornillo para la toma de tierra, orejas interiores para sujeción a pernos de anclaje. Fuste intermedio estriado y crucero superior para dos puntos de luz situados a una altura de 5 metros, con terminación central de piña cerrada de adorno. Pintado con una capa de imprimación y otra de acabado en oxirón negro. Incluido transporte. Modelo Zorrilla, de 5'90 metros de altura.
PUIS.19504 | Material | u | Candelabro fund 5m altura 1 brazo Mahuella | [6 empty] | 0 | 559.75 | 0
Candelabro con base y fuste troncocónicos, de fundición de hierro, con puerta de registro en cuya zona se encuentra la pletina de puesta a tierra y fijación de equipos de conexión y protección. Pintados con una capa de imprimación y otra de acabado en oxirón negro, incluido transporte. Modelo Mahuella. De 5 m. de altura y 1 brazo.
PUIS.19511 | Material | u | Candelabro fund 5m altura 1 brazo Mahuella dos piezas | [6 empty] | 0 | 645.99 | 0
Candelabro con base y fuste troncocónicos, de fundición de hierro, con puerta de registro en cuya zona se encuentra la pletina de puesta a tierra y fijación de equipos de conexión y protección. Pintado con una capa de imprimación y otra de acabado en oxirón negro, incluido transporte. Modelo Mahuella de dos piezas. De 5 m. de altura y 1 brazo.
PUIS.19505 | Material | u | Candelabro fund 5m altura 2 brazo Mahuella | [6 empty] | 0 | 588.17 | 0
Candelabro con base y fuste troncocónicos, de fundición de hierro, con puerta de registro en cuya zona se encuentra la pletina de puesta a tierra y fijación de equipos de conexión y protección. Pintados con una capa de imprimación y otra de acabado en oxirón negro, incluido transporte. Modelo Mahuella. De 5 m. de altura y 2 brazos.
PUIS.19512 | Material | u | Candelabro fund 5m altura 2 brazo Mahuella dos piezas | [6 empty] | 0 | 674.42 | 0
Candelabro con base y fuste troncocónicos, de fundición de hierro, con puerta de registro en cuya zona se encuentra la pletina de puesta a tierra y fijación de equipos de conexión y protección. Pintado con una capa de imprimación y otra de acabado en oxirón negro, incluido transporte. Modelo Mahuella de dos piezas. De 5 m. de altura y 2 brazos.
PUIS.19503 | Material | u | Candelabro fund 5m altura Mahuella | [6 empty] | 0 | 468.37 | 0
Candelabro con base y fuste troncocónicos, de fundición de hierro, con puerta de registro en cuya zona se encuentra la pletina de puesta a tierra y fijación de equipos de conexión y protección. Pintados con una capa de imprimación y otra de acabado en oxirón negro, incluido transporte. Modelo Mahuella. De 5 m. de altura.
PUIS.19510 | Material | u | Candelabro fund 5m altura Mahuella dos piezas | [6 empty] | 0 | 554.62 | 0
Candelabro con base y fuste troncocónicos, de fundición de hierro, con puerta de registro en cuya zona se encuentra la pletina de puesta a tierra y fijación de equipos de conexión y protección. Pintado con una capa de imprimación y otra de acabado en oxirón negro, incluido transporte. Modelo Mahuella de dos piezas. De 5 m. de altura.
PUIS.14402 | Material | u | Candelabro fund 6.75m altura Mª Cristina brazo doble | [6 empty] | 0 | 3250 | 0
Candelabro, de 6'75 m de altura, totalmente de fundición de hierro gris perlítico F-22,s/UNE 33111/73, con brazo/s de fundición de aluminio L 256060, con portezuela, tornillo para la toma de tierra, pletina para caja de fusibles y pernos de anclaje. Pintado con base de clorocaucho y acabado con pintura oxirón color negro. Incluido transporte. Modelo Mª Cristina. Brazo doble
PUIS.14401 | Material | u | Candelabro fund 6.75m altura Mª Cristina brazo simple | [6 empty] | 0 | 3000 | 0
Candelabro, de 6'75 m de altura, totalmente de fundición de hierro gris perlítico F-22,s/UNE 33111/73, con brazo/s de fundición de aluminio L 256060, con portezuela, tornillo para la toma de tierra, pletina para caja de fusibles y pernos de anclaje. Pintado con base de clorocaucho y acabado con pintura oxirón color negro. Incluido transporte. Modelo Mª Cristina. Brazo simple
PUIS.14400 | Material | u | Candelabro fund 6.75m altura Mª Cristina s/brazo | [6 empty] | 0 | 2304.32 | 0
Candelabro, de 6'75 m de altura, totalmente de fundición de hierro gris perlítico F-22,s/UNE 33111/73, con brazo/s de fundición de aluminio L 256060, con portezuela, tornillo para la toma de tierra, pletina para caja de fusibles y pernos de anclaje. Pintado con base de clorocaucho y acabado con pintura oxirón color negro. Incluido transporte. Modelo Mª Cristina. Sin brazo
PUIS.19705 | Material | u | Candelabro fund 6.7m altura 1 brazo Palmar | [6 empty] | 0 | 2225.2 | 0
Candelabro de fundición de hierro gris perlítico FG-22, según norma UNE 33.111-73, construida en dos piezas, base-fuste, unidas mediante mecanizado, con dos hileras de tornillos inoxidable, base acanalada, portezuela para caja de protección, tornillo para la puesta a tierra, base anclaje para cuatro pernos, fuste liso con la misma conicidad que la base, acabado con dos capas de imprimación epoxi y capa de pintura oxirón, incluido transporte. Modelo Palmar. De 6'70 m. de altura y 1 brazo.
PUIS.19706 | Material | u | Candelabro fund 6.7m altura 2 brazo Palmar | [6 empty] | 0 | 2253.54 | 0
Candelabro de fundición de hierro gris perlítico FG-22, según norma UNE 33.111-73, construida en dos piezas, base-fuste, unidas mediante mecanizado, con dos hileras de tornillos inoxidable, base acanalada, portezuela para caja de protección, tornillo para la puesta a tierra, base anclaje para cuatro pernos, fuste liso con la misma conicidad que la base, acabado con dos capas de imprimación epoxi y capa de pintura oxirón, incluido transporte. Modelo Palmar. De 6'70 m. de altura y 2 brazos.
PUIS.19704 | Material | u | Candelabro fund 6.7m altura Palmar | [6 empty] | 0 | 2106.46 | 0
Candelabro de fundición de hierro gris perlítico FG-22, según norma UNE 33.111-73, construida en dos piezas, base-fuste, unidas mediante mecanizado, con dos hileras de tornillos inoxidable, base acanalada, portezuela para caja de protección, tornillo para la puesta a tierra, base anclaje para cuatro pernos, fuste liso con la misma conicidad que la base, acabado con dos capas de imprimación epoxi y capa de pintura oxirón, incluido transporte. Modelo Palmar. De 6'70 m. de altura.
PUIS.19506 | Material | u | Candelabro fund 6m altura 1 brazo Mahuella | [6 empty] | 0 | 1019.45 | 0
Candelabro con base y fuste troncocónicos, de fundición de hierro, con puerta de registro en cuya zona se encuentra la pletina de puesta a tierra y fijación de equipos de conexión y protección. Pintados con una capa de imprimación y otra de acabado en oxirón negro, incluido transporte. Modelo Mahuella. De 6 m. de altura y 1 brazo.
PUIS.19507 | Material | u | Candelabro fund 6m altura 2 brazo Mahuella | [6 empty] | 0 | 1048.33 | 0
Candelabro con base y fuste troncocónicos, de fundición de hierro, con puerta de registro en cuya zona se encuentra la pletina de puesta a tierra y fijación de equipos de conexión y protección. Pintados con una capa de imprimación y otra de acabado en oxirón negro, incluido transporte. Modelo Mahuella. De 6 m. de altura y 2 brazos.
PUIS.19513 | Material | u | Candelabro fund 6m altura Mahuella dos piezas | [6 empty] | 0 | 901.25 | 0
Candelabro con base y fuste troncocónicos, de fundición de hierro, con puerta de registro en cuya zona se encuentra la pletina de puesta a tierra y fijación de equipos de conexión y protección. Pintado con una capa de imprimación y otra de acabado en oxirón negro, incluido transporte. Modelo Mahuella de dos piezas. De 6 m. de altura.
PUIS.19508 | Material | u | Candelabro fund 8m altura 1 brazo Mahuella | [6 empty] | 0 | 1227.43 | 0
Candelabro con base y fuste troncocónicos, de fundición de hierro, con puerta de registro en cuya zona se encuentra la pletina de puesta a tierra y fijación de equipos de conexión y protección. Pintados con una capa de imprimación y otra de acabado en oxirón negro, incluido transporte. Modelo Mahuella. De 8 m. de altura y 1 brazo.
PUIS.19509 | Material | u | Candelabro fund 8m altura 2 brazo Mahuella | [6 empty] | 0 | 1256.31 | 0
Candelabro con base y fuste troncocónicos, de fundición de hierro, con puerta de registro en cuya zona se encuentra la pletina de puesta a tierra y fijación de equipos de conexión y protección. Pintados con una capa de imprimación y otra de acabado en oxirón negro, incluido transporte. Modelo Mahuella. De 8 m. de altura y 2 brazos.
PUIS.19514 | Material | u | Candelabro fund 8m altura Mahuella dos piezas | [6 empty] | 0 | 1109.24 | 0
Candelabro con base y fuste troncocónicos, de fundición de hierro, con puerta de registro en cuya zona se encuentra la pletina de puesta a tierra y fijación de equipos de conexión y protección. Pintado con una capa de imprimación y otra de acabado en oxirón negro, incluido transporte. Modelo Mahuella de dos piezas. De 8 m. de altura.
PUIS.19912 | Material | u | Candelabro fund esc Valencia 1pto luz Saler | [6 empty] | 0 | 2850.57 | 0
Candelabro de fundición de hierro, con escudo de Valencia e inscripción del año de instalación, con brazos de forma artística galvanizados y adornados con luminaria colgante, con base hexagonal y plantilla de 345 mm. entre pernos, pletina de fijación para cajas de conexión y protección, toma de tierra. Pintado con una capa de imprimación y otra de acabado en oxirón negro. Modelo Saler, para un punto de luz.
PUIS.19914 | Material | u | Candelabro fund esc Valencia 2.15m fuste Benifaraig | [6 empty] | 0 | 248.85 | 0
Candelabro de fundición de hierro, con escudo de Valencia e inscripción del año de instalación, con base de 1'05 m. de altura y fuste de acero galvanizado, rematado con repisa de fundición con base cuadrada de 290x290 mm., con distancia entre orificios para sujeción de pernos de anclaje de 22 mm., pletina de fijación para cajas de conexión y protección, toma de tierra. Pintado con una capa de imprimación y otra de acabado en oxirón negro. Modelo Benifaraig. para 2'15 metros de fuste.
PUIS.19916 | Material | u | Candelabro fund esc Valencia 2.15m fuste Carpesa | [6 empty] | 0 | 1453.11 | 0
Candelabro de fundición de hierro, con escudo de Valencia e inscripción del año de instalación, de 4'15 metros de altura, con base circular para combinar con crucero imperial y pletina de sujeción para cajas de conexión y protección, toma de tierra. Pintados con una capa de imprimación y otra de acabado en oxirón negro. Modelo Carpesa, para 2'15 metros de fuste.
PUIS.19915 | Material | u | Candelabro fund esc Valencia 2.45m fuste Benifaraig | [6 empty] | 0 | 254.25 | 0
Candelabro de fundición de hierro, con escudo de Valencia e inscripción del año de instalación, con base de 1'05 m. de altura y fuste de acero galvanizado, rematado con repisa de fundición con base cuadrada de 290x290 mm., con distancia entre orificios para sujeción de pernos de anclaje de 22 mm., pletina de fijación para cajas de conexión y protección, toma de tierra. Pintado con una capa de imprimación y otra de acabado en oxirón negro. Modelo Benifaraig. para 2'45 metros de fuste.
PUIS.19917 | Material | u | Candelabro fund esc Valencia 2.45m fuste Carpesa | [6 empty] | 0 | 1609.98 | 0
Candelabro de fundición de hierro, con escudo de Valencia e inscripción del año de instalación, de 4'15 metros de altura, con base circular para combinar con crucero imperial y pletina de sujeción para cajas de conexión y protección, toma de tierra. Pintados con una capa de imprimación y otra de acabado en oxirón negro. Modelo Carpesa, para 2'45 metros de fuste.
PUIS.19913 | Material | u | Candelabro fund esc Valencia 2pto luz Saler | [6 empty] | 0 | 3264.55 | 0
Candelabro de fundición de hierro, con escudo de Valencia e inscripción del año de instalación, con brazos de forma artística galvanizados y adornados con luminaria colgante, con base hexagonal y plantilla de 345 mm. entre pernos, pletina de fijación para cajas de conexión y protección, toma de tierra. Pintados con una capa de imprimación y otra de acabado en oxirón negro. Modelo Saler, para dos puntos de luz.
PUIS.19918 | Material | u | Candelabro fund esc Valencia 3.3m 1pto luz Massarrotjos | [6 empty] | 0 | 670.82 | 0
Candelabro de fundición de hierro, con escudo de Valencia e inscripción del año de instalación, con base circular, fuste ranurado, pletina para fijación para cajas de conexión y protección, toma de tierra. Pintado con una capa de imprimación y otra de acabado en oxirón negro. Modelo Massarrotjos, de 3.3 metros para 1 punto de luz.
PUIS.19919 | Material | u | Candelabro fund esc Valencia 4.1m 2pto luz Massarrotjos | [6 empty] | 0 | 811.29 | 0
Candelabro de fundición de hierro, con escudo de Valencia e inscripción del año de instalación, con base circular, fuste ranurado, pletina para fijación para cajas de conexión y protección, toma de tierra. Pintado con una capa de imprimación y otra de acabado en oxirón negro. Modelo Massarrotjos, de 4.10 metros para 2 puntos de luz.
PUIS.12701 | Material | u | Candelabro fund hierro 3 m. Villa | [6 empty] | 0 | 219.41 | 0
Candelabro en fundición de hierro gris perlítico, FG-22, s/UNE 33111/73, con puerta, pintado s/proyecto, pletina para caja de fusibles, tornillo para la toma de tierra y pernos de anclaje. Incluido transporte. Modelo Villa. De 3'0 m de altura.
PUIS.12401 | Material | u | Candelabro fund hierro 3.15 m 1 farol/es | [6 empty] | 0 | 553.31 | 0
Candelabro en fundición de hierro gris perlítico, FG-22, s/UNE 33111/73, pintado s/proyecto, con puerta de registro, pletina, tornillo para la toma de tierra, con orejas para pernos de anclaje. Incluido transporte. Modelo Fernando VII. De 3'15 m de altura 1 farol.
PUIS.12801 | Material | u | Candelabro fund hierro 3.60 m 1 farol/es | [6 empty] | 0 | 295.45 | 0
Candelabro de fundición de hierro para alumbrado decorativo, modelo Naranjo, de 3.60 m de altura, para 1 farol/es, con protección de negro forja o pintado, incluso puerta de registro, caja de conexión y protección, tornillo para toma de tierra y pernos de anclaje.
PUIS.12402 | Material | u | Candelabro fund hierro 4.15 m 1 farol/es | [6 empty] | 0 | 610.55 | 0
Suministro y colocación de candelabro en fundición de hierro gris perlítico, FG-22, s/UNE 33111/73, pintado s/proyecto, con puerta de registro, pletina, tornillo para la toma de tierra, con orejas para pernos de anclaje. Incluido transporte. Modelo Fernando VII. De 4'15 m de altura.
PUIS.12502 | Material | u | Candelabro fund hierro 4.15 m 2 farol/es | [6 empty] | 0 | 825.19 | 0
Candelabro en fundición de hierro gris perlítico, FG-22, s/UNE 33111/73, pintado s/proyecto, con orejas en la base para los pernos de anclaje y portilla de registro en la base, tornillo para la toma de tierra, pernos de anclaje, pletina para la caja de fusibles. Incluido transporte. Modelo Bailén II. Para dos faroles.
PUIS.12501 | Material | u | Candelabro fund hierro 4.15 m 3 farol/es | [6 empty] | 0 | 1669.48 | 0
Candelabro en fundición de hierro gris perlítico, FG-22, s/UNE 33111/73, pintado s/proyecto, con orejas en la base para los pernos de anclaje y portilla de registro en la base, tornillo para la toma de tierra, pletina para la caja de fusibles. Incluido transporte. Modelo Bailén I. Para tres faroles.
PUIS.12601 | Material | u | Candelabro fund hierro 7,75.00 m 5 farol/es Pl de la Virgen | [6 empty] | 0 | 3768.25 | 0
Candelabro monumental de fundición de hierro gris perlítico, FG-22, s/UNE 33111/73, pintado s/proyecto, con empotramientos, zócalo con ménsulas, macolla, fuste estriado, portezuela, tornillo para la toma de tierra, pletina para la caja de fusibles. Incluido transporte. Modelo Plaza de la Virgen. De 7'75 m de altura total, para 5 faroles
PUIS.19605 | Material | u | Candelabro fund Mixta 10m altura 1 brazo Mahuella | [6 empty] | 0 | 1271.27 | 0
Candelabro Modelo Mahuella (8, 9 y 10 m.) MIXTA, con base de 2'50 metros de altura, en fundición de hierro gris perlítico FG-22, según norma UNE 36.111-73, de forma troncocónica y cuatro adornos longitudinales y fuste de acero galvanizado, unidos mediante mecanizado de refrendado, cilindrado y mandrilado, con dos hileras de tornillos inoxidables, con portezuela de registro dispuesta para colocar el equipo y tornillo de puesta a tierra. Pintado con una capa de imprimación Epoxi de dos componentes (60-80 micras) y acabado en oxirón negro, incluido trasporte. De 10 m. de altura y 1 brazo.
PUIS.19606 | Material | u | Candelabro fund Mixta 10m altura 2 brazo Mahuella | [6 empty] | 0 | 1322.03 | 0
Candelabro Modelo Mahuella (8, 9 y 10 m.) MIXTA, con base de 2'50 metros de altura, en fundición de hierro gris perlítico FG-22, según norma UNE 36.111-73, de forma troncocónica y cuatro adornos longitudinales y fuste de acero galvanizado, unidos mediante mecanizado de refrendado, cilindrado y mandrilado, con dos hileras de tornillos inoxidables, con portezuela de registro dispuesta para colocar el equipo y tornillo de puesta a tierra. Pintado con una capa de imprimación Epoxi de dos componentes (60-80 micras) y acabado en oxirón negro, incluido trasporte. De 10 m. de altura y 2 brazos.
PUIS.19601 | Material | u | Candelabro fund Mixta 8m altura 1 brazo Mahuella | [6 empty] | 0 | 1177.06 | 0
Candelabro Modelo Mahuella (8, 9 y 10 m.) MIXTA, con base de 2'50 metros de altura, en fundición de hierro gris perlítico FG-22, según norma UNE 36.111-73, de forma troncocónica y cuatro adornos longitudinales y fuste de acero galvanizado, unidos mediante mecanizado de refrendado, cilindrado y mandrilado, con dos hileras de tornillos inoxidables, con portezuela de registro dispuesta para colocar el equipo y tornillo de puesta a tierra. Pintado con una capa de imprimación Epoxi de dos componentes (60-80 micras) y acabado en oxirón negro, incluido trasporte. De 8 m. de altura y 1 brazo.
PUIS.19602 | Material | u | Candelabro fund Mixta 8m altura 2 brazo Mahuella | [6 empty] | 0 | 1232.14 | 0
Candelabro Modelo Mahuella (8, 9 y 10 m.) MIXTA, con base de 2'50 metros de altura, en fundición de hierro gris perlítico FG-22, según norma UNE 36.111-73, de forma troncocónica y cuatro adornos longitudinales y fuste de acero galvanizado, unidos mediante mecanizado de refrendado, cilindrado y mandrilado, con dos hileras de tornillos inoxidables, con portezuela de registro dispuesta para colocar el equipo y tornillo de puesta a tierra. Pintado con una capa de imprimación Epoxi de dos componentes (60-80 micras) y acabado en oxirón negro, incluido trasporte. De 8 m. de altura y 2 brazos.
PUIS.19603 | Material | u | Candelabro fund Mixta 9m altura 1 brazo Mahuella | [6 empty] | 0 | 1218.51 | 0
Candelabro Modelo Mahuella (8, 9 y 10 m.) MIXTA, con base de 2'50 metros de altura, en fundición de hierro gris perlítico FG-22, según norma UNE 36.111-73, de forma troncocónica y cuatro adornos longitudinales y fuste de acero galvanizado, unidos mediante mecanizado de refrendado, cilindrado y mandrilado, con dos hileras de tornillos inoxidables, con portezuela de registro dispuesta para colocar el equipo y tornillo de puesta a tierra. Pintado con una capa de imprimación Epoxi de dos componentes (60-80 micras) y acabado en oxirón negro, incluido trasporte. De 9 m. de altura y 1 brazo.
PUIS.19604 | Material | u | Candelabro fund Mixta 9m altura 2 brazo Mahuella | [6 empty] | 0 | 1273.1 | 0
Candelabro Modelo Mahuella (8, 9 y 10 m.) MIXTA, con base de 2'50 metros de altura, en fundición de hierro gris perlítico FG-22, según norma UNE 36.111-73, de forma troncocónica y cuatro adornos longitudinales y fuste de acero galvanizado, unidos mediante mecanizado de refrendado, cilindrado y mandrilado, con dos hileras de tornillos inoxidables, con portezuela de registro dispuesta para colocar el equipo y tornillo de puesta a tierra. Pintado con una capa de imprimación Epoxi de dos componentes (60-80 micras) y acabado en oxirón negro, incluido trasporte. De 9 m. de altura y 2 brazos.
PADW01p001CA | Material | u | Canon y tasas de vertedero residuos peligrosos | [6 empty] | 0 | 120 | 0
Canon y tasas de vertedero residuos peligrosos
PUSE24cb | Material | u | Captafaros barrera 2 caras | [6 empty] | 0 | 2.13 | 0
Captafaros para barrera, con dos catadióptricos de 60 cm2 por cara.
PUSE24bb | Material | u | Captafaros calzada 2 caras r abr | [6 empty] | 0 | 2.59 | 0
Captafaros para calzada, con dos catadióptricos de 18 cm2 por cara con superficie resistente a la abrasión.
PURV.mP26UUM090 | Material | u | Carrete anclaje BB D=100mm | [6 empty] | 0 | 65 | 0
Carrete anclaje BB D=100mm
PURV.mP26UUM100 | Material | u | Carrete anclaje BB D=150mm | [6 empty] | 0 | 94.47 | 0
Carrete anclaje BB D=150mm
PURV.mP26UUM110 | Material | u | Carrete anclaje BB D=200 mm | [6 empty] | 0 | 127.2 | 0
Carrete anclaje BB D=200 mm
PURV.mP26UUM120 | Material | u | Carrete anclaje BB D=250 mm | [6 empty] | 0 | 166.59 | 0
Carrete anclaje BB D=250 mm
PURV.mP26UUM130 | Material | u | Carrete anclaje BB D=300 mm | [6 empty] | 0 | 320.01 | 0
Carrete anclaje BB D=300 mm
PURV.mP26UUM150 | Material | u | Carrete telescópico D=100mm | [6 empty] | 0 | 157.91 | 0
Carrete telescópico D=100mm
PURV.mP26UUM160 | Material | u | Carrete telescópico D=150 mm | [6 empty] | 0 | 205.02 | 0
Carrete telescópico D=150 mm
PURV.mP26UUM170 | Material | u | Carrete telescópico D=200 mm | [6 empty] | 0 | 295.76 | 0
Carrete telescópico D=200 mm
PURV.mP26UUM180 | Material | u | Carrete telescópico D=250mm | [6 empty] | 0 | 407.49 | 0
Carrete telescópico D=250mm
PURV.mP26UUM190 | Material | u | Carrete telescópico D=300mm | [6 empty] | 0 | 472 | 0
Carrete telescópico D=300mm
PUSE.mP31SC010 | Material | u | Cartel PVC. 220x300 mm. Obli., proh., advert. | [6 empty] | 0 | 2.12 | 0
Cartel PVC. 220x300 mm. Obli., proh., advert.
PUSE.mP31SC020 | Material | u | Cartel PVC. Señalización extintor, boca inc. | [6 empty] | 0 | 2.79 | 0
Cartel PVC. Señalización extintor, boca inc.
PIED.5.61310 | Material | u | Cartucho fusible 10 amp talla 0 10.3x38 | [6 empty] | 0 | 1.07 | 0
Cartucho fusible, con cuerpo aislante de esteatita, con elemento fusible de lámina de plata diseñada y calibrada con indicador de fusión. De 10 Amperios. Para bases de talla 0 (10'3 x 38'0)
PIED.5.61305 | Material | u | Cartucho fusible 10 amp talla 00 8.5x31.5 | [6 empty] | 0 | 0.85 | 0
Cartucho fusible, con cuerpo aislante de esteatita, con elemento fusible de lámina de plata diseñada y calibrada con indicador de fusión. De 10 Amperios. Para bases de talla 00 (8'5 x 31'5)
PIED.5.61315 | Material | u | Cartucho fusible 10 amp talla 1 14x51 | [6 empty] | 0 | 1.64 | 0
Cartucho fusible, con cuerpo aislante de esteatita, con elemento fusible de lámina de plata diseñada y calibrada con indicador de fusión. De 10 Amperios. Para bases de talla 1 (14'0 x 51'0)
PIED.5.61311 | Material | u | Cartucho fusible 12 amp talla 0 10.3x38 | [6 empty] | 0 | 1.13 | 0
Cartucho fusible, con cuerpo aislante de esteatita, con elemento fusible de lámina de plata diseñada y calibrada con indicador de fusión. De 12 Amperios. Para bases de talla 0 (10'3 x 38'0)
PIED.5.61306 | Material | u | Cartucho fusible 12 amp talla 00 8.5x31.5 | [6 empty] | 0 | 0.85 | 0
Cartucho fusible, con cuerpo aislante de esteatita, con elemento fusible de lámina de plata diseñada y calibrada con indicador de fusión. De 12 Amperios. Para bases de talla 00 (8'5 x 31'5)
PIED.5.61316 | Material | u | Cartucho fusible 12 amp talla 1 14x51 | [6 empty] | 0 | 1.64 | 0
Cartucho fusible, con cuerpo aislante de esteatita, con elemento fusible de lámina de plata diseñada y calibrada con indicador de fusión. De 12 Amperios. Para bases de talla 1 (14'0 x 51'0)
PIED.5.61312 | Material | u | Cartucho fusible 16 amp talla 0 10.3x38 | [6 empty] | 0 | 1.13 | 0
Cartucho fusible, con cuerpo aislante de esteatita, con elemento fusible de lámina de plata diseñada y calibrada con indicador de fusión. De 16 Amperios. Para bases de talla 0 (10'3 x 38'0)
PIED.5.61307 | Material | u | Cartucho fusible 16 amp talla 00 8.5x31.5 | [6 empty] | 0 | 0.85 | 0
Cartucho fusible, con cuerpo aislante de esteatita, con elemento fusible de lámina de plata diseñada y calibrada con indicador de fusión. De 16 Amperios. Para bases de talla 00 (8'5 x 31'5)
PIED.5.61317 | Material | u | Cartucho fusible 16 amp talla 1 14x51 | [6 empty] | 0 | 1.64 | 0
Cartucho fusible, con cuerpo aislante de esteatita, con elemento fusible de lámina de plata diseñada y calibrada con indicador de fusión. De 16 Amperios. Para bases de talla 1 (14'0 x 51'0)
PIED.5.61301 | Material | u | Cartucho fusible 2 amp talla 00 8,5x31.5 | [6 empty] | 0 | 0.85 | 0
Cartucho fusible, con cuerpo aislante de esteatita, con elemento fusible de lámina de plata diseñada y calibrada con indicador de fusión. De 2 Amperios. Para bases de talla 00 (8'5 x 31'5)
PIED.5.61313 | Material | u | Cartucho fusible 20 amp talla 0 10.3x38 | [6 empty] | 0 | 1.13 | 0
Cartucho fusible, con cuerpo aislante de esteatita, con elemento fusible de lámina de plata diseñada y calibrada con indicador de fusión. De 20 Amperios. Para bases de talla 0 (10'3 x 38'0)
PIED.5.61318 | Material | u | Cartucho fusible 20 amp talla 1 14x51 | [6 empty] | 0 | 1.64 | 0
Cartucho fusible, con cuerpo aislante de esteatita, con elemento fusible de lámina de plata diseñada y calibrada con indicador de fusión. De 20 Amperios. Para bases de talla 1 (14'0 x 51'0)
PIED.5.61322 | Material | u | Cartucho fusible 20 amp talla 2 22x58 | [6 empty] | 0 | 2.05 | 0
Cartucho fusible, con cuerpo aislante de esteatita, con elemento fusible de lámina de plata diseñada y calibrada con indicador de fusión. De 20 Amperios. Para bases de talla 2 (22'0 x 58'0)
PIED.5.61314 | Material | u | Cartucho fusible 25 amp talla 0 10.3x38 | [6 empty] | 0 | 1.13 | 0
Cartucho fusible, con cuerpo aislante de esteatita, con elemento fusible de lámina de plata diseñada y calibrada con indicador de fusión. De 25 Amperios. Para bases de talla 0 (10'3 x 38'0)
PIED.5.61319 | Material | u | Cartucho fusible 25 amp talla 1 14x51 | [6 empty] | 0 | 1.64 | 0
Cartucho fusible, con cuerpo aislante de esteatita, con elemento fusible de lámina de plata diseñada y calibrada con indicador de fusión. De 25 Amperios. Para bases de talla 1 (14'0 x 51'0)
PIED.5.61323 | Material | u | Cartucho fusible 25 amp talla 2 22x58 | [6 empty] | 0 | 2.05 | 0
Cartucho fusible, con cuerpo aislante de esteatita, con elemento fusible de lámina de plata diseñada y calibrada con indicador de fusión. De 25 Amperios. Para bases de talla 2 (22'0 x 58'0)
PIED.5.61320 | Material | u | Cartucho fusible 32 amp talla 1 14x51 | [6 empty] | 0 | 1.85 | 0
Cartucho fusible, con cuerpo aislante de esteatita, con elemento fusible de lámina de plata diseñada y calibrada con indicador de fusión. De 32 Amperios. Para bases de talla 1 (14'0 x 51'0)
PIED.5.61324 | Material | u | Cartucho fusible 32 amp talla 2 22x58 | [6 empty] | 0 | 2.05 | 0
Cartucho fusible, con cuerpo aislante de esteatita, con elemento fusible de lámina de plata diseñada y calibrada con indicador de fusión. De 32 Amperios. Para bases de talla 2 (22'0 x 58'0)
PIED.5.61321 | Material | u | Cartucho fusible 40 amp talla 1 14x51 | [6 empty] | 0 | 1.85 | 0
Cartucho fusible, con cuerpo aislante de esteatita, con elemento fusible de lámina de plata diseñada y calibrada con indicador de fusión. De 40 Amperios. Para bases de talla 1 (14'0 x 51'0)
PIED.5.61325 | Material | u | Cartucho fusible 40 amp talla 2 22x58 | [6 empty] | 0 | 2.05 | 0
Cartucho fusible, con cuerpo aislante de esteatita, con elemento fusible de lámina de plata diseñada y calibrada con indicador de fusión. te y colocación. De 40 Amperios. Para bases de talla 2 (22'0 x 58'0)
PIED.5.61308 | Material | u | Cartucho fusible 6 amp talla 0 10.3x38 | [6 empty] | 0 | 1.07 | 0
Cartucho fusible, con cuerpo aislante de esteatita, con elemento fusible de lámina de plata diseñada y calibrada con indicador de fusión. De 6 Amperios. Para bases de talla 0 (10'3 x 38'0)
PIED.5.61303 | Material | u | Cartucho fusible 6 amp talla 00 8.5x31.5 | [6 empty] | 0 | 0.85 | 0
Cartucho fusible, con cuerpo aislante de esteatita, con elemento fusible de lámina de plata diseñada y calibrada con indicador de fusión. De 6 Amperios. Para bases de talla 00 (8'5 x 31'5)
PIED.5.61327 | Material | u | Cartucho fusible 63 amp talla 2 22x58 | [6 empty] | 0 | 2.37 | 0
Cartucho fusible, con cuerpo aislante de esteatita, con elemento fusible de lámina de plata diseñada y calibrada con indicador de fusión. De 63 Amperios. Para bases de talla 2 (22'0 x 58'0)
PIED.5.61309 | Material | u | Cartucho fusible 8 amp talla 0 10.3x38 | [6 empty] | 0 | 1.07 | 0
Cartucho fusible, con cuerpo aislante de esteatita, con elemento fusible de lámina de plata diseñada y calibrada con indicador de fusión. De 8 Amperios. Para bases de talla 0 (10'3 x 38'0)
PIED.5.61304 | Material | u | Cartucho fusible 8 amp talla 00 8.5x31.5 | [6 empty] | 0 | 0.85 | 0
Cartucho fusible, con cuerpo aislante de esteatita, con elemento fusible de lámina de plata diseñada y calibrada con indicador de fusión. De 8 Amperios. Para bases de talla 00 (8'5 x 31'5)
PIED.5.61328 | Material | u | Cartucho fusible 80 amp talla 2 22x58 | [6 empty] | 0 | 2.37 | 0
Cartucho fusible, con cuerpo aislante de esteatita, con elemento fusible de lámina de plata diseñada y calibrada con indicador de fusión. De 80 Amperios. Para bases de talla 2 (22'0 x 58'0)
PIED.5.61715 | Material | u | Cartucho fusible aisl esteatita 100 amp C-0 160A | [6 empty] | 0 | 5.77 | 0
Cartucho fusible, con cuerpo aislante de esteatita, con conductor fusible de láminas de aleación plateada, incluido transporte y colocación. De 100 Amperios. Para bases de hasta 160 A. (C-0).
PIED.5.61719 | Material | u | Cartucho fusible aisl esteatita 100 amp C-0 250A | [6 empty] | 0 | 8.72 | 0
Cartucho fusible, con cuerpo aislante de esteatita, con conductor fusible de láminas de aleación plateada, incluido transporte y colocación. De 100 Amperios. Para bases de hasta 250 A. (C-1).
PIED.5.61709 | Material | u | Cartucho fusible aisl esteatita 100 amp C-00 100A | [6 empty] | 0 | 4.65 | 0
Cartucho fusible, con cuerpo aislante de esteatita, con conductor fusible de láminas de aleación plateada. De 100 Amperios. Para bases de hasta 100 A. (C-00).
PIED.5.61716 | Material | u | Cartucho fusible aisl esteatita 125 amp C-0 160A | [6 empty] | 0 | 6 | 0
Cartucho fusible, con cuerpo aislante de esteatita, con conductor fusible de láminas de aleación plateada, incluido transporte y colocación. De 125 Amperios. Para bases de hasta 160 A. (C-0).
PIED.5.61720 | Material | u | Cartucho fusible aisl esteatita 125 amp C-1 250A | [6 empty] | 0 | 8.72 | 0
Cartucho fusible, con cuerpo aislante de esteatita, con conductor fusible de láminas de aleación plateada, incluido transporte y colocación. De 125 Amperios. Para bases de hasta 250 A. (C-1).
PIED.5.61724 | Material | u | Cartucho fusible aisl esteatita 125 amp C-2 400A | [6 empty] | 0 | 12.45 | 0
Cartucho fusible, con cuerpo aislante de esteatita, con conductor fusible de láminas de aleación plateada, incluido transporte y colocación. De 125 Amperios. Para bases de hasta 400 A. (C-2).
PIED.5.61701 | Material | u | Cartucho fusible aisl esteatita 16 amp C-00 100A | [6 empty] | 0 | 4.47 | 0
Cartucho fusible, con cuerpo aislante de esteatita, con conductor fusible de láminas de aleación plateada. De 16 Amperios. Para bases de hasta 100 A. (C-00).
PIED.5.61717 | Material | u | Cartucho fusible aisl esteatita 160 amp C-0 160A | [6 empty] | 0 | 6.98 | 0
Cartucho fusible, con cuerpo aislante de esteatita, con conductor fusible de láminas de aleación plateada, incluido transporte y colocación. De 160 Amperios. Para bases de hasta 160 A. (C-0).
PIED.5.61721 | Material | u | Cartucho fusible aisl esteatita 160 amp C-1 250A | [6 empty] | 0 | 9.02 | 0
Cartucho fusible, con cuerpo aislante de esteatita, con conductor fusible de láminas de aleación plateada, incluido transporte y colocación. De 160 Amperios. Para bases de hasta 250 A. (C-1).
PIED.5.61725 | Material | u | Cartucho fusible aisl esteatita 160 amp C-2 400A | [6 empty] | 0 | 12.45 | 0
Cartucho fusible, con cuerpo aislante de esteatita, con conductor fusible de láminas de aleación plateada, incluido transporte y colocación. De 160 Amperios. Para bases de hasta 400 A. (C-2).
PIED.5.61702 | Material | u | Cartucho fusible aisl esteatita 20 amp C-00 100A | [6 empty] | 0 | 4.65 | 0
Cartucho fusible, con cuerpo aislante de esteatita, con conductor fusible de láminas de aleación plateada. De 20 Amperios. Para bases de hasta 100 A. (C-00).
PIED.5.61722 | Material | u | Cartucho fusible aisl esteatita 200 amp C-1 250A | [6 empty] | 0 | 9.02 | 0
Cartucho fusible, con cuerpo aislante de esteatita, con conductor fusible de láminas de aleación plateada, incluido transporte y colocación. De 200 Amperios. Para bases de hasta 250 A. (C-1).
PIED.5.61726 | Material | u | Cartucho fusible aisl esteatita 200 amp C-2 400A | [6 empty] | 0 | 12.45 | 0
Cartucho fusible, con cuerpo aislante de esteatita, con conductor fusible de láminas de aleación plateada, incluido transporte y colocación. De 200 Amperios. Para bases de hasta 400 A. (C-2).
PIED.5.61710 | Material | u | Cartucho fusible aisl esteatita 23 amp C-0 160A | [6 empty] | 0 | 5.77 | 0
Cartucho fusible, con cuerpo aislante de esteatita, con conductor fusible de láminas de aleación plateada. De 23 Amperios. Para bases de hasta 160 A. (C-0).
PIED.5.61703 | Material | u | Cartucho fusible aisl esteatita 25 amp C-00 100A | [6 empty] | 0 | 4.65 | 0
Cartucho fusible, con cuerpo aislante de esteatita, con conductor fusible de láminas de aleación plateada. De 25 Amperios. Para bases de hasta 100 A. (C-00).
PIED.5.61723 | Material | u | Cartucho fusible aisl esteatita 250 amp C-1 250A | [6 empty] | 0 | 9.02 | 0
Cartucho fusible, con cuerpo aislante de esteatita, con conductor fusible de láminas de aleación plateada, incluido transporte y colocación. De 250 Amperios. Para bases de hasta 250 A. (C-1).
PIED.5.61727 | Material | u | Cartucho fusible aisl esteatita 250 amp C-2 400A | [6 empty] | 0 | 12.45 | 0
Cartucho fusible, con cuerpo aislante de esteatita, con conductor fusible de láminas de aleación plateada, incluido transporte y colocación. De 250 Amperios. Para bases de hasta 400 A. (C-2).
PIED.5.61728 | Material | u | Cartucho fusible aisl esteatita 315 amp C-2 400A | [6 empty] | 0 | 13.23 | 0
Cartucho fusible, con cuerpo aislante de esteatita, con conductor fusible de láminas de aleación plateada, incluido transporte y colocación. De 315 Amperios. Para bases de hasta 400 A. (C-2).
PIED.5.61704 | Material | u | Cartucho fusible aisl esteatita 32 amp C-00 100A | [6 empty] | 0 | 4.65 | 0
Cartucho fusible, con cuerpo aislante de esteatita, con conductor fusible de láminas de aleación plateada. De 32 Amperios. Para bases de hasta 100 A. (C-00).
PIED.5.61729 | Material | u | Cartucho fusible aisl esteatita 335 amp C-2 400A | [6 empty] | 0 | 13.23 | 0
Cartucho fusible, con cuerpo aislante de esteatita, con conductor fusible de láminas de aleación plateada, incluido transporte y colocación. De 335 Amperios. Para bases de hasta 400 A. (C-2).
PIED.5.61711 | Material | u | Cartucho fusible aisl esteatita 40 amp C-0 160A | [6 empty] | 0 | 5.77 | 0
Fusible cerámico cilíndrico de calibre 40 A, trifásico y con un poder de corte de 100 kA, según el Reglamento Electrotécnico de Baja Tensión 2002.
PIED.5.61705 | Material | u | Cartucho fusible aisl esteatita 40 amp C-00 100A | [6 empty] | 0 | 4.65 | 0
Cartucho fusible, con cuerpo aislante de esteatita, con conductor fusible de láminas de aleación plateada. De 40 Amperios. Para bases de hasta 100 A. (C-00).
PIED.5.61730 | Material | u | Cartucho fusible aisl esteatita 400 amp C-2 400A | [6 empty] | 0 | 13.23 | 0
Cartucho fusible, con cuerpo aislante de esteatita, con conductor fusible de láminas de aleación plateada, incluido transporte y colocación. De 400 Amperios. Para bases de hasta 400 A. (C-2).
PIED.5.61712 | Material | u | Cartucho fusible aisl esteatita 50 amp C-0 160A | [6 empty] | 0 | 5.77 | 0
Cartucho fusible, con cuerpo aislante de esteatita, con conductor fusible de láminas de aleación plateada, incluido transporte y colocación. De 50 Amperios. Para bases de hasta 160 A. (C-0).
PIED.5.61706 | Material | u | Cartucho fusible aisl esteatita 50 amp C-00 100A | [6 empty] | 0 | 4.65 | 0
Cartucho fusible, con cuerpo aislante de esteatita, con conductor fusible de láminas de aleación plateada. De 50 Amperios. Para bases de hasta 100 A. (C-00).
PIED.5.61713 | Material | u | Cartucho fusible aisl esteatita 63 amp C-0 160A | [6 empty] | 0 | 5.77 | 0
Cartucho fusible, con cuerpo aislante de esteatita, con conductor fusible de láminas de aleación plateada, incluido transporte y colocación. De 63 Amperios. Para bases de hasta 160 A. (C-0).
PIED.5.61707 | Material | u | Cartucho fusible aisl esteatita 63 amp C-00 100A | [6 empty] | 0 | 4.65 | 0
Cartucho fusible, con cuerpo aislante de esteatita, con conductor fusible de láminas de aleación plateada. De 63 Amperios. Para bases de hasta 100 A. (C-00).
PIED.5.61714 | Material | u | Cartucho fusible aisl esteatita 80 amp C-0 160A | [6 empty] | 0 | 5.77 | 0
Cartucho fusible, con cuerpo aislante de esteatita, con conductor fusible de láminas de aleación plateada, incluido transporte y colocación. De 80 Amperios. Para bases de hasta 160 A. (C-0).
PIED.5.61718 | Material | u | Cartucho fusible aisl esteatita 80 amp C-0 250A | [6 empty] | 0 | 8.72 | 0
Cartucho fusible, con cuerpo aislante de esteatita, con conductor fusible de láminas de aleación plateada, incluido transporte y colocación. De 80 Amperios. Para bases de hasta 250 A. (C-1).
PIED.5.61708 | Material | u | Cartucho fusible aisl esteatita 80 amp C-00 100A | [6 empty] | 0 | 4.65 | 0
Cartucho fusible, con cuerpo aislante de esteatita, con conductor fusible de láminas de aleación plateada. Para bases de hasta 100 A. (C-00).
PIED.mP15BB120 | Material | u | Cartucho fusible M.T. celda protección 25 A | [6 empty] | 0 | 60.28 | 0
Cartucho fusible M.T. celda protección 25 A
PIED.mP15BB130 | Material | u | Cartucho fusible M.T. celda protección 40 A | [6 empty] | 0 | 61.68 | 0
Cartucho fusible M.T. celda protección 40 A
PIED.mP15BB140 | Material | u | Cartucho fusible M.T. celda protección 63 A | [6 empty] | 0 | 65.32 | 0
Cartucho fusible M.T. celda protección 63 A
PEWE.6a | Material | u | Cartucho resina anclaje | [6 empty] | 0 | 8 | 0
Cartucho de resina de anclaje.
MPIC.5a | Material | u | Casco con protección auditiva | [6 empty] | 0 | 46.36 | 0
Casco de seguridad para uso normal, con protectores auditivos, según normas UNE-EN 812 y UNE-EN 352-3.
MPIC.1a | Material | u | Casco ctr golpes estándar | [6 empty] | 0 | 2.38 | 0
Casco de protección de la cabeza contra choques o golpes producidos contra objetos inmóviles, estándar, según UNE-EN 812, incluso requisitos establecidos por el R.D. 1407/1992, certificado CE expedido por un organismo notificado, declaración de Conformidad y Folleto informativo.
MPIC.1b | Material | u | Casco ctr golpes reg c/ruleta | [6 empty] | 0 | 7.1 | 0
Casco de protección de la cabeza contra choques o golpes producidos contra objetos inmóviles, regulable con ruleta, según UNE-EN 812, incluso requisitos establecidos por el R.D. 1407/1992, certificado CE expedido por un organismo notificado, declaración de Conformidad y Folleto informativo.
MPIC.2a | Material | u | Casco prot estándar | [6 empty] | 0 | 2.38 | 0
Casco de protección de la cabeza contra choques o golpes producidos contra objetos en caída, estándar, según UNE-EN 397, incluso requisitos establecidos por el R.D. 1407/1992, certificado CE expedido por un organismo notificado, declaración de Conformidad y Folleto informativo.
PUIS.mP17CW170 | Material | u | Casquillo de transición en cobre DN 20 | [6 empty] | 0 | 21.02 | 0
Casquillo de transición en cobre DN 20
PUVS.6a | Material | kg | Caucho sintético | [6 empty] | 0 | 10.3 | 0
Caucho sintético
PIEC.1baabg23 | Material | m | Cbl Cu H05Z1-K Cca, S1b - d1 - a1. 450/750 V 1 x 0,5 mm2. | [6 empty] | 0 | 0.19 | 0
Cable de cobre tipo H05Z1-K Cca, S1b - d1 - a1. para una tensión de 450/750 V formado por 1 conductor de 0,5 mm de sección y cubierta externa de PVC, conforme al Reglamento Electrotécnico de Baja Tensión 2002
PIEC.1baabg24 | Material | m | Cbl Cu H05Z1-K Cca, S1b - d1 - a1. 450/750 V 1 x 0,75 mm2. | [6 empty] | 0 | 0.23 | 0
Cable de cobre tipo H05Z1-K Cca, S1b - d1 - a1. para una tensión de 450/750 V formado por 1 conductor de 0,75 mm de sección y cubierta externa de PVC, conforme al Reglamento Electrotécnico de Baja Tensión 2002
PIEC.1aaaaf | Material | m | Cbl Cu H07V-K 450/750V 1x16mm2 | [6 empty] | 0 | 2.2 | 0
Cable unipolar de cobre tipo H07V-K para una tensión de 450/750V formado por 1 conductor de 16mm de sección con aislamiento de PVC (sin cubierta), conforme al Reglamento Electrotécnico de Baja Tensión 2002.
PIEC.1aaaab | Material | m | Cbl Cu H07V-K 450/750V 1x2.5mm2 | [6 empty] | 0 | 0.36 | 0
Cable unipolar de cobre tipo H07V-K para una tensión de 450/750V formado por 1 conductor de 2.5mm de sección con aislamiento de PVC (sin cubierta), conforme al Reglamento Electrotécnico de Baja Tensión 2002.
PIEC.1baabf | Material | m | Cbl Cu RV-K 0.6/1kV 1x16mm2 | [6 empty] | 0 | 2.05 | 0
Cable unipolar de cobre tipo RV-K para una tensión de 0.6/1kV formado por 1 conductor de 16mm de sección con aislamiento de polietileno reticulado y cubierta de PVC, conforme al Reglamento Electrotécnico de Baja Tensión 2002.
PIEC.1baabg13 | Material | m | Cbl Cu RV-K 0.6/1kV 2 x 1,5 mm2. | [6 empty] | 0 | 0.62 | 0
Cable de cobre tipo RV-K para una tensión de 0.6/1kV formado por 2 conductores de 1,5 mm de sección con aislamiento de polietileno reticulado y cubierta de PVC, conforme al Reglamento Electrotécnico de Baja Tensión 2002.
PIEC.1baabg9 | Material | m | Cbl Cu RV-K 0.6/1kV 2 x 10 mm2. | [6 empty] | 0 | 2.28 | 0
Cable de cobre tipo RV-K para una tensión de 0.6/1kV formado por 2 conductores de 10 mm de sección con aislamiento de polietileno reticulado y cubierta de PVC, conforme al Reglamento Electrotécnico de Baja Tensión 2002.
PIEC.1baabg11 | Material | m | Cbl Cu RV-K 0.6/1kV 2 x 16 mm2. | [6 empty] | 0 | 3.02 | 0
Cable de cobre tipo RV-K para una tensión de 0.6/1kV formado por 2 conductores de 16 mm de sección con aislamiento de polietileno reticulado y cubierta de PVC, conforme al Reglamento Electrotécnico de Baja Tensión 2002.
PIEC.1baabg17 | Material | m | Cbl Cu RV-K 0.6/1kV 2 x 2,5 mm2. | [6 empty] | 0 | 0.75 | 0
Cable de cobre tipo RV-K para una tensión de 0.6/1kV formado por 2 conductores de 2,5 mm de sección con aislamiento de polietileno reticulado y cubierta de PVC, conforme al Reglamento Electrotécnico de Baja Tensión 2002.
PIEC.1baabg7 | Material | m | Cbl Cu RV-K 0.6/1kV 2 x 6 mm2. | [6 empty] | 0 | 1.49 | 0
Cable de cobre tipo RV-K para una tensión de 0.6/1kV formado por 2 conductores de 6 mm de sección con aislamiento de polietileno reticulado y cubierta de PVC, conforme al Reglamento Electrotécnico de Baja Tensión 2002.
PIEC.1bbdbb | Material | m | Cbl Cu RV-K 0.6/1kV 4x2.5mm2 | [6 empty] | 0 | 1.51 | 0
Cable multiconductor de cobre tipo RV-K para una tensión de 0.6/1kV formado por 4 conductores de 2.5mm de sección con aislamiento de polietileno reticulado y cubierta de PVC, conforme al Reglamento Electrotécnico de Baja Tensión 2002.
PIEC.1baabi | Material | m | Cbl Cu RV-K 0.6/1kV Cca, S1b - d1 - a1, 1x50 mm2 | [6 empty] | 0 | 5.73 | 0
Cable unipolar de cobre tipo RV-K Cca, S1b - d1 - a1, para una tensión de 0.6/1kV formado por 1 conductor de 50 mm de sección con aislamiento de polietileno reticulado y cubierta de PVC, conforme al Reglamento Electrotécnico de Baja Tensión 2002.
PIEC.1baabg | Material | m | Cbl Cu RV-K 0.6/1kV Cca, S1b - d1 - a1, Cca, S1b - d1 - a1, 1x25 mm2 | [6 empty] | 0 | 3.05 | 0
Cable unipolar de cobre tipo RV-K Cca, S1b - d1 - a1, para una tensión de 0.6/1kV formado por 1 conductor de 25 mm de sección con aislamiento de polietileno reticulado y cubierta de PVC, conforme al Reglamento Electrotécnico de Baja Tensión 2002.
PIEC.1baabd | Material | m | Cbl Cu RV-K Cca, S1b - d1 - a1, 0.6/1kV 1x6mm2 | [6 empty] | 0 | 0.88 | 0
Cable unipolar de cobre tipo RV-K Cca, S1b - d1 - a1, para una tensión de 0.6/1kV formado por 1 conductor de 6mm de sección con aislamiento de polietileno reticulado y cubierta de PVC, conforme al Reglamento Electrotécnico de Baja Tensión 2002.
PIEC.1bbbba | Material | m | Cbl Cu RV-K 0.6/1kV 3x1.5mm2 | [6 empty] | 0 | 0.74 | 0
Cable multiconductor de cobre tipo RV-K para una tensión de 0.6/1kV formado por 3 conductores de 1.5mm de sección con aislamiento de polietileno reticulado y cubierta de PVC, conforme al Reglamento Electrotécnico de Baja Tensión 2002.
PIEC.1bbbbb | Material | m | Cbl Cu RV-K 0.6/1kV 3x2.5mm2 | [6 empty] | 0 | 1.12 | 0
Cable multiconductor monofásico de cobre tipo RV-K para una tensión de 0.6/1kV formado por 3 conductores de 2.5mm de sección con aislamiento de polietileno reticulado y cubierta de PVC, conforme al Reglamento Electrotécnico de Baja Tensión 2002.
PIEC.1bbdba | Material | m | Cbl Cu RV-K 0.6/1kV 4x1.5mm2 | [6 empty] | 0 | 1 | 0
Cable multiconductor de cobre tipo RV-K para una tensión de 0.6/1kV formado por 4 conductores de 1.5mm de sección con aislamiento de polietileno reticulado y cubierta de PVC, conforme al Reglamento Electrotécnico de Baja Tensión 2002.
PIEC.1baabc | Material | m | Cbl Cu RV-K Cca, S1b - d1 - a1, 0.6/1kV 1x4mm2 | [6 empty] | 0 | 0.63 | 0
Cable unipolar de cobre tipo RV-K Cca, S1b - d1 - a1, para una tensión de 0.6/1kV formado por 1 conductos de 4mm de sección con aislamiento de polietileno reticulado y cubierta de PVC, conforme al Reglamento Electrotécnico de Baja Tensión 2002.
PIEC.1baabj | Material | m | Cbl Cu RV-K Cca, S1b - d1 - a1, 0.6/1kV 1x70 mm2 | [6 empty] | 0 | 8.11 | 0
Cable unipolar de cobre tipo RV-K Cca, S1b - d1 - a1, para una tensión de 0.6/1kV formado por 1 conductor de 70 mm de sección con aislamiento de polietileno reticulado y cubierta de PVC, conforme al Reglamento Electrotécnico de Baja Tensión 2002.
PIEC.1baabk | Material | m | Cbl Cu RV-K Cca, S1b - d1 - a1, 0.6/1kV 1x95 mm2 | [6 empty] | 0 | 10.62 | 0
Cable unipolar de cobre tipo RV-K Cca, S1b - d1 - a1, para una tensión de 0.6/1kV formado por 1 conductor de 95 mm de sección con aislamiento de polietileno reticulado y cubierta de PVC, conforme al Reglamento Electrotécnico de Baja Tensión 2002.
PIEC.1baabh | Material | m | Cbl Cu RV-K Cca, S1b - d1 - a1, 0.6/1kV Cca, S1b - d1 - a1, 1x35 mm2 | [6 empty] | 0 | 4.26 | 0
Cable unipolar de cobre tipo RV-K Cca, S1b - d1 - a1,para una tensión de 0.6/1kV formado por 1 conductor de 35 mm de sección con aislamiento de polietileno reticulado y cubierta de PVC, conforme al Reglamento Electrotécnico de Baja Tensión 2002.
PIEC.1baabg3 | Material | m | Cbl Cu RVFV Cca, S1b - d1 - a1. 0.6/1kV 1x70 mm2. | [6 empty] | 0 | 10.54 | 0
Cable unipolar de cobre tipo RVFV Cca, S1b - d1 - a1. para una tensión de 0.6/1kV formado por 1 conductor de 70 mm de sección con aislamiento de polietileno reticulado (XLPE), armadura de fleje y cubierta externa de PVC, conforme al Reglamento Electrotécnico de Baja Tensión 2002.
PIEC.1baabg22 | Material | m | Cbl Cu RVFV Cca, S1b - d1 - a1. 0.6/1kV 10 x 1,5 mm2. | [6 empty] | 0 | 3.94 | 0
Cable de cobre tipo RVFV Cca, S1b - d1 - a1. para una tensión de 0.6/1kV formado por 10 conductores de 1,5 mm de sección con aislamiento de polietileno reticulado (XLPE), armadura de fleje y cubierta externa de PVC, conforme al Reglamento Electrotécnico de Baja Tensión 2002
PIEC.1baabg4 | Material | m | Cbl Cu RVFV Cca, S1b - d1 - a1. 0.6/1kV 1x 95 mm2. | [6 empty] | 0 | 13.14 | 0
Cable unipolar de cobre tipo RVFV Cca, S1b - d1 - a1. para una tensión de 0.6/1kV formado por 1 conductor de 95 mm de sección con aislamiento de polietileno reticulado (XLPE), armadura de fleje y cubierta externa de PVC, conforme al Reglamento Electrotécnico de Baja Tensión 2002.
PIEC.1baabg1 | Material | m | Cbl Cu RVFV Cca, S1b - d1 - a1. 0.6/1kV 1x35 mm2. | [6 empty] | 0 | 6.75 | 0
Cable unipolar de cobre tipo RVFV Cca, S1b - d1 - a1. para una tensión de 0.6/1kV formado por 1 conductor de 35 mm de sección con aislamiento de polietileno reticulado (XLPE), armadura de fleje y cubierta externa de PVC, conforme al Reglamento Electrotécnico de Baja Tensión 2002.
PIEC.1baabg2 | Material | m | Cbl Cu RVFV Cca, S1b - d1 - a1. 0.6/1kV 1x50 mm2. | [6 empty] | 0 | 7.92 | 0
Cable unipolar de cobre tipo RVFV Cca, S1b - d1 - a1. para una tensión de 0.6/1kV formado por 1 conductor de 50 mm de sección con aislamiento de polietileno reticulado (XLPE), armadura de fleje y cubierta externa de PVC, conforme al Reglamento Electrotécnico de Baja Tensión 2002.
PIEC.1baabg14 | Material | m | Cbl Cu RVFV Cca, S1b - d1 - a1. 0.6/1kV 2 x 1,5 mm2. | [6 empty] | 0 | 1.75 | 0
Cable de cobre tipo RVFV Cca, S1b - d1 - a1. para una tensión de 0.6/1kV formado por 2 conductores de 1,5 mm de sección con aislamiento de polietileno reticulado (XLPE), armadura de fleje y cubierta externa de PVC, conforme al Reglamento Electrotécnico de Baja Tensión 2002
PIEC.1baabg10 | Material | m | Cbl Cu RVFV Cca, S1b - d1 - a1. 0.6/1kV 2 x 10 mm2. | [6 empty] | 0 | 4.32 | 0
Cable de cobre tipo RVFV Cca, S1b - d1 - a1. para una tensión de 0.6/1kV formado por 2 conductores de 10 mm de sección con aislamiento de polietileno reticulado (XLPE), armadura de fleje y cubierta externa de PVC, conforme al Reglamento Electrotécnico de Baja Tensión 2002
PIEC.1baabg12 | Material | m | Cbl Cu RVFV Cca, S1b - d1 - a1. 0.6/1kV 2 x 16 mm2. | [6 empty] | 0 | 5.48 | 0
Cable de cobre tipo RVFV Cca, S1b - d1 - a1. para una tensión de 0.6/1kV formado por 2 conductores de 16 mm de sección con aislamiento de polietileno reticulado (XLPE), armadura de fleje y cubierta externa de PVC, conforme al Reglamento Electrotécnico de Baja Tensión 2002
PIEC.1baabg18 | Material | m | Cbl Cu RVFV Cca, S1b - d1 - a1. 0.6/1kV 2 x 2,5 mm2. | [6 empty] | 0 | 1.96 | 0
Cable de cobre tipo RVFV Cca, S1b - d1 - a1. para una tensión de 0.6/1kV formado por 2 conductores de 2,5 mm de sección con aislamiento de polietileno reticulado (XLPE), armadura de fleje y cubierta externa de PVC, conforme al Reglamento Electrotécnico de Baja Tensión 2002
PIEC.1baabg8 | Material | m | Cbl Cu RVFV Cca, S1b - d1 - a1. 0.6/1kV 2 x 6 mm2. | [6 empty] | 0 | 3.17 | 0
Cable de cobre tipo RVFV Cca, S1b - d1 - a1. para una tensión de 0.6/1kV formado por 2 conductores de 6 mm de sección con aislamiento de polietileno reticulado (XLPE), armadura de fleje y cubierta externa de PVC, conforme al Reglamento Electrotécnico de Baja Tensión 2002
PIEC.1baabg15 | Material | m | Cbl Cu RVFV Cca, S1b - d1 - a1. 0.6/1kV 3 x 1,5 mm2. | [6 empty] | 0 | 1.93 | 0
Cable de cobre tipo RVFV Cca, S1b - d1 - a1. para una tensión de 0.6/1kV formado por 3 conductores de 1,5 mm de sección con aislamiento de polietileno reticulado (XLPE), armadura de fleje y cubierta externa de PVC, conforme al Reglamento Electrotécnico de Baja Tensión 2002
PIEC.1baabg19 | Material | m | Cbl Cu RVFV Cca, S1b - d1 - a1. 0.6/1kV 3 x 2,5 mm2. | [6 empty] | 0 | 2.27 | 0
Cable de cobre tipo RVFV Cca, S1b - d1 - a1. para una tensión de 0.6/1kV formado por 3 conductores de 2,5 mm de sección con aislamiento de polietileno reticulado (XLPE), armadura de fleje y cubierta externa de PVC, conforme al Reglamento Electrotécnico de Baja Tensión 2002
PIEC.1baabg21 | Material | m | Cbl Cu RVFV Cca, S1b - d1 - a1. 0.6/1kV 3 x 6 mm2. | [6 empty] | 0 | 3.81 | 0
Cable de cobre tipo RVFV Cca, S1b - d1 - a1. para una tensión de 0.6/1kV formado por 3 conductores de 6 mm de sección con aislamiento de polietileno reticulado (XLPE), armadura de fleje y cubierta externa de PVC, conforme al Reglamento Electrotécnico de Baja Tensión 2002
PIEC.1baabg16 | Material | m | Cbl Cu RVFV Cca, S1b - d1 - a1. 0.6/1kV 4 x 1,5 mm2. | [6 empty] | 0 | 2.17 | 0
Cable de cobre tipo RVFV Cca, S1b - d1 - a1. para una tensión de 0.6/1kV formado por 4 conductores de 1,5 mm de sección con aislamiento de polietileno reticulado (XLPE), armadura de fleje y cubierta externa de PVC, conforme al Reglamento Electrotécnico de Baja Tensión 2002
PIEC.1baabg20 | Material | m | Cbl Cu RVFV Cca, S1b - d1 - a1. 0.6/1kV 4 x 2,5 mm2. | [6 empty] | 0 | 2.58 | 0
Cable de cobre tipo RVFV Cca, S1b - d1 - a1. para una tensión de 0.6/1kV formado por 4 conductores de 2,5 mm de sección con aislamiento de polietileno reticulado (XLPE), armadura de fleje y cubierta externa de PVC, conforme al Reglamento Electrotécnico de Baja Tensión 2002
PIAD.4bbb | Material | m | Cbl pares red dt FTP ctg 6 libre | [6 empty] | 0 | 1.07 | 0
Cable de pares FTP para red de datos de categoría 6 y cubierta libre de halógenos, las características de los cables están recogidas en categoría 6 y la especificación de clase E de la norma ISO/IEC 11801 y de categoría 6 de la norma EIA/TIA 568 B.
PIAD.4bba | Material | m | Cbl pares red dt UTP ctg 6 libre | [6 empty] | 0 | 0.79 | 0
Cable de pares UTP para red de datos de categoría 6 y cubierta libre de halógenos, las características de los cables están recogidas en categoría 6 y la especificación de clase E de la norma ISO/IEC 11801 y de categoría 6 de la norma EIA/TIA 568 B.
PU.82501 | Material | u | Cel fotoel c/soporte | [6 empty] | 0 | 224.8 | 0
Célula fotoeléctrica con soporte. Modelo normalizado por el Ayuntamiento.
PUEC.1a | Material | u | Celda de línea 400A | [6 empty] | 0 | 2675 | 0
Celda de línea 24 kV, 16 kA 1 s, con interruptor-seccionador en SF6 (hexafluoruro de azufre) de 400A con mando manual, juego de barras tripolar de 400 A, indicadores testigo presencia de tensión, embarrado y seccionador de p.a.t y bornes para conexión del cable.
PUEC.4a | Material | u | Celda de medida | [6 empty] | 0 | 6150 | 0
Celda de medida de tensión e intensidad con entrada y salida por barras y/o cables, con juego de barra tripolar de 400A, con tres transformadores de intensidad y tres transformadores de tensión unipolares.
PUEC.2a | Material | u | Celda prot c/ruptofusible In=400 A | [6 empty] | 0 | 3500 | 0
Celda de protección con ruptofusible con las siguientes características: Un=24kV, Icc=16/40kA 1s, con interruptor-seccionador en SF6 (hexafluoruro de azufre) de In=400A con mando manual y bobina de apertura, juego de barras tripolar, tres fusibles combinados con señalización mecánica de fusión y relé de sobreintensidad regulable, embarrado de puesta a tierra y enclavamiento por cerradura.
PUEC.mP15BB040 | Material | u | Celda refl.motor. detec. paso | [6 empty] | 0 | 4814.59 | 0
Celda refl.motor. detec. paso
PUEC.mP15BB030 | Material | u | Celda reflexión motorizada | [6 empty] | 0 | 4126.76 | 0
Celda reflexión motorizada
PUJV115001CE | Material | u | Celinda | [6 empty] | 0 | 3.33 | 0
Celinda
PUJE.4ba | Material | u | Celtis australis per15-16cm en contenedor | [6 empty] | 0 | 73 | 0
Celtis australis de entre 15 a 16cm perímetro de tronco a 1m del suelo y de entre 350 y 400cm de altura en contenedor de 0.12m3.
PBAC.1ba | Material | t | CEM I 42.5 R granel | [6 empty] | 0 | 98.11 | 0
Cemento portland CEM I 42.5 R, según norma UNE-EN 197-1:2000 , a granel.
PBAC.2jb | Material | t | CEM II/A-L/32.5 N envasado | [6 empty] | 0 | 107.3 | 0
Cemento portland con caliza CEM II/A-L/32,5 N, según norma UNE-EN 197-1, envasado.
PBAC.2mb | Material | t | CEM II/A-L/42.5 N granel | [6 empty] | 0 | 98 | 0
Cemento portland con caliza CEM II/A-L/42,5 N, según norma UNE-EN 197-1, a granel.
PBAC.2bb | Material | t | CEM II/A-S 42.5 N envasado | [6 empty] | 0 | 93.79 | 0
Cemento portland con adición de escorias CEM II/A-S 42.5 N, según norma UNE-EN 197-1:2000 envasado.
PBAC.2eb | Material | t | CEM II/B-L 32.5 R envasado | [6 empty] | 0 | 88.95 | 0
Cemento Portland mixto con caliza CEM II/B-L 32,5 R según norma UNE-EN 197-1, envasado.
PBAC.2ab | Material | t | CEM II/B-P 32.5 N envasado | [6 empty] | 0 | 96.48 | 0
Cemento portland con adición puzolánica CEM II/B-P 32.5 N, según norma UNE-EN 197-1, envasado.
PBAC.2aa | Material | t | CEM II/B-P 32.5 N granel | [6 empty] | 0 | 91.68 | 0
Cemento portland con puzolana CEM II/B-P 32.5 N, según norma UNE-EN 197-1, a granel.
MAT010 | Material | t | Cemento CEM II/B-P 32,5 N sacos | [6 empty] | 0 | 95.2 | 0
Cemento CEM II/B-P 32,5 N sacos
PUEC25b | Material | u | Centro de seccionamiento 3L | [6 empty] | 0 | 12587.5 | 0
Centro prefabricado de maniobra y seccionamiento, tipo quiosco, de instalación en superficie y maniobra exterior, para red de media tensión de hasta 24 kV, formado por envolvente monobloque de hormigón, aparamenta de media tensión con aislamiento integral en gas con tres funciones de línea, interconexiones directas por cable de media y baja tensión, puesta a tierra de protección, alumbrado y servicios auxiliares.
PUJD.5c | Material | u | Ceratonia siliqua per17-20cm en contenedor | [6 empty] | 0 | 145 | 0
Ceratonia siliqua de entre 17 y 20cm de perímetro de tronco a 1m del suelo en contenedor de 50x45x35cm.
PUJD.5f | Material | u | Ceratonia siliqua per41-50cm en contenedor | [6 empty] | 0 | 300 | 0
Ceratonia siliqua de entre 41 y 50cm de perímetro de tronco a 1m del suelo en contenedor de 50x45x35cm.
PUSS71x48 | Material | u | Cerradura alta seguridad para armario exterior. | [6 empty] | 0 | 48.06 | 0
Cerradura alta seguridad para armario exterior.
PUSS71x47 | Material | u | Cerradura normal para armario exterior. | [6 empty] | 0 | 5.46 | 0
Cerradura normal para armario exterior.
MPIT.7a | Material | u | Chaleco alta visibilidad | [6 empty] | 0 | 5.6 | 0
Chaleco fabricado en tejido de malla transpirable color amarillo con cierre central de cremallera, provisto de dos bandas en la parte delantera y trasera de tejido gris plata de 50mm de ancho, según norma EN-471 de seguridad vial.
PUJP.2ba | Material | u | Chamaerops humilis 100 y 150cm alt en contenedor | [6 empty] | 0 | 117 | 0
Chamaerops humilis de entre 100 y 150cm de altura de tronco en contenedor de 0.12m3.
PEAC10001CH | Material | m² | Chapa a A-52 e4mm perforada | [6 empty] | 0 | 8 | 0
Chapa a A-52 e4mm perforada
MPIX.3a | Material | u | Chaqueta c/capucha y pantalón | [6 empty] | 0 | 10.5 | 0
Chaqueta con capucha broches a presión y pantalón con cinturón elástico, según UNE-EN 50286 y UNE-EN 340, incluso requisitos establecidos por el R.D. 1407/1992, certificado CE expedido por un organismo notificado, adopción por parte del fabricante de un sistema de garantía de calidad CE, declaración de Conformidad y Folleto informativo.
MPIT.1a1 | Material | u | Chaquetón tres cuartos con antifrío | [6 empty] | 0 | 32.15 | 0
Chaquetón tres cuartos acolchado de poliéster y algodón con forro de poliamida también acolchado, con capucha, cierre de cremallera y ajustado a la cintura con cordones, adecuado para temperaturas ambientales bajas, según UNE-ENV 342 y UNE-EN 340, incluso requisitos establecidos por el R.D. 1407/1992, certificado CE expedido por un organismo notificado, adopción por parte del fabricante de un sistema de garantía de calidad CE, declaración de Conformidad y Folleto informativo.
PUSS117 | Material | u | Chasis hasta 16 grupos. | [6 empty] | 0 | 970.23 | 0
Chasis hasta 16 grupos.
PUSS118 | Material | u | Chasis hasta 32 grupos. | [6 empty] | 0 | 1207.38 | 0
Chasis hasta 32 grupos.
PUSS116 | Material | u | Chasis hasta 8 grupos. | [6 empty] | 0 | 920.12 | 0
Chasis hasta 8 grupos.
PIEW.83502 | Material | u | Cierre p/armarios candado | [6 empty] | 0 | 26.13 | 0
Cierre para armarios, incluidos los materiales y la mano de obra. Con colocación. Por candado.
PIEW.83503 | Material | u | Cierre p/armarios Ormazábal | [6 empty] | 0 | 140.91 | 0
Cierre para armarios, incluidos los materiales y la mano de obra. Con colocación. Tipo Ormazábal.
PIEW.83501 | Material | u | Cierre p/armarios triangular | [6 empty] | 0 | 20.07 | 0
Cierre para armarios, incluidos los materiales y la mano de obra. Con colocación. Triangular.
PIEW.83601 | Material | u | Cierre p/portezuelas de bac o col | [6 empty] | 0 | 20.91 | 0
Cierre para portezuelas de báculos o columnas, mediante pletina galvanizada y tornillos tipo Allen, incluidos los materiales y la mano de obra. Con colocación.
PIEA.26218 | Material | u | Cierre semiesfera LIRA | [6 empty] | 0 | 64.05 | 0
Cierre de policarbonato o vidrio borosilicatado para luminarias. Según las especificaciones del Pliego de Condiciones. Incluido transporte. Cierre semiesfera LIRA.
PIEA.26217 | Material | u | Cierre semiesfera PESCADOR | [6 empty] | 0 | 64.05 | 0
Cierre de policarbonato o vidrio borosilicatado para luminarias. Según las especificaciones del Pliego de Condiciones. Incluido transporte. Cierre semiesfera PESCADOR.
PIEA.26219 | Material | u | Cierre vidrio 3 piezas EXPOSICIÓN | [6 empty] | 0 | 485.09 | 0
Cierre de vidrio de tres piezas. Según las especificaciones del Pliego de Condiciones. Incluido transporte. Exposición.
PUEB.5a | Material | m | Cinta señalizadora | [6 empty] | 0 | 0.12 | 0
Cinta de señalización para canalización eléctrica.
MPIX.7e | Material | u | Cintu seg para caídas | [6 empty] | 0 | 123.76 | 0
Cinturón de seguridad para caídas, según UNE-EN 358, incluso requisitos establecidos por el R.D. 1407/1992, certificado CE expedido por un organismo notificado, adopción por parte del fabricante de un sistema de garantía de calidad, declaración de Conformidad y Folleto informativo.
MPIX.7a | Material | u | Cintu seg sujeción | [6 empty] | 0 | 23.51 | 0
Cinturón de seguridad de sujeción, según UNE-EN 358, incluso requisitos establecidos por el R.D. 1407/1992, certificado CE expedido por un organismo notificado, adopción por parte del fabricante de un sistema de garantía de calidad, declaración de Conformidad y Folleto informativo.
MPIX.7b | Material | u | Cintu seg suspensión 1pto amarre | [6 empty] | 0 | 43.97 | 0
Cinturón de seguridad de suspensión con 1pto de amarre, según UNE-EN 358, incluso requisitos establecidos por el R.D. 1407/1992, certificado CE expedido por un organismo notificado, adopción por parte del fabricante de un sistema de garantía de calidad, declaración de Conformidad y Folleto informativo.
MAT347 | Material | u | Cinturón seguridad sujeción | [6 empty] | 0 | 27.36 | 0
Cinturón seguridad de sujeción.
PUJD.6ba | Material | u | Citrus aurantium per12-14cm en contenedor | [6 empty] | 0 | 100 | 0
Citrus aurantium en contenedor de 50x45x35cm de entre 12 a 14cm de perímetro de tronco a 1 m del suelo y entre 250 y 300cm de altura.
PUJD.6bb | Material | u | Citrus aurantium per15-16cm en contenedor | [6 empty] | 0 | 130 | 0
Citrus aurantium en contenedor de 50x45x35cm de entre 15 a 16cm de perímetro de tronco a 1 m del suelo y entre 301 y 350cm de altura.
PUJD.6bc | Material | u | Citrus aurantium per17-18cm en contenedor | [6 empty] | 0 | 170 | 0
Citrus aurantium en contenedor de 68x65x60cm de entre 17 a 18cm de perímetro de tronco a 1 m del suelo y entre 351 y 375m de altura.
PUJD142001CI | Material | u | Citrus limón 10/12 | [6 empty] | 0 | 57.68 | 0
Citrus limón 10/12
PUJD.6aa | Material | u | Citrus sinensis per12-14cm en contenedor | [6 empty] | 0 | 80 | 0
Citrus sinensis en contenedor de 50x45x35cm de entre 12 a 14cm de perímetro de tronco a 1 m del suelo y entre 250 y 300cm de altura.
PRWP.4b | Material | u | Clip anclaje tarima exterior | [6 empty] | 0 | 0.4 | 0
Clip para fijación de tarima de madera maciza exterior.
EIER.mP15AC095 | Material | m | Co.tr.Al RZ 0,6/1kV.3x25/54,6mm2 | [6 empty] | 0 | 3.22 | 0
Co.tr.Al RZ 0,6/1kV.3x25/54,6mm2
EIER.mP15AC100 | Material | m | Co.tr.Al RZ 0,6/1kV.3x50/54,6mm2 | [6 empty] | 0 | 4.01 | 0
Co.tr.Al RZ 0,6/1kV.3x50/54,6mm2
EIER.mP15AC105 | Material | m | Co.tr.Al RZ 0,6/1kV.3x95/54,6mm2 | [6 empty] | 0 | 7.08 | 0
Co.tr.Al RZ 0,6/1kV.3x95/54,6mm2
P11044CO | Material | u | Codo 90º PVC 160mm | [6 empty] | 0 | 23.54 | 0
Codo 90º PVC 160mm
PIFC.mP17GE375 | Material | u | Codo a 90º hembra Ø1 1/2" | [6 empty] | 0 | 2.49 | 0
Codo a 90º hembra Ø1 1/2"
PIFC.mP17GE370 | Material | u | Codo a 90º hembra Ø1 1/4" | [6 empty] | 0 | 1.89 | 0
Codo a 90º hembra Ø1 1/4"
PIFC.mP17GE365 | Material | u | Codo a 90º hembra Ø1" | [6 empty] | 0 | 1 | 0
Codo a 90º hembra Ø1"
PIFC.mP17GE355 | Material | u | Codo a 90º hembra Ø1/2" | [6 empty] | 0 | 0.46 | 0
Codo a 90º hembra Ø1/2"
PIFC.mP17GE345 | Material | u | Codo a 90º hembra Ø1/8"-Ø1/4" | [6 empty] | 0 | 0.78 | 0
Codo a 90º hembra Ø1/8"-Ø1/4"
PIFC.mP17GE385 | Material | u | Codo a 90º hembra Ø2 1/2" | [6 empty] | 0 | 10.82 | 0
Codo a 90º hembra Ø2 1/2"
PIFC.mP17GE380 | Material | u | Codo a 90º hembra Ø2" | [6 empty] | 0 | 3.52 | 0
Codo a 90º hembra Ø2"
PIFC.mP17GE395 | Material | u | Codo a 90º hembra Ø3 1/2" | [6 empty] | 0 | 28.8 | 0
Codo a 90º hembra Ø3 1/2"
PIFC.mP17GE390 | Material | u | Codo a 90º hembra Ø3" | [6 empty] | 0 | 17.15 | 0
Codo a 90º hembra Ø3"
PIFC.mP17GE360 | Material | u | Codo a 90º hembra Ø3/4" | [6 empty] | 0 | 0.64 | 0
Codo a 90º hembra Ø3/4"
PIFC.mP17GE350 | Material | u | Codo a 90º hembra Ø3/8" | [6 empty] | 0 | 0.62 | 0
Codo a 90º hembra Ø3/8"
PIFC.mP17GE400 | Material | u | Codo a 90º hembra Ø4" | [6 empty] | 0 | 26.85 | 0
Codo a 90º hembra Ø4"
PIFC.mP17GE005 | Material | u | Codo acero galvan. M-H 1/8"-1/4".DN4-6 mm | [6 empty] | 0 | 1.4 | 0
Codo acero galvan. M-H 1/8"-1/4".DN4-6 mm
PIFC.mP17GE035 | Material | u | Codo acero galvan.M-H 1 1/2".DN40 mm | [6 empty] | 0 | 4.5 | 0
Codo acero galvan.M-H 1 1/2".DN40 mm
PIFC.mP17GE030 | Material | u | Codo acero galvan.M-H 1 1/4".DN32 mm | [6 empty] | 0 | 3.34 | 0
Codo acero galvan.M-H 1 1/4".DN32 mm
PIFC.mP17GE025 | Material | u | Codo acero galvan.M-H 1". DN25 mm | [6 empty] | 0 | 1.83 | 0
Codo acero galvan.M-H 1". DN25 mm
PIFC.mP17GE015 | Material | u | Codo acero galvan.M-H 1/2".DN15 mm | [6 empty] | 0 | 0.85 | 0
Codo acero galvan.M-H 1/2".DN15 mm
PIFC.mP17GE045 | Material | u | Codo acero galvan.M-H 2 1/2". DN63 mm | [6 empty] | 0 | 21.06 | 0
Codo acero galvan.M-H 2 1/2". DN63 mm
PIFC.mP17GE040 | Material | u | Codo acero galvan.M-H 2". DN50 mm | [6 empty] | 0 | 6.48 | 0
Codo acero galvan.M-H 2". DN50 mm
PIFC.mP17GE050 | Material | u | Codo acero galvan.M-H 3 1/2".DN88mm | [6 empty] | 0 | 38.36 | 0
Codo acero galvan.M-H 3 1/2".DN88mm
PIFC.mP17GE055 | Material | u | Codo acero galvan.M-H 3". DN80 mm | [6 empty] | 0 | 31.46 | 0
Codo acero galvan.M-H 3". DN80 mm
PIFC.mP17GE020 | Material | u | Codo acero galvan.M-H 3/4".DN20 mm | [6 empty] | 0 | 1.11 | 0
Codo acero galvan.M-H 3/4".DN20 mm
PIFC.mP17GE010 | Material | u | Codo acero galvan.M-H 3/8".DN10 mm | [6 empty] | 0 | 1.29 | 0
Codo acero galvan.M-H 3/8".DN10 mm
PIFC.mP17GE060 | Material | u | Codo acero galvan.M-H 4". DN100 mm | [6 empty] | 0 | 45.24 | 0
Codo acero galvan.M-H 4". DN100 mm
P11016CO | Material | u | Codo loco | [6 empty] | 0 | 20.92 | 0
Codo loco
PIFC.mP19TAW160 | Material | u | Codo tubería de acero 3" | [6 empty] | 0 | 6.5 | 0
Codo tubería de acero 3"
PIFC.mP19TAW210 | Material | u | Codo tubería de acero 4" | [6 empty] | 0 | 7 | 0
Codo tubería de acero 4"
PIFC.mP19TAW260 | Material | u | Codo tubería de acero 6" | [6 empty] | 0 | 10 | 0
Codo tubería de acero 6"
PIFC.mP19TAW310 | Material | u | Codo tubería de acero 8" | [6 empty] | 0 | 11 | 0
Codo tubería de acero 8"
PURW.1dc | Material | u | Collarín de toma 50mm | [6 empty] | 0 | 1.49 | 0
Collarín de toma de polietileno reforzado, para tubo de 50mm de diámetro nominal y salida de 1", hembra. Con marcado AENOR.
PIGT35ba | Material | u | Collarín de toma 63mm | [6 empty] | 0 | 23.22 | 0
Collarín de toma en carga electrosoldable para instalaciones de gas, con salida de 20 mm, para tubo de 63 mm de diámetro nominal.
PIGT35bb | Material | u | Collarín de toma 63mm | [6 empty] | 0 | 23.22 | 0
Collarín de toma en carga electrosoldable para instalaciones de gas, con salida de 32 mm, para tubo de 63 mm de diámetro nominal.
PIGT35de | Material | u | Collarín de toma 90mm | [6 empty] | 0 | 57.42 | 0
Collarín de toma en carga electrosoldable para instalaciones de gas, con salida de 90 mm, para tubo de 90 mm de diámetro nominal.
PRCP30a | Material | kg | Color endurecedor p/pav con | [6 empty] | 0 | 1.45 | 0
Color endurecedor a base de áridos extraduros pigmento y cementos especiales para pavimentos continuos texturados.
PRCW.5a | Material | kg | Colorante para mortero | [6 empty] | 0 | 3.52 | 0
Colorante para morteros.
PUIS.18002 | Material | u | Columna 1 brazos Puente de Serranos | [6 empty] | 0 | 763.19 | 0
Columna de 1 brazos. Incluido transporte. Modelo Puente de Serranos. Incluso transporte
PUIS.18001 | Material | u | Columna 3 brazos Puente de Aragón | [6 empty] | 0 | 7631.9 | 0
Columna de 3 brazos. Incluido transporte. Modelo Puente de Aragón.
PUIS.18003 | Material | u | Columna 3 brazos Puente de Astilleros | [6 empty] | 0 | 953.97 | 0
Columna de 3 brazos. Incluido transporte. Modelo Puente de Astilleros
PUIS.18202 | Material | u | Columna 4m altura JC-2 | [6 empty] | 0 | 591.05 | 0
Columna formada por base de fundición de hierro gris perlítico F-22,s/UNE 33111/73, estriada , de 75 cm. de altura y caña curva en la parte superior, de tubo de acero de 10/16 cm. de diámetro y 3 mm. de espesor, dotada de portezuela con dispositivo de cierre, pletina para caja de fusibles, tornillo para la toma de tierra y pernos de anclaje, pintada con base de clorocaucho y acabado de oxirón color s/diseño. Incluido transporte. Modelo JC-2 de 4 m de altura.
PUIS.19520 | Material | u | Columna acero 4m altura 2 piezas (1+3) Pinedo | [6 empty] | 0 | 429.11 | 0
Columna modelo PINEDO, de acero galvanizado de 4mm reforzada con Polímero Técnico de 2,5 mm, resistente a rayos UV y al ácido úrico, de 1 o 2 piezas (según detalle), acabado en color negro oxirón. De 4m de altura y dos piezas (1+3).
PUIS.19525 | Material | u | Columna acero 5m altura 1 piezas Pinedo | [6 empty] | 0 | 713.16 | 0
Columna modelo PINEDO, de acero galvanizado de 4mm reforzada con Polímero Técnico de 2,5 mm, resistente a rayos UV y al ácido úrico, de 1 o 2 piezas (según detalle), acabado en color negro oxirón. De 5m de altura y una pieza.
PUIS.19521 | Material | u | Columna acero 5m altura 2 piezas (2+3) Pinedo | [6 empty] | 0 | 455.7 | 0
Columna modelo PINEDO, de acero galvanizado de 4mm reforzada con Polímero Técnico de 2,5 mm, resistente a rayos UV y al ácido úrico, de 1 o 2 piezas (según detalle), acabado en color negro oxirón. De 5m de altura y dos piezas (2+3).
PUIS.19522 | Material | u | Columna acero 6m altura 2 piezas (2+4) Pinedo | [6 empty] | 0 | 500.43 | 0
Columna modelo PINEDO, de acero galvanizado de 4mm reforzada con Polímero Técnico de 2,5 mm, resistente a rayos UV y al ácido úrico, de 1 o 2 piezas (según detalle), acabado en color negro oxirón. De 6m de altura y dos piezas (2+4).
PUIS.19523 | Material | u | Columna acero 6m altura 2 piezas (3+3) Pinedo | [6 empty] | 0 | 687.89 | 0
Columna modelo PINEDO, de acero galvanizado de 4mm reforzada con Polímero Técnico de 2,5 mm, resistente a rayos UV y al ácido úrico, de 1 o 2 piezas (según detalle), acabado en color negro oxirón. De 6m de altura y dos piezas (3+3).
PUIS.19524 | Material | u | Columna acero 6m altura 2 piezas (4+2) Pinedo | [6 empty] | 0 | 765.91 | 0
Columna modelo PINEDO, de acero galvanizado de 4mm reforzada con Polímero Técnico de 2,5 mm, resistente a rayos UV y al ácido úrico, de 1 o 2 piezas (según detalle), acabado en color negro oxirón. De 6m de altura y dos piezas (4+2).
PUIS.18305 | Material | u | Columna chapa acero 10m altura 2 brazo MF-2 | [6 empty] | 0 | 1061.31 | 0
Columna construida en chapa de acero galvanizado (A-37-B), de 150, 133 y 120 mm. de diámetro y 5, 4 y 3 mm. de espesor, datada de portezuela con dispositivo de cierre de 300x150 mm., pletina para caja de fusibles, tornillo para la toma de tierra y pernos de anclaje, con brazos formados por tubo de 60 mm. de diámetro y 2 mm. de espesor, unión de los brazos, tubos y basamento de fundición gris torneados, y rematado en su parte superior por bola de latón, pintada con poliéster. Incluido transporte. Modelo MF-2, de 10 metros de altura, 2 brazos.
PUIS.14502 | Material | u | Columna chapa acero 11m altura Tranvía | [6 empty] | 0 | 1014.28 | 0
Columna en chapa de acero galvanizado de 4 mm. de espesor, troncopiramidal, pintada con base de clorocaucho y acabado con pintura oxirón color negro, con portezuela en su parte inferior, tornillo para la tma de tierra, placa para caja fusibles y pernos de anclaje. Incluido transporte. Modelo Tranvía. De 11 m.
PUIS.18304 | Material | u | Columna chapa acero 12m altura 2 brazo MF-2 | [6 empty] | 0 | 1180.56 | 0
Columna construida en chapa de acero galvanizado (A-37-B), de 150, 133 y 120 mm. de diámetro y 5, 4 y 3 mm. de espesor, datada de portezuela con dispositivo de cierre de 300x150 mm., pletina para caja de fusibles, tornillo para la toma de tierra y pernos de anclaje, con brazos formados por tubo de 60 mm. de diámetro y 2 mm. de espesor, unión de los brazos, tubos y basamento de fundición gris torneados, y rematado en su parte superior por bola de latón, pintada con poliéster. Incluido transporte. Modelo MF-2, de 12 metros de altura, 2 brazos.
PUIS.14503 | Material | u | Columna chapa acero 13m altura Tranvía | [6 empty] | 0 | 1078.38 | 0
Columna en chapa de acero galvanizado de 4 mm. de espesor, troncopiramidal, pintada con base de clorocaucho y acabado con pintura oxirón color negro, con portezuela en su parte inferior, tornillo para la tma de tierra, placa para caja fusibles y pernos de anclaje. Modelo Tranvía. De 13 m. Incluso transporte
PUIS.14501 | Material | u | Columna chapa acero 7m altura Tranvía | [6 empty] | 0 | 864.3 | 0
Columna en chapa de acero galvanizado de 4 mm. de espesor, troncopiramidal, pintada con base de clorocaucho y acabado con pintura oxirón color negro, con portezuela en su parte inferior, tornillo para la tma de tierra, placa para caja fusibles y pernos de anclaje. Incluido transporte. Modelo Tranvía. De 7 m.
PUIS.18303 | Material | u | Columna chapa acero 8m altura 1 brazo MF-1 | [6 empty] | 0 | 858.58 | 0
Columna construida en chapa de acero galvanizado (A-37-B), de 150, 133 y 120 mm. de diámetro y 5, 4 y 3 mm. de espesor, datada de portezuela con dispositivo de cierre de 300x150 mm., pletina para caja de fusibles, tornillo para la toma de tierra y pernos de anclaje, con brazos formados por tubo de 60 mm. de diámetro y 2 mm. de espesor, unión de los brazos, tubos y basamento de fundición gris torneados, y rematado en su parte superior por bola de latón, pintada con poliéster. Incluido transporte. Modelo MF-1, de 8 metros de altura, 1 brazo.
PUIS.18306 | Material | u | Columna chapa acero 8m altura 2 brazo MF-2 | [6 empty] | 0 | 953.97 | 0
Columna construida en chapa de acero galvanizado (A-37-B), de 150, 133 y 120 mm. de diámetro y 5, 4 y 3 mm. de espesor, datada de portezuela con dispositivo de cierre de 300x150 mm., pletina para caja de fusibles, tornillo para la toma de tierra y pernos de anclaje, con brazos formados por tubo de 60 mm. de diámetro y 2 mm. de espesor, unión de los brazos, tubos y basamento de fundición gris torneados, y rematado en su parte superior por bola de latón, pintada con poliéster. Incluido transporte. Modelo MF-2, de 8 metros de altura, 2 brazos.
PUIS.18302 | Material | u | Columna chapa acero de 10m altura 1 brazo MF-1 | [6 empty] | 0 | 953.97 | 0
Columna construida en chapa de acero galvanizado (A-37-B), de 150, 133 y 120 mm. de diámetro y 5, 4 y 3 mm. de espesor, datada de portezuela con dispositivo de cierre de 300x150 mm., pletina para caja de fusibles, tornillo para la toma de tierra y pernos de anclaje, con brazos formados por tubo de 60 mm. de diámetro y 2 mm. de espesor, unión de los brazos, tubos y basamento de fundición gris torneados, y rematado en su parte superior por bola de latón, pintada con poliéster. Incluido transporte. Modelo MF-1, de 10 metros de altura, 1 brazo.
PUIS.18301 | Material | u | Columna chapa acero de 12m altura 1 brazo MF-1 | [6 empty] | 0 | 1073.24 | 0
Columna construida en chapa de acero galvanizado (A-37-B), de 150, 133 y 120 mm. de diámetro y 5, 4 y 3 mm. de espesor, datada de portezuela con dispositivo de cierre de 300x150 mm., pletina para caja de fusibles, tornillo para la toma de tierra y pernos de anclaje, con brazos formados por tubo de 60 mm. de diámetro y 2 mm. de espesor, unión de los brazos, tubos y basamento de fundición gris torneados, y rematado en su parte superior por bola de latón, pintada con poliéster. Incluido transporte. Modelo MF-1, de 12 metros de altura, 1 brazo.
PUIS.10608 | Material | u | Columna chapa acero galv 10m ø60mm | [6 empty] | 0 | 317.95 | 0
Columna troncocónica de chapa de acero galvanizado de 4 mm de espesor, 10 m de altura, 60 mm de diámetro en punta, incluso puerta de registro, caja de conexión y protección, pletina para cuadro y tornillo para toma de tierra.
PUIS.10711 | Material | u | Columna chapa acero galv 11m ø60mm | [6 empty] | 0 | 362.24 | 0
Columna troncocónica de chapa de acero galvanizado de 4 mm de espesor, 11 m de altura, 60 mm de diámetro en punta, incluso puerta de registro, caja de conexión y protección, pletina para cuadro y tornillo para toma de tierra.
PUIS.10712 | Material | u | Columna chapa acero galv 11m ø76mm | [6 empty] | 0 | 411.32 | 0
Columna metálica galvanizada, construida en chapa de acero de 4 mm de espesor (A37B), totalmente troncocónica, de una sola pieza, portezuela con dispositivo de cierre, pletina para caja/s de fusibles y tornillo para la toma de tierra. Incluido transporte. De 11 m. de altura y terminación 76 mm.
PUIS.10715 | Material | u | Columna chapa acero galv 12m ø60mm | [6 empty] | 0 | 380.76 | 0
Columna metálica galvanizada, construida en chapa de acero de 4 mm de espesor (A37B), totalmente troncocónica, de una sola pieza, portezuela con dispositivo de cierre, pletina para caja/s de fusibles y tornillo para la toma de tierra. Incluido transporte. De 12 m. de altura y terminación 60 mm.
PUIS.10716 | Material | u | Columna chapa acero galv 12m ø76mm | [6 empty] | 0 | 431.66 | 0
Columna troncocónica de chapa de acero galvanizado de 4 mm de espesor, 12 m de altura, 76 mm de diámetro en punta, incluso puerta de registro, caja de conexión y protección, pletina para cuadro y tornillo para toma de tierra.
PUIS.10717 | Material | u | Columna chapa acero galv 12m ø89mm | [6 empty] | 0 | 498.76 | 0
Columna troncocónica de chapa de acero galvanizado de 4 mm de espesor, 12 m de altura, 89 mm de diámetro en punta, incluso puerta de registro, caja de conexión y protección, pletina para cuadro y tornillo para toma de tierra.
PUIS.10722 | Material | u | Columna chapa acero galv 14m ø102mm | [6 empty] | 0 | 826.68 | 0
Columna troncocónica de chapa de acero galvanizado de 4 mm de espesor, 14 m de altura, 102 mm de diámetro en punta, incluso puerta de registro, caja de conexión y protección, pletina para cuadro y tornillo para toma de tierra. Incluso transporte
PUIS.10720 | Material | u | Columna chapa acero galv 14m ø76mm | [6 empty] | 0 | 737.09 | 0
Columna troncocónica de chapa de acero galvanizado de 4 mm de espesor, 14 m de altura, 76 mm de diámetro en punta, incluso puerta de registro, caja de conexión y protección, pletina para cuadro y tornillo para toma de tierra. Incluso transporte
PUIS.10721 | Material | u | Columna chapa acero galv 14m ø89mm | [6 empty] | 0 | 802.25 | 0
Columna troncocónica de chapa de acero galvanizado de 4 mm de espesor, 14 m de altura, 89 mm de diámetro en punta, incluso puerta de registro, caja de conexión y protección, pletina para cuadro y tornillo para toma de tierra. Incluso transporte
PUIS.10726 | Material | u | Columna chapa acero galv 15m ø102mm | [6 empty] | 0 | 1079.17 | 0
Columna troncocónica de chapa de acero galvanizado de 4 mm de espesor, 15 m de altura, 102 mm de diámetro en punta, incluso puerta de registro, caja de conexión y protección, pletina para cuadro y tornillo para toma de tierra. Incluso transporte
PUIS.10724 | Material | u | Columna chapa acero galv 15m ø76mm | [6 empty] | 0 | 982.45 | 0
Columna troncocónica de chapa de acero galvanizado de 4 mm de espesor, 15 m de altura, 76 mm de diámetro en punta, incluso puerta de registro, caja de conexión y protección, pletina para cuadro y tornillo para toma de tierra. Incluso transporte
PUIS.10725 | Material | u | Columna chapa acero galv 15m ø89mm | [6 empty] | 0 | 1034.37 | 0
Columna troncocónica de chapa de acero galvanizado de 4 mm de espesor, 15 m de altura, 89 mm de diámetro en punta, incluso puerta de registro, caja de conexión y protección, pletina para cuadro y tornillo para toma de tierra. Incluso transporte
PUIS.10731 | Material | u | Columna chapa acero galv 16m ø102mm | [6 empty] | 0 | 1170.6 | 0
Columna troncocónica de chapa de acero galvanizado de 4 mm de espesor la mitad y 5 mm de la otra mitad, 16 m de altura, 102 mm de diámetro en punta, incluso puerta de registro, caja de conexión y protección, pletina para cuadro y tornillo para toma de tierra.
PUIS.10729 | Material | u | Columna chapa acero galv 16m ø76mm | [6 empty] | 0 | 1067.96 | 0
Columna troncocónica de chapa de acero galvanizado de 4 mm de espesor la mitad y 5 mm de la otra mitad, 16 m de altura, 76 mm de diámetro en punta, incluso puerta de registro, caja de conexión y protección, pletina para cuadro y tornillo para toma de tierra.
PUIS.10730 | Material | u | Columna chapa acero galv 16m ø89mm | [6 empty] | 0 | 1117.85 | 0
Columna troncocónica de chapa de acero galvanizado de 4 mm de espesor la mitad y 5 mm de la otra mitad, 16 m de altura, 89 mm de diámetro en punta, incluso puerta de registro, caja de conexión y protección, pletina para cuadro y tornillo para toma de tierra.
PUIS.10813 | Material | u | Columna chapa acero galv 18m ø102mm | [6 empty] | 0 | 2734.58 | 0
Columna troncocónica de chapa de acero galvanizado de 4 mm de espesor la mitad y 5 mm de la otra mitad, 18 m de altura, 102 mm de diámetro en punta, incluso puerta de registro, caja de conexión y protección, pletina para cuadro y tornillo para toma de tierra.
PUIS.10814 | Material | u | Columna chapa acero galv 18m ø115mm | [6 empty] | 0 | 2915.79 | 0
Columna troncocónica de chapa de acero galvanizado de 4 mm de espesor la mitad y 5 mm de la otra mitad, 18 m de altura, 115 mm de diámetro en punta, incluso puerta de registro, caja de conexión y protección, pletina para cuadro y tornillo para toma de tierra.
PUIS.10817 | Material | u | Columna chapa acero galv 20m ø102mm | [6 empty] | 0 | 3659 | 0
Columna troncocónica de chapa de acero galvanizado de 4 mm de espesor la mitad y 5 mm de la otra mitad, 20 m de altura, 102 mm de diámetro en punta, incluso puerta de registro, caja de conexión y protección, pletina para cuadro y tornillo para toma de tierra. Incluso transporte
PUIS.10818 | Material | u | Columna chapa acero galv 20m ø115mm | [6 empty] | 0 | 3923.69 | 0
Columna troncocónica de chapa de acero galvanizado de 4 mm de espesor la mitad y 5 mm de la otra mitad, 20 m de altura, 115 mm de diámetro en punta, incluso puerta de registro, caja de conexión y protección, pletina para cuadro y tornillo para toma de tierra. Incluso transporte
PUIS.10908 | Material | u | Columna chapa acero galv 25m ø115mm | [6 empty] | 0 | 7306.44 | 0
Columna troncocónica de chapa de acero galvanizado de 4 mm de espesor la mitad y 5 mm de la otra mitad, 25 m de altura, 115 mm de diámetro en punta, incluso puerta de registro, caja de conexión y protección, pletina para cuadro y tornillo para toma de tierra.
PUIS.10901 | Material | u | Columna chapa acero galv 25m. M-1 | [6 empty] | 0 | 7306.44 | 0
Columna metálica cilíndrica o poligonal troncocónica, galvanizada en chapa de acero, en 3 tramos con espesores de chapa de 7, 8 y 10 mm., con alojamiento cableado, portezuela de acceso al cuadro y mecanismo de elevación, pletina para caja/s de fusibles, tornillo para la toma de tierra, con placa base de 1000x40 mm. Incluido transporte. De 25 metros. Para Módulo M-1
PUIS.10906 | Material | u | Columna chapa acero galv 25m. M-2 | [6 empty] | 0 | 7306.44 | 0
Columna metálica cilíndrica o poligonal troncocónica, galvanizada en chapa de acero, en 3 tramos con espesores de chapa de 7, 8 y 10 mm., con alojamiento cableado, portezuela de acceso al cuadro y mecanismo de elevación, pletina para caja/s de fusibles, tornillo para la toma de tierra, con placa base de 1000x40 mm. Incluido transporte. De 25 metros. Para Módulo M-2
PUIS.10903 | Material | u | Columna chapa acero galv 30m M-1 | [6 empty] | 0 | 8301.83 | 0
Columna metálica cilíndrica o poligonal troncocónica, galvanizada en chapa de acero, en 3 tramos con espesores de chapa de 7, 8 y 10 mm., con alojamiento cableado, portezuela de acceso al cuadro y mecanismo de elevación, pletina para caja/s de fusibles, tornillo para la toma de tierra, de acuerdo con el plano, con placa base de 1000x40 mm. Incluido transporte. De 30 metros. Para Módulo M-1
PUIS.10909 | Material | u | Columna chapa acero galv 30m M-3 | [6 empty] | 0 | 8301.83 | 0
Columna metálica cilíndrica o poligonal troncocónica, galvanizada en chapa de acero, en 3 tramos con espesores de chapa de 7, 8 y 10 mm., con alojamiento cableado, portezuela de acceso al cuadro y mecanismo de elevación, pletina para caja/s de fusibles, tornillo para la toma de tierra, de acuerdo con el plano, con placa base de 1000x40 mm. Incluido transporte. De 30 metros. Para Módulo M-3
PUIS.10907 | Material | u | Columna chapa acero galv 30m ø115mm | [6 empty] | 0 | 8301.83 | 0
Columna troncocónica de chapa de acero galvanizado de 4 mm de espesor la mitad y 5 mm de la otra mitad, 30 m de altura, 115 mm de diámetro en punta, incluso puerta de registro, caja de conexión y protección, pletina para cuadro y tornillo para toma de tierra. Incluso transporte
PUIS.10504 | Material | u | Columna chapa acero galv 4.5m ø60mm | [6 empty] | 0 | 170.84 | 0
Columna troncocónica de chapa de acero galvanizado de 4 mm de espesor, 4.5 m de altura, 60 mm de diámetro en punta, incluso puerta de registro, caja de conexión y protección, pletina para cuadro y tornillo para toma de tierra.
PUIS.10503 | Material | u | Columna chapa acero galv 4m ø60mm | [6 empty] | 0 | 161.88 | 0
Columna troncocónica de chapa de acero galvanizado de 4 mm de espesor, 4 m de altura, 60 mm de diámetro en punta, incluso puerta de registro, caja de conexión y protección, pletina para cuadro y tornillo para toma de tierra.
PUIS.10505 | Material | u | Columna chapa acero galv 5m ø60mm | [6 empty] | 0 | 181.22 | 0
Columna troncocónica de chapa de acero galvanizado de 4 mm de espesor, 5 m de altura, 60 mm de diámetro en punta, incluso puerta de registro, caja de conexión y protección, pletina para cuadro y tornillo para toma de tierra.
PUIS.10602 | Material | u | Columna chapa acero galv 6m ø60mm | [6 empty] | 0 | 184.27 | 0
Columna troncocónica de chapa de acero galvanizado de 4 mm de espesor, 6 m de altura, 60 mm de diámetro en punta, incluso puerta de registro, caja de conexión y protección, pletina para cuadro y tornillo para toma de tierra.
PUIS.10603 | Material | u | Columna chapa acero galv 7m ø60mm | [6 empty] | 0 | 227.84 | 0
Columna troncocónica de chapa de acero galvanizado de 4 mm de espesor, 7 m de altura, 60 mm de diámetro en punta, incluso puerta de registro, caja de conexión y protección, pletina para cuadro y tornillo para toma de tierra.
PUIS.10604 | Material | u | Columna chapa acero galv 8m ø60mm | [6 empty] | 0 | 257.58 | 0
Columna troncocónica de chapa de acero galvanizado de 4 mm de espesor, 8 m de altura, 60 mm de diámetro en punta, incluso puerta de registro, caja de conexión y protección, pletina para cuadro y tornillo para toma de tierra.
PUIS.10606 | Material | u | Columna chapa acero galv 9m ø60mm | [6 empty] | 0 | 286.09 | 0
Columna troncocónica de chapa de acero galvanizado de 4 mm de espesor, 9 m de altura, 60 mm de diámetro en punta, incluso puerta de registro, caja de conexión y protección, pletina para cuadro y tornillo para toma de tierra. Incluso transporte
PUSS71x20 | Material | u | Columna con placa de anclaje de 0,80 m. de altura de acero galvanizado pintada en negro forja. | [6 empty] | 0 | 114.45 | 0
Columna de acero galvanizado con placa de anclaje, pernos y tacos químicos de 0,80 m. de altura y 0,10 m. de diámetro en acero galvanizado y faldón de fundición, en negro forja.
PUSS71x22 | Material | u | Columna con placa de anclaje hasta 2,40 m. de altura de acero galvanizado, pintada en negro forja. | [6 empty] | 0 | 104 | 0
Columna de acero galvanizado con placa de anclaje, pernos y tacos químicos de 2,40 m. de altura y 0,10 m. de diámetro en acero galvanizado pintada en negro forja.
PUIS.18201 | Material | u | Columna de 12m altura JC-1 | [6 empty] | 0 | 1812.56 | 0
Suministro y colocación de columna formada por base de fundición de hierro gris perlítico F-22,s/UNE 33111/73, estriada , de 75 cm. de altura y caña curva en la parte superior, de tubo de acero de 10/16 cm. de diámetro y 3 mm. de espesor, dotada de portezuela con dispositivo de cierre, pletina para caja de fusibles, tornillo para la toma de tierra, pintada con base de clorocaucho y acabado de oxirón color s/diseño. Incluido transporte. Modelo JC-1 de 12 m de altura.
PUIS.19950 | Material | u | Columna fundición 1,8m altura Puentes históricos I | [6 empty] | 0 | 475.45 | 0
Columna de fundición Puentes histórico I de 1,8 m de altura, incluso transporte
PUIS.19952 | Material | u | Columna fundición 2,2m altura Puentes históricos III | [6 empty] | 0 | 178.18 | 0
Columna de fundición Puentes histórico III de 2,2 m de altura
PUIS.19951 | Material | u | Columna fundición 2m altura Puentes históricos II | [6 empty] | 0 | 145.45 | 0
Columna de fundición Puentes histórico II de 2 m de altura
PUIS.14801 | Material | u | Columna fundición 3.95m altura Left | [6 empty] | 0 | 409.44 | 0
Columna formada por base de fundición de hierro gris perlítico FG-22,s/UNE 33111/73, de 80 cm. de altura, con orejas en la base para los pernos de anclaje, con portilla de registro y tornillo para la toma de tierra, pletina para caja de fusibles y pernos de anclaje. Fuste de hierro galvanizado formado por tubo de 80 mm. de diámetro y 3 mm. de espesor, Capitel de fundición pintado en poliéster s/diseño. Incluido transporte. Modelo Left, de 3'95 m de altura.
PUIS.16101 | Material | u | Columna fundición 4m altura Alba | [6 empty] | 0 | 200.34 | 0
Columna metálica galvanizada, construida en chapa de acero de 3 y 4 mm. de espesor (A37B), de dos piezas, con adorno en la unión, con portezuela con dispositivo de cierre, pletina para caja de fusibles, tornillo para la toma de tierra y pernos de anclaje. Pintada con pintura de poliéster s/diseño. De acuerdo con Pliego de Condiciones y/o planos adjuntos. Incluido transporte. Modelo Alba. De 4 m. de altura.
PUIS.14701 | Material | u | Columna fundición 4m altura Turia | [6 empty] | 0 | 240.47 | 0
Columna formada por base de fundición de hierro gris perlítico FG-22,s/UNE 33111/73, de 70 cm de altura, con orejas en la base para los pernos de anclaje, portilla de registro y tornillo para la toma de tierra, con pletina para caja de fusibles y pernos de anclaje. Fuste de hierro galvanizado, formado por tubo de 80 mm. de diámetro y 3 mm de espesor, zócalo y fuste pintados con poliéster color verde RAL6005. Incluido transporte. Modelo Turia, de 4 m de altura.
PUIS.14603 | Material | u | Columna fundición 5,4m altura 1 brazo Malvarrosa | [6 empty] | 0 | 845.45 | 0
Columna en fundición de aluminio L 256060, con o sin portezuela en su parte inferior, con tornillo para la puesta a tierra, acabado con pintura oxirón color negro. Incluido transporte. Modelo Malvarrosa. De 5'4 m.
PUIS.14604 | Material | u | Columna fundición 5,4m altura 2 brazos Malvarrosa | [6 empty] | 0 | 986.36 | 0
Columna en fundición de aluminio L 256060, con o sin portezuela en su parte inferior, con tornillo para la puesta a tierra, acabado con pintura oxirón color negro. Incluido transporte. Modelo Malvarrosa. De 5,4 m y 2 brazo.
PUIS.14605 | Material | u | Columna fundición 5,4m altura 4 brazos Malvarrosa | [6 empty] | 0 | 1268.18 | 0
Columna en fundición de aluminio L 256060, con o sin portezuela en su parte inferior, con tornillo para la puesta a tierra, acabado con pintura oxirón color negro. Incluido transporte. Modelo Malvarrosa. De 5,4 m y 4 brazo
PUIS.14601 | Material | u | Columna fundición 5,4m altura Malvarrosa | [6 empty] | 0 | 704.55 | 0
Columna en fundición de aluminio L 256060, con o sin portezuela en su parte inferior, con tornillo para la puesta a tierra, acabado con pintura oxirón color negro. Incluido transporte. Modelo Malvarrosa. De 5'4 m.
PUIS.16102 | Material | u | Columna fundición 6m altura Alba | [6 empty] | 0 | 362.5 | 0
Columna metálica galvanizada, construida en chapa de acero de 3 y 4 mm. de espesor (A37B), de dos piezas, con adorno en la unión, con portezuela con dispositivo de cierre, pletina para caja de fusibles, tornillo para la toma de tierra y pernos de anclaje. Pintada con pintura de poliéster s/diseño. De acuerdo con Pliego de Condiciones y/o planos adjuntos. Incluido transporte. Modelo Alba. De 6 m. de altura.
PUIS.14606 | Material | u | Columna fundición 9m altura 1 brazo Malvarrosa | [6 empty] | 0 | 1141.36 | 0
Columna en fundición de aluminio L 256060, con o sin portezuela en su parte inferior, con tornillo para la puesta a tierra, acabado con pintura oxirón color negro. Incluido transporte. Modelo Malvarrosa. De 9 m y 1 brazo
PUIS.14607 | Material | u | Columna fundición 9m altura 2 brazos Malvarrosa | [6 empty] | 0 | 1296.36 | 0
Columna en fundición de aluminio L 256060, con o sin portezuela en su parte inferior, con tornillo para la puesta a tierra, acabado con pintura oxirón color negro. Incluido transporte. Modelo Malvarrosa. De 9 m y 2 brazo.
PUIS.14608 | Material | u | Columna fundición 9m altura 4 brazos Malvarrosa | [6 empty] | 0 | 1387.27 | 0
Columna en fundición de aluminio L 256060, con o sin portezuela en su parte inferior, con tornillo para la puesta a tierra, acabado con pintura oxirón color negro. Incluido transporte. Modelo Malvarrosa. De 9 m y 4 brazo.
PUIS.14602 | Material | u | Columna fundición 9m altura Malvarrosa | [6 empty] | 0 | 986.36 | 0
Columna en fundición de aluminio L 256060, con o sin portezuela en su parte inferior, con tornillo para la puesta a tierra, acabado con pintura oxirón color negro. Incluido transporte. Modelo Malvarrosa. De 9'0 m.
PUIS.2a | Material | u | Columna fundición hierro 3m | [6 empty] | 0 | 681.16 | 0
Columna de fundición de hierro para alumbrado decorativo, de 3m de altura, con orejas en la base para pernos de anclaje, zócalo y fuste y tornillo para toma de tierra.
PUIS.12301 | Material | u | Columna fundición hierro 3m. GV Fernando el Católico | [6 empty] | 0 | 765.77 | 0
Suministro y colocación de columna de fundición de hierro gris perlítico FG-22, s/UNE 33111/73, pintada s/proyecto, con orejas en base para los pernos de anclaje, portilla registro en la base, tornillo para toma de tierra, pletina para caja de fusibles, zócalo y fuste, composición con dibujos artísticos en los mismos. Incluido transporte. De 3'5 m de altura. Tipo Gran Vía Fernando El Católico.
PUIS.12304 | Material | u | Columna fundición hierro 3m. Viveros | [6 empty] | 0 | 607.1 | 0
Columna de fundición de hierro gris perlítico FG-22, s/UNE 33111/73, pintada s/proyecto, con orejas en base para los pernos de anclaje, portilla registro en la base, tornillo para toma de tierra, pletina para caja de fusibles, zócalo y fuste, composición con dibujos artísticos en los mismos. De acuerdo con Pliego de Condiciones y/o planos adjuntos. Incluido transporte. De 3 m de altura. Tipo Viveros.
PUIS.12303 | Material | u | Columna fundición hierro 4.5m. Plaza de la Reina | [6 empty] | 0 | 963.13 | 0
Columna de fundición de hierro gris perlítico FG-22, s/UNE 33111/73, pintada s/proyecto, con orejas en base para los pernos de anclaje, portilla registro en la base, tornillo para toma de tierra, pletina para caja de fusibles, zócalo y fuste, composición con dibujos artísticos en los mismos. Incluido transporte. De 4'5 m de altura. Tipo Plaza de la Reina.
PUIS.12302 | Material | u | Columna fundición hierro 4m Gran Vía | [6 empty] | 0 | 884.19 | 0
Suministro y colocación de columna de fundición de hierro gris perlítico FG-22, s/UNE 33111/73, pintada s/proyecto, con orejas en base para los pernos de anclaje, portilla registro en la base, tornillo para toma de tierra, pletina para caja de fusibles, zócalo y fuste, composición con dibujos artísticos en los mismos. Incluido transporte. De 4 m de altura. Tipo Gran Vía.
PUIS.18401 | Material | u | Columna mod 6.25m altura 2 brazo Grandes Vías | [6 empty] | 0 | 2031.25 | 0
Columna modernista, con base y fuste de fundición de hierro gris perlítico FG-22,s/UNE 33111/73. En la parte inferior lleva portezuela de registro con dispositivo de cierre mediante llave Allen y cadena, dotada de pletina para la sujeción de la caja de fusibles, tornillo para la toma de tierra y pernos de anclaje. Pintada con base de clorocaucho y pintura oxirón color s/diseño. Con orejas en la base para los pernos de anclaje. Incluido transporte. Modelo Grandes Vías, de 6'25 m. de altura, 2 brazos.
PUIS.18402 | Material | u | Columna mod 6.25m altura 4 brazo Grandes Vías | [6 empty] | 0 | 2500 | 0
Columna modernista, con base y fuste de fundición de hierro gris perlítico FG-22,s/UNE 33111/73. En la parte inferior lleva portezuela de registro con dispositivo de cierre mediante llave Allen y cadena, dotada de pletina para la sujeción de la caja de fusibles, tornillo para la toma de tierra y pernos de anclaje. Pintada con base de clorocaucho y pintura oxirón color s/diseño. Con orejas en la base para los pernos de anclaje. Incluido transporte. Modelo Grandes Vías, de 6'25 m. de altura, 4 brazos.
PUIS.14301 | Material | u | Columna mod p/farol colgante San Vicente | [6 empty] | 0 | 1025.67 | 0
Columna modernista de tubo hierro curvado y adornos de bronce fundido, pintado con base de clorocaucho y pintura oxirón de color s/proyecto, con portezuela, tornillo para la toma de tierra, pletina para caja de fusibles y pernos de anclaje. Para farol colgante tipo modernista. De acuerdo con Pliego de Condiciones y/o planos adjuntos. Incluido transporte. Modelo San Vicente
PUIS.11203 | Material | u | Columna modelo Moratín 1 brazos | [6 empty] | 0 | 954.13 | 0
Columna de tipo modernista, modelo Moratín, de tubo de hierro curvado y adornos de hierro fundido, pintada s/proyecto, para farol colgante tipo modernista, con portezuela, pletina para caja de fusibles, tornillo para la toma de tierra. Incluido transporte. De 2 brazos.
PUIS.11202 | Material | u | Columna modelo Moratín 2 brazos | [6 empty] | 0 | 1257.17 | 0
Columna de tipo modernista, modelo Moratín, de tubo de hierro curvado y adornos de hierro fundido, pintada s/proyecto, para farol colgante tipo modernista, con portezuela, pletina para caja de fusibles, tornillo para la toma de tierra. Incluido transporte. De 2 brazos.
PUIS.11201 | Material | u | Columna modelo Moratín 3 brazos | [6 empty] | 0 | 1499.65 | 0
Columna de tipo modernista, modelo Moratín, de tubo de hierro curvado y adornos de hierro fundido, pintada s/proyecto, para farol colgante tipo modernista, con portezuela, pletina para caja de fusibles, tornillo para la toma de tierra. Incluido transporte. De 3 brazos, 120 grados.
PUSS71x19 | Material | u | Columna para empotrar de 0,80 m. de altura de acero galvanizado pintada en negro forja. | [6 empty] | 0 | 80.1 | 0
Columna para empotrar de 0,80 m. de altura y 0,10 m. de diámetro en acero galvanizado y faldón de fundición, pintados en negro forja.
PUSS71x23 | Material | u | Columna para empotrar de 4,00 m. de altura y 0,10 m de diámetro de acero galvanizado, pintada en negro forja. | [6 empty] | 0 | 174 | 0
Columna para empotrar de 4,00 m. de altura y 0,10 m. de diámetro en acero galvanizado y faldón de fundición, pintados en negro forja.
PUSS71x21 | Material | u | Columna para empotrar hasta 2,40 m. de altura y 0,10 m de diámetro de acero galvanizado, pintada en negro forja. | [6 empty] | 0 | 86.15 | 0
Columna para empotrar hasta 2,40 m. de altura y 0,10 m. de diámetro en acero galvanizado y faldón de fundición, pintada en negro forja.
PUSM414001CO | Material | u | Columpio doble asient plano y neumático | [6 empty] | 0 | 1061 | 0
Columpio doble asiento plano y neumático
PUSI.5cba | Material | u | Columpio h=2.00 2plaza gama est | [6 empty] | 0 | 680 | 0
Tobogán de 2 plazas y 2.00m de altura de gama estándar para niños de entre 6 y 12 años fabricado con tubo de acero galvanizado en caliente y cadenas y rodamientos de acero inoxidable, conforme a la UNE EN-1176.
PIAR.mP15AH200 | Material | u | Con.man.ter. conexión líneas Al U.F. | [6 empty] | 0 | 6.4 | 0
Con.man.ter. conexión líneas Al U.F.
EIER.mP15AC110 | Material | m | Con.tr.Al RZ 0,6/1kV.3x150/95mm2 | [6 empty] | 0 | 10.82 | 0
Con.tr.Al RZ 0,6/1kV.3x150/95mm2
PIEG.3.42501 | Material | u | Cond. monof 1.67 KVAr 230 V | [6 empty] | 0 | 90.78 | 0
Condensador monofásico cilíndrico y hermético, tornillo de fijación, conexión a tierra, resistencia de descarga incorporada. De 1'67 KVAR a 230 v.
PIEG.3.42503 | Material | u | Cond. monof 1.67 KVAr 400 V | [6 empty] | 0 | 74.66 | 0
Condensador monofásico cilíndrico y hermético, tornillo de fijación, conexión a tierra, resistencia de descarga incorporada. De 1'67 KVAR a 400 v.
PIEG.3.42502 | Material | u | Cond. monof 2.5 KVAr 230 V | [6 empty] | 0 | 105.7 | 0
Condensador monofásico cilíndrico y hermético, tornillo de fijación, conexión a tierra, resistencia de descarga incorporada. De 2'50 KVAR a 230 v.
PIEG.3.42504 | Material | u | Cond. monof 2.5 KVAr 400 V | [6 empty] | 0 | 80.62 | 0
Condensador monofásico cilíndrico y hermético, tornillo de fijación, conexión a tierra, resistencia de descarga incorporada. De 2'50 KVAR a 400 v.
PIEG.3.42505 | Material | u | Cond. monof 5 KVAr 400 V | [6 empty] | 0 | 99.72 | 0
Condensador monofásico cilíndrico y hermético, tornillo de fijación, conexión a tierra, resistencia de descarga incorporada. De 5'00 KVAR a 400 v.
PIEG.3.42618 | Material | u | Cond. trif 1 KVAr 400 V | [6 empty] | 0 | 86.5 | 0
Condensador trifásico de poli-propileno metalizado, para corrección del factor de potencia, para baja tensión De 1'50 KVAR a 400 v.
PIEG.3.42619 | Material | u | Cond. trif 1.5 KVAr 400 V | [6 empty] | 0 | 95.95 | 0
Condensador trifásico de poli-propileno metalizado, para corrección del factor de potencia, para baja tensión. De 1'50 KVAR a 400 v.
PIEG.3.42603 | Material | u | Cond. trif 10 KVAr 230 V | [6 empty] | 0 | 284 | 0
Condensador trifásico de poli-propileno metalizado, para corrección del factor de potencia, para baja tensión. De 10'0 KVAR a 230 v.
PIEG.3.42611 | Material | u | Cond. trif 10 KVAr 400 V | [6 empty] | 0 | 156.19 | 0
Condensador trifásico de poli-propileno metalizado, para corrección del factor de potencia, para baja tensión. De 10'0 KVAR a 400 v.
PIEG.3.42604 | Material | u | Cond. trif 15 KVAr 230 V | [6 empty] | 0 | 346.84 | 0
Condensador trifásico de poli-propileno metalizado, para corrección del factor de potencia, para baja tensión. De 15'0 KVAR a 230 v.
PIEG.3.46612 | Material | u | Cond. trif 15 KVAr 400 V | [6 empty] | 0 | 192.85 | 0
Condensador trifásico de poli-propileno metalizado, para corrección del factor de potencia, para baja tensión. De 15'0 KVAR a 400
PIEG.3abbc | Material | u | Cond. trif 2 KVAr 400 V | [6 empty] | 0 | 95.95 | 0
Condensador trifásico de poli-propileno metalizado, para corrección del factor de potencia, para baja tensión. De 2'00 KVAR a 400 v.
PIEG.3.42605 | Material | u | Cond. trif 20 KVAr 230 V | [6 empty] | 0 | 427.57 | 0
Condensador trifásico de poli-propileno metalizado, para corrección del factor de potencia. De 20'0 KVAR a 230 v.
PIEG.3.42613 | Material | u | Cond. trif 20 KVAr 400 V | [6 empty] | 0 | 229.85 | 0
Condensador trifásico de poli-propileno metalizado, para corrección del factor de potencia, para baja tensión. De 20'0 KVAR a 400 v.
PIEG.3.42606 | Material | u | Cond. trif 25 KVAr 230 V | [6 empty] | 0 | 498.45 | 0
Condensador trifásico de poli-propileno metalizado, para corrección del factor de potencia, para baja tensión. De 25'0 KVAR a 230 v.
PIEG.3.42614 | Material | u | Cond. trif 25 KVAr 400 V | [6 empty] | 0 | 294.83 | 0
Condensador trifásico de poli-propileno metalizado, para corrección del factor de potencia, para baja tensión. De 25'0 KVAR a 400 v.
PIEG.3.42607 | Material | u | Cond. trif 30 KVAr 230 V | [6 empty] | 0 | 538.08 | 0
Condensador trifásico de poli-propileno metalizado, para corrección del factor de potencia, para baja tensión. De 30'0 KVAR a 230 v.
PIEG.3.42615 | Material | u | Cond. trif 30 KVAr 400 V | [6 empty] | 0 | 317.25 | 0
Condensador trifásico de poli-propileno metalizado, para corrección del factor de potencia, para baja tensión. De 30'0 KVAR a 400 v.
PIEG.3.42608 | Material | u | Cond. trif 40 KVAr 230 V | [6 empty] | 0 | 706.39 | 0
Condensador trifásico de poli-propileno metalizado, para corrección del factor de potencia, para baja tensión. De 40'0 KVAR a 230 v.
PIEG.3.42616 | Material | u | Cond. trif 40 KVAr 400 V | [6 empty] | 0 | 379.51 | 0
Condensador trifásico de poli-propileno metalizado, para corrección del factor de potencia, para baja tensión. De 40'0 KVAR a 400 v.
PIEG.3.42601 | Material | u | Cond. trif 5 KVAr 230 V | [6 empty] | 0 | 184.76 | 0
Condensador trifásico de poli-propileno metalizado, para corrección del factor de potencia, para baja tensión. De 5'00 KVAR a 230 v.
PIEG.3abbe | Material | u | Cond. trif 5 KVAr 400 V | [6 empty] | 0 | 143.32 | 0
Condensador trifásico de poli-propileno metalizado, para corrección del factor de potencia, para baja tensión. De 5'00 KVAR a 400 v.
PIEG.3.42617 | Material | u | Cond. trif 50 KVAr 400 V | [6 empty] | 0 | 429.14 | 0
Condensador trifásico de poli-propileno metalizado, para corrección del factor de potencia, para baja tensión. De 50'0 KVAR a 400 v.
PIEG.3.42602 | Material | u | Cond. trif 7,5 KVAr 230 V | [6 empty] | 0 | 199.54 | 0
Condensador trifásico de poli-propileno metalizado, para corrección del factor de potencia, para baja tensión. De 7'50 KVAR a 230 v.
PIEG.3.42610 | Material | u | Cond. trif 7,5 KVAr 400V | [6 empty] | 0 | 150.5 | 0
Condensador trifásico de poli-propileno metalizado, para corrección del factor de potencia, para baja tensión. De 7'50 KVAR a 400 v
EIEE.mP15AD060 | Material | m | Cond.aisla. RV-k 0,6-1kV 50 mm2 Cu | [6 empty] | 0 | 8.21 | 0
Cond.aisla. RV-k 0,6-1kV 50 mm2 Cu
PU42205 | Material | u | Condensador 10 microf 250v | [6 empty] | 0 | 2.4 | 0
Condensador estanco de 10 microfaradios/250 v.
PU42206 | Material | u | Condensador 12 microf 250v | [6 empty] | 0 | 2.62 | 0
condensador estanco de 12 microfaradios/250 v.
PU42207 | Material | u | Condensador 14 microf 250v | [6 empty] | 0 | 2.96 | 0
Condensador estanco de 14 microfaradios/250 v.
PU42208 | Material | u | Condensador 16 microf 250v | [6 empty] | 0 | 3.18 | 0
Condensador estanco de 16 microfaradios/250 v.
PU42209 | Material | u | Condensador 18 microf 250v | [6 empty] | 0 | 3.58 | 0
Condensador estanco de 18 microfaradios/250 v.
PU42201 | Material | u | Condensador 2 microf 250v | [6 empty] | 0 | 1.34 | 0
Condensador estanco de 2 microfaradios/250 v.
PU42210 | Material | u | Condensador 20 microf 250v | [6 empty] | 0 | 3.94 | 0
Condensador estanco de 20 microfaradios/250 v.
PU42211 | Material | u | Condensador 25 microf 250v | [6 empty] | 0 | 3.95 | 0
Condensador estanco de 25 microfaradios/250 v.
PU42212 | Material | u | Condensador 30 microf 250v | [6 empty] | 0 | 4.23 | 0
Condensador estanco de 30 microfaradios/250 v.
PU42202 | Material | u | Condensador 4 microf 250v | [6 empty] | 0 | 1.34 | 0
Condensador estanco de 4 microfaradios/250 v.
PU42213 | Material | u | Condensador 40 microf 250v | [6 empty] | 0 | 5.71 | 0
Condensador estanco de 40 microfaradios/250 v.
PU42214 | Material | u | Condensador 50 microf 250v | [6 empty] | 0 | 6.76 | 0
Condensador estanco de 50 microfaradios/250 v.
PU42203 | Material | u | Condensador 6 microf 250v | [6 empty] | 0 | 1.69 | 0
Condensador estanco de 6 microfaradios/250 v.
PU42204 | Material | u | Condensador 8 microf 250v | [6 empty] | 0 | 2.12 | 0
Condensador estanco de 8 microfaradios/250 v.
PIEC.50506 | Material | u | Conductor autosop alum 3x150/54.6 mm2 | [6 empty] | 0 | 15.45 | 0
Conductor autosoportado, formado por conductores eléctricos y cable fiador en haz trenzado, con aislamiento de polietileno reticulado, para tensión de servicio de 1000 v. y tensión de prueba de 4000 v., incluido transporte. De 3x150/54'6 mm² de Aluminio.
PIEC.50501 | Material | u | Conductor autosop alum 3x25/54.6 mm2 | [6 empty] | 0 | 5.06 | 0
Conductor autosoportado, formado por conductores eléctricos y cable fiador en haz trenzado, con aislamiento de polietileno reticulado, para tensión de servicio de 1000 v. y tensión de prueba de 4000 v., incluido transporte. De 3x25/54'6 mm² de Aluminio.
PIEC.50502 | Material | u | Conductor autosop alum 3x35/54.6 mm2 | [6 empty] | 0 | 6.57 | 0
Conductor autosoportado, formado por conductores eléctricos y cable fiador en haz trenzado, con aislamiento de polietileno reticulado, para tensión de servicio de 1000 v. y tensión de prueba de 4000 v., incluido transporte. De 3x35/54'6 mm² de Aluminio.
PIEC.50503 | Material | u | Conductor autosop alum 3x50/54.6 mm2 | [6 empty] | 0 | 6.45 | 0
Conductor autosoportado, formado por conductores eléctricos y cable fiador en haz trenzado, con aislamiento de polietileno reticulado, para tensión de servicio de 1000 v. y tensión de prueba de 4000 v., incluido transporte. De 3x50/54'6 mm² de Aluminio.
PIEC.50504 | Material | u | Conductor autosop alum 3x70/54.6 mm2 | [6 empty] | 0 | 9.15 | 0
Conductor autosoportado, formado por conductores eléctricos y cable fiador en haz trenzado, con aislamiento de polietileno reticulado, para tensión de servicio de 1000 v. y tensión de prueba de 4000 v., incluido transporte. De 3x70/54'6 mm² de Aluminio.
PIEC.50505 | Material | u | Conductor autosop alum 3x95/54.6 mm2 | [6 empty] | 0 | 10.52 | 0
Conductor autosoportado, formado por conductores eléctricos y cable fiador en haz trenzado, con aislamiento de polietileno reticulado, para tensión de servicio de 1000 v. y tensión de prueba de 4000 v., incluido transporte. De 3x95/54'6 mm² de Aluminio.
PIEC.50202 | Material | u | Conductor cobre aisl PE cubierta PVC 1x10 mm2 | [6 empty] | 0 | 1.84 | 0
PUIC.50203 | Material | u | Conductor cobre aisl PE cubierta PVC 1x16 mm2 | [6 empty] | 0 | 2.92 | 0
Suministro y colocación de conductor de cobre con aislamiento de polietileno y cubierta de PVC, amarillo-verde, tensión de servicio hasta 750 v. Incluido transporte. De 1'0x16 mm²
PIEC.50204 | Material | u | Conductor cobre aisl PE cubierta PVC 1x25 mm2 | [6 empty] | 0 | 5.07 | 0
Conductor de cobre con aislamiento de polietileno y cubierta de PVC, amarillo-verde, tensión de servicio hasta 750 v. Incluido transporte. De 1'0x25 mm²
PIEC.50205 | Material | u | Conductor cobre aisl PE cubierta PVC 1x35 mm2 | [6 empty] | 0 | 6.95 | 0
Conductor de cobre con aislamiento de polietileno y cubierta de PVC, amarillo-verde, tensión de servicio hasta 750 v. Incluido transporte. De 1'0x35 mm²
PIEC.50201 | Material | u | Conductor cobre aisl PE cubierta PVC 1x6 mm2 | [6 empty] | 0 | 1.06 | 0
Conductor de cobre con aislamiento de polietileno y cubierta de PVC, amarillo-verde, tensión de servicio hasta 750 v. Incluido transporte. De 1'0x6'0 mm²
PIEC.50409 | Material | u | Conductor cobre aisl PVC arm flejes 2x1.5 mm2 | [6 empty] | 0 | 1.75 | 0
Conductor de cobre, con cubierta de aislamiento de PVC, con armadura de flejes, designación VV 0'6/1 KV., tensión de servicio 1000 v., tensión de prueba 4000 v., incluido transporte. De 2'0x1'5 mm²
PIEC.50403 | Material | u | Conductor cobre aisl PVC arm flejes 3.5x16 mm2 | [6 empty] | 0 | 14.88 | 0
Conductor de cobre, con cubierta de aislamiento de PVC, con armadura de flejes, designación VV 0'6/1 KV., tensión de servicio 1000 v., tensión de prueba 4000 v., incluido transporte. De 3'5x16 mm²
PIEC.50404 | Material | u | Conductor cobre aisl PVC arm flejes 3.5x25 mm2 | [6 empty] | 0 | 22.18 | 0
Conductor de cobre, con cubierta de aislamiento de PVC, con armadura de flejes, designación VV 0'6/1 KV., tensión de servicio 1000 v., tensión de prueba 4000 v., incluido transporte. De 3'5x25 mm²
PIEC.50405 | Material | u | Conductor cobre aisl PVC arm flejes 3.5x35 mm2 | [6 empty] | 0 | 30.29 | 0
Conductor de cobre, con cubierta de aislamiento de PVC, con armadura de flejes, designación VV 0'6/1 KV., tensión de servicio 1000 v., tensión de prueba 4000 v., incluido transporte. De 3'5x35 mm²
PIEC.50406 | Material | u | Conductor cobre aisl PVC arm flejes 3.5x50 mm2 | [6 empty] | 0 | 34.95 | 0
Conductor de cobre, con cubierta de aislamiento de PVC, con armadura de flejes, designación VV 0'6/1 KV., tensión de servicio 1000 v., tensión de prueba 4000 v., incluido transporte. De 3'5x50 mm²
PIEC.50407 | Material | u | Conductor cobre aisl PVC arm flejes 3.5x70 mm2 | [6 empty] | 0 | 50.02 | 0
Conductor de cobre, con cubierta de aislamiento de PVC, con armadura de flejes, designación VV 0'6/1 KV., tensión de servicio 1000 v., tensión de prueba 4000 v., incluido transporte. De 3'5x70 mm²
PIEC.50408 | Material | u | Conductor cobre aisl PVC arm flejes 3.5x95 mm2 | [6 empty] | 0 | 64.4 | 0
Conductor de cobre, con cubierta de aislamiento de PVC, con armadura de flejes, designación VV 0'6/1 KV., tensión de servicio 1000 v., tensión de prueba 4000 v., incluido transporte. De 3'5x95 mm²
PIEC.50402 | Material | u | Conductor cobre aisl PVC arm flejes 4x10 mm2 | [6 empty] | 0 | 9.98 | 0
Conductor de cobre, con cubierta de aislamiento de PVC, con armadura de flejes, designación VV 0'6/1 KV., tensión de servicio 1000 v., tensión de prueba 4000 v., incluido transporte. De 4'0x10 mm²
PIEC.50401 | Material | u | Conductor cobre aisl PVC arm flejes 4x6 mm2 | [6 empty] | 0 | 6.17 | 0
Conductor de cobre, con cubierta de aislamiento de PVC, con armadura de flejes, designación VV 0'6/1 KV., tensión de servicio 1000 v., tensión de prueba 4000 v., incluido transporte. De 4'0x6'0 mm²
PIEC.50301 | Material | u | Conductor cobre desn 16 mm2 | [6 empty] | 0 | 2.03 | 0
Conductor de cobre desnudo para cableado de placas o picas para toma de tierra, incluido transporte. De 16 mm²
PIEC.50302 | Material | u | Conductor cobre desn 25 mm2 | [6 empty] | 0 | 3.18 | 0
Conductor de cobre desnudo para cableado de placas o picas para toma de tierra, incluido transporte. De 25 mm²
PIEC.50303 | Material | u | Conductor cobre desn 35 mm2 | [6 empty] | 0 | 4.45 | 0
Conductor de cobre desnudo para cableado de placas o picas para toma de tierra, incluido transporte. De 35 mm²
PIEC.50101 | Material | u | Conductor cobre doble cubierta PVC 1x1.5 mm2 | [6 empty] | 0 | 0.49 | 0
Conductor de cobre con doble cubierta de PVC designación VV 0'6/1 KV tensión de servicio 1000 v., tensión de prueba 4000 v. Incluido transporte. De 1'0 x 1'5 mm²
PIEC.50105 | Material | u | Conductor cobre doble cubierta PVC 1x10 mm2 | [6 empty] | 0 | 1.72 | 0
Conductor de cobre con doble cubierta de PVC designación VV 0'6/1 KV tensión de servicio 1000 v., tensión de prueba 4000 v. Incluido transporte. De 1'0 x 10 mm²
PIEC.50106 | Material | u | Conductor cobre doble cubierta PVC 1x16 mm2 | [6 empty] | 0 | 2.58 | 0
Conductor de cobre con doble cubierta de PVC designación VV 0'6/1 KV tensión de servicio 1000 v., tensión de prueba 4000 v. Incluido transporte. De 1'0 x 16 mm²
PIEC.50102 | Material | u | Conductor cobre doble cubierta PVC 1x2.5 mm2 | [6 empty] | 0 | 0.64 | 0
Conductor de cobre con doble cubierta de PVC designación VV 0'6/1 KV tensión de servicio 1000 v., tensión de prueba 4000 v. Incluido transporte. De 1'0 x 2'5 mm²
PIEC.50107 | Material | u | Conductor cobre doble cubierta PVC 1x25 mm2 | [6 empty] | 0 | 4.05 | 0
Conductor de cobre con doble cubierta de PVC designación VV 0'6/1 KV tensión de servicio 1000 v., tensión de prueba 4000 v. Incluido transporte. De 1'0 x 25 mm²
PIEC.50108 | Material | u | Conductor cobre doble cubierta PVC 1x35 mm2 | [6 empty] | 0 | 5.73 | 0
Conductor de cobre con doble cubierta de PVC designación VV 0'6/1 KV tensión de servicio 1000 v., tensión de prueba 4000 v. Incluido transporte. De 1'0 x 35 mm²
PIEC.50103 | Material | u | Conductor cobre doble cubierta PVC 1x4 mm2 | [6 empty] | 0 | 0.65 | 0
Conductor de cobre con doble cubierta de PVC designación VV 0'6/1 KV tensión de servicio 1000 v., tensión de prueba 4000 v. Incluido transporte. De 1'0 x 4'0 mm²
PIEC.50109 | Material | u | Conductor cobre doble cubierta PVC 1x50 mm2 | [6 empty] | 0 | 8.78 | 0
Conductor de cobre con doble cubierta de PVC designación VV 0'6/1 KV tensión de servicio 1000 v., tensión de prueba 4000 v. Incluido transporte. De 1'0 x 50 mm²
PIEC.50104 | Material | u | Conductor cobre doble cubierta PVC 1x6 mm2 | [6 empty] | 0 | 1.09 | 0
Conductor de cobre con doble cubierta de PVC designación VV 0'6/1 KV tensión de servicio 1000 v., tensión de prueba 4000 v. Incluido transporte. De 1'0 x 6'0 mm²
PIEC.50110 | Material | u | Conductor cobre doble cubierta PVC 1x70 mm2 | [6 empty] | 0 | 12.42 | 0
Conductor de cobre con doble cubierta de PVC designación VV 0'6/1 KV tensión de servicio 1000 v., tensión de prueba 4000 v. Incluido transporte. De 1'0 x 70 mm²
PIEC.50111 | Material | u | Conductor cobre doble cubierta PVC 1x95 mm2 | [6 empty] | 0 | 16.05 | 0
Conductor de cobre con doble cubierta de PVC designación VV 0'6/1 KV tensión de servicio 1000 v., tensión de prueba 4000 v. Incluido transporte. De 1'0 x 95 mm²
PIEC.50112 | Material | u | Conductor cobre doble cubierta PVC 2x1.5 mm2 | [6 empty] | 0 | 0.72 | 0
Conductor de cobre con doble cubierta de PVC designación VV 0'6/1 KV tensión de servicio 1000 v., tensión de prueba 4000 v. Incluido transporte. De 2'0x1'5 mm²
PIEC.50113 | Material | u | Conductor cobre doble cubierta PVC 2x2.5 mm2 | [6 empty] | 0 | 1.07 | 0
Conductor de cobre con doble cubierta de PVC designación VV 0'6/1 KV tensión de servicio 1000 v., tensión de prueba 4000 v. Incluido transporte. De 2'0x2'5 mm²
PIEC.50114 | Material | u | Conductor cobre doble cubierta PVC 2x4 mm2 | [6 empty] | 0 | 1.68 | 0
Conductor de cobre con doble cubierta de PVC designación VV 0'6/1 KV tensión de servicio 1000 v., tensión de prueba 4000 v. Incluido transporte. De 2'0x4'0 mm²
PIEC.50115 | Material | u | Conductor cobre doble cubierta PVC 2x6 mm2 | [6 empty] | 0 | 2.42 | 0
Conductor de cobre con doble cubierta de PVC designación VV 0'6/1 KV tensión de servicio 1000 v., tensión de prueba 4000 v. Incluido transporte. De 2'0x6'0 mm²
PIEC.50128 | Material | u | Conductor cobre doble cubierta PVC 3.5x16 mm2 | [6 empty] | 0 | 11.89 | 0
Conductor de cobre con doble cubierta de PVC designación VV 0'6/1 KV tensión de servicio 1000 v., tensión de prueba 4000 v. Incluido transporte. De 3'5x16 mm²
PIEC.50129 | Material | u | Conductor cobre doble cubierta PVC 3.5x25 mm2 | [6 empty] | 0 | 19.72 | 0
Conductor de cobre con doble cubierta de PVC designación VV 0'6/1 KV tensión de servicio 1000 v., tensión de prueba 4000 v. Incluido transporte. De 3'5x25 mm²
PIEC.50130 | Material | u | Conductor cobre doble cubierta PVC 3.5x35 mm2 | [6 empty] | 0 | 26.63 | 0
Conductor de cobre con doble cubierta de PVC designación VV 0'6/1 KV tensión de servicio 1000 v., tensión de prueba 4000 v. Incluido transporte. De 3'5x35 mm²
PIEC.50131 | Material | u | Conductor cobre doble cubierta PVC 3.5x50 mm2 | [6 empty] | 0 | 36.64 | 0
Conductor de cobre con doble cubierta de PVC designación VV 0'6/1 KV tensión de servicio 1000 v., tensión de prueba 4000 v. Incluido transporte. De 3'5x50 mm²
PIEC.50132 | Material | u | Conductor cobre doble cubierta PVC 3.5x70 mm2 | [6 empty] | 0 | 58.54 | 0
Conductor de cobre con doble cubierta de PVC designación VV 0'6/1 KV tensión de servicio 1000 v., tensión de prueba 4000 v. Incluido transporte. De 3'5x70 mm²
PIEC.50133 | Material | u | Conductor cobre doble cubierta PVC 3.5x95 mm2 | [6 empty] | 0 | 79.77 | 0
Conductor de cobre con doble cubierta de PVC designación VV 0'6/1 KV tensión de servicio 1000 v., tensión de prueba 4000 v. Incluido transporte. De 3'5x95 mm²
PIEC.50119 | Material | u | Conductor cobre doble cubierta PVC 3x10 mm2 | [6 empty] | 0 | 5.45 | 0
Conductor de cobre con doble cubierta de PVC designación VV 0'6/1 KV tensión de servicio 1000 v., tensión de prueba 4000 v. Incluido transporte. De 3'0x10 mm²
PIEC.50120 | Material | u | Conductor cobre doble cubierta PVC 3x16 mm2 | [6 empty] | 0 | 8.74 | 0
Conductor de cobre con doble cubierta de PVC designación VV 0'6/1 KV tensión de servicio 1000 v., tensión de prueba 4000 v. Incluido transporte. De 3'0x16 mm²
PIEC.50116 | Material | u | Conductor cobre doble cubierta PVC 3x2.5 mm2 | [6 empty] | 0 | 1.45 | 0
Conductor de cobre con doble cubierta de PVC designación VV 0'6/1 KV tensión de servicio 1000 v., tensión de prueba 4000 v. Incluido transporte. De 3'0x2'5 mm²
PIEC.50121 | Material | u | Conductor cobre doble cubierta PVC 3x25 mm2 | [6 empty] | 0 | 14.65 | 0
Conductor de cobre con doble cubierta de PVC designación VV 0'6/1 KV tensión de servicio 1000 v., tensión de prueba 4000 v. Incluido transporte. De 3'0x25 mm²
PIEC.50122 | Material | u | Conductor cobre doble cubierta PVC 3x35 mm2 | [6 empty] | 0 | 21.28 | 0
Conductor de cobre con doble cubierta de PVC designación VV 0'6/1 KV tensión de servicio 1000 v., tensión de prueba 4000 v. Incluido transporte. De 3'0x35 mm²
PIEC.50117 | Material | u | Conductor cobre doble cubierta PVC 3x4 mm2 | [6 empty] | 0 | 2.38 | 0
Conductor de cobre con doble cubierta de PVC designación VV 0'6/1 KV tensión de servicio 1000 v., tensión de prueba 4000 v. Incluido transporte. De 3'0x4'0 mm²
PIEC.50118 | Material | u | Conductor cobre doble cubierta PVC 3x6 mm2 | [6 empty] | 0 | 3.44 | 0
Conductor de cobre con doble cubierta de PVC designación VV 0'6/1 KV tensión de servicio 1000 v., tensión de prueba 4000 v. Incluido transporte. De 3'0x6'0 mm²
PIEC.50123 | Material | u | Conductor cobre doble cubierta PVC 4x1.5 mm2 | [6 empty] | 0 | 1.27 | 0
Conductor de cobre con doble cubierta de PVC designación VV 0'6/1 KV tensión de servicio 1000 v., tensión de prueba 4000 v. Incluido transporte. De 4'0x1'5 mm²
PIEC.50127 | Material | u | Conductor cobre doble cubierta PVC 4x10 mm2 | [6 empty] | 0 | 7.33 | 0
Conductor de cobre con doble cubierta de PVC designación VV 0'6/1 KV tensión de servicio 1000 v., tensión de prueba 4000 v. Incluido transporte. De 4'0x10 mm²
PIEC.50124 | Material | u | Conductor cobre doble cubierta PVC 4x2.5 mm2 | [6 empty] | 0 | 1.95 | 0
Conductor de cobre con doble cubierta de PVC designación VV 0'6/1 KV tensión de servicio 1000 v., tensión de prueba 4000 v. Incluido transporte. De 4'0x2'5 mm²
PIEC.50125 | Material | u | Conductor cobre doble cubierta PVC 4x4 mm2 | [6 empty] | 0 | 3.02 | 0
Conductor de cobre con doble cubierta de PVC designación VV 0'6/1 KVm tensión de servicio 1000 v., tensión de prueba 4000 v. Incluido transporte. De 4'0x4'0 mm²
PIEC.50126 | Material | u | Conductor cobre doble cubierta PVC 4x6 mm2 | [6 empty] | 0 | 4.24 | 0
Conductor de cobre con doble cubierta de PVC designación VV 0'6/1 KV tensión de servicio 1000 v., tensión de prueba 4000 v. Incluido transporte. De 4'0x6'0 mm²
PIEC.50140 | Material | u | Conductor cobre doble cubierta PVC 5x1.5 mm2 | [6 empty] | 0 | 1.69 | 0
Conductor de cobre con doble cubierta de PVC designación VV 0'6/1 KV tensión de servicio 1000 v., tensión de prueba 4000 v. Incluido transporte. De 5'0x1,5 mm²
PIEC.50144 | Material | u | Conductor cobre doble cubierta PVC 5x10 mm2 | [6 empty] | 0 | 8.8 | 0
Conductor de cobre con doble cubierta de PVC designación VV 0'6/1 KV tensión de servicio 1000 v., tensión de prueba 4000 v. Incluido transporte. De 5'0x10 mm²
PIEC.50145 | Material | u | Conductor cobre doble cubierta PVC 5x16 mm2 | [6 empty] | 0 | 15.57 | 0
Conductor de cobre con doble cubierta de PVC designación VV 0'6/1 KV tensión de servicio 1000 v., tensión de prueba 4000 v. Incluido transporte. De 5'0x16 mm²
PIEC.50141 | Material | u | Conductor cobre doble cubierta PVC 5x2.5 mm2 | [6 empty] | 0 | 2.49 | 0
Conductor de cobre con doble cubierta de PVC designación VV 0'6/1 KV tensión de servicio 1000 v., tensión de prueba 4000 v. Incluido transporte. De 5'0x2,5 mm²
PIEC.50146 | Material | u | Conductor cobre doble cubierta PVC 5x25 mm2 | [6 empty] | 0 | 26.93 | 0
Conductor de cobre con doble cubierta de PVC designación VV 0'6/1 KV tensión de servicio 1000 v., tensión de prueba 4000 v. Incluido transporte. De 5'0x25 mm²
PIEC.50142 | Material | u | Conductor cobre doble cubierta PVC 5x4 mm2 | [6 empty] | 0 | 3.62 | 0
Conductor de cobre con doble cubierta de PVC designación VV 0'6/1 KV tensión de servicio 1000 v., tensión de prueba 4000 v. Incluido transporte. De 5'0x4,0 mm²
PIEC.50143 | Material | u | Conductor cobre doble cubierta PVC 5x6 mm2 | [6 empty] | 0 | 4.87 | 0
Conductor de cobre con doble cubierta de PVC designación VV 0'6/1 KV tensión de servicio 1000 v., tensión de prueba 4000 v. Incluido transporte. De 5'0x6,0 mm²
PUSS166 | Material | u | Conector BNC intemperie para cable coaxial. | [6 empty] | 0 | 4.92 | 0
Conector BNC intemperie para cable coaxial.
PIEW.12 | Material | u | Conector BNC. | [6 empty] | 0 | 1.93 | 0
Conector BNC.
PIEW.11 | Material | u | Conector para cable de cualquier tipo, hata 50 mm. | [6 empty] | 0 | 1.55 | 0
Conector para cable de cualquier tipo, hata 50 mm.
PIAD13x4 | Material | u | Conector RJ-45 para cable FTP. | [6 empty] | 0 | 1.88 | 0
Conector RJ-45 para cable FTP.
PUSS174 | Material | u | Conector RJ-45 para cable FTP. | [6 empty] | 0 | 1.79 | 0
Conector RJ-45 para cable FTP.
PIAD13x3 | Material | u | Conector RJ-45 para cable UTP. | [6 empty] | 0 | 0.87 | 0
Conector RJ-45 para cable UTP.
PUSS173 | Material | u | Conector RJ-45 para cable UTP. | [6 empty] | 0 | 0.83 | 0
Conector RJ-45 para cable UTP.
PIEW.13 | Material | u | Conector tipo "T" | [6 empty] | 0 | 5.28 | 0
Conector tipo "T"
PEWE.2c | Material | u | Conectores viga M6x70 DIT 289 | [6 empty] | 0 | 0.04 | 0
Tornillos de acero de métrica 6 y 70 mm de altura. Componente del sistema DIT 289.
P11038CO | Material | u | Conexión electroválvula | [6 empty] | 0 | 2.7 | 0
Conexión electroválvula
PUSMzm001CO | Material | u | Conjunto aparatos musculación descrito | [6 empty] | 0 | 2205 | 0
Conjunto aparatos musculación descrito
PIAR.mP15AH110 | Material | u | Conjunto borna P3P | [6 empty] | 0 | 1010.87 | 0
Conjunto borna P3P
PUSS187 | Material | u | Conjunto de resistencias y condensador conversión tarjeta a 42 V. | [6 empty] | 0 | 21.05 | 0
Conjunto de resistencias y condensador conversión tarjeta a 42 V.
PIED63120 | Material | u | Conjunto magnetotérmico y diferencial hasta 40 A | [6 empty] | 0 | 506.16 | 0
Conjunto magnetotérmico y diferencial hasta 40 A
EESM.mP01EW070 | Material | u | Conjunto piezas amarre poste M/H | [6 empty] | 0 | 21.1 | 0
Conjunto piezas amarre poste M/H
PUSS217 | Material | u | Conmutador 8 puertos 10/100 industrial x 2 GE SFP No gestionable. | [6 empty] | 0 | 702.4 | 0
Conmutador 8 puertos 10/100 industrial x 2 GE SFP No gestionable.
PUSS218 | Material | u | Conmutador 8 puertos 10/100 industrial x 2 GE SFP. Gestionable. | [6 empty] | 0 | 1305.7 | 0
Conmutador 8 puertos 10/100 industrial x 2 GE SFP. Gestionable.
PUSS216 | Material | u | Conmutador 8 puertos 10/100 industrial. Gestionable. | [6 empty] | 0 | 596.4 | 0
Conmutador 8 puertos 10/100 industrial. Gestionable.
PUSS215 | Material | u | Conmutador 8 puertos 10/100 industrial. No gestionable. | [6 empty] | 0 | 302.4 | 0
Conmutador 8 puertos 10/100 industrial. No gestionable.
PUSS193 | Material | u | Conmutador 8P 10/100. | [6 empty] | 0 | 299 | 0
Conmutador 8P 10/100.
PUSS205 | Material | u | Conmutador Layer 2 10 puertos 10/100/1000 y 2x1GE-SFP | [6 empty] | 0 | 805.1 | 0
Conmutador Layer 2 10 puertos 10/100/1000 y 2x1GE-SFP
PUSS203 | Material | u | Conmutador Layer 2 24 puertos 10/100/1000 y 2x10GE-SFP | [6 empty] | 0 | 2400 | 0
Conmutador Layer 2 24 puertos 10/100/1000 y 2x1GE-SFP
PUSS201 | Material | u | Conmutador Layer 2 24 puertos 10/100/1000 y 2x1GE-SFP | [6 empty] | 0 | 1800 | 0
Conmutador Layer 2 24 puertos 10/100/1000 y 2x1GE-SFP
PUSS204 | Material | u | Conmutador Layer 2 24 puertos 10/100/1000 y 4x10GE-SFP | [6 empty] | 0 | 2529.8 | 0
Conmutador Layer 2 24 puertos 10/100/1000 y 4x10GE-SFP
PUSS202 | Material | u | Conmutador Layer 2 24 puertos 10/100/1000 y 4x1GE-SFP | [6 empty] | 0 | 2514.78 | 0
Conmutador Layer 2 24 puertos 10/100/1000 y 4x1GE-SFP
PUSS199 | Material | u | Conmutador Layer 2 48 puertos 10/100/1000 y 2x10GE-SFP | [6 empty] | 0 | 3146.5 | 0
Conmutador Layer 2 48 puertos 10/100/1000 y 2x1GE-SFP
PUSS194 | Material | u | Conmutador Layer 2 48 puertos 10/100/1000 y 2x1GE-SFP | [6 empty] | 0 | 2705.24 | 0
Conmutador Layer 2 48 puertos 10/100/1000 y 2x1GE-SFP
PUSS200 | Material | u | Conmutador Layer 2 48 puertos 10/100/1000 y 4x10GE-SFP | [6 empty] | 0 | 3300 | 0
Conmutador Layer 2 48 puertos 10/100/1000 y 4x10GE-SFP
PUSS198 | Material | u | Conmutador Layer 2 48 puertos 10/100/1000 y 4x1GE-SFP | [6 empty] | 0 | 2700 | 0
Conmutador Layer 2 48 puertos 10/100/1000 y 4x1GE-SFP
PUSS206 | Material | u | Conmutador Layer 3 12x1GE-SFP. | [6 empty] | 0 | 5184.25 | 0
Conmutador Layer 3 12x1GE-SFP.
PUSS209 | Material | u | Conmutador Layer 3 16x1GE-SFP + 8x(1GE o 10GE) SFP. | [6 empty] | 0 | 10174.54 | 0
Conmutador Layer 3 16x1GE-SFP + 8x(1GE o 10GE) SFP.
PUSS207 | Material | u | Conmutador Layer 3 24x1GE-SFP. | [6 empty] | 0 | 8401.36 | 0
Conmutador Layer 3 24x1GE-SFP.
PUSS208 | Material | u | Conmutador Layer 3 8x1GE-SFP + 4x(1GE o 10GE) SFP. | [6 empty] | 0 | 6954.78 | 0
Conmutador Layer 3 8x1GE-SFP + 4x(1GE o 10GE) SFP.
PUCA18ba | Material | u | Cono HA pref p/pz rgtr Ø100 cm | [6 empty] | 0 | 66.83 | 0
Cono asimétrico para brocal de pozo registro, constituido por una pieza prefabricada de hormigón armado con junta elástica con goma de 100 a 60cm de diámetro interior y 75cm de altura total, para ser colocado sobre anillos de pozo prefabricados.
PUCA18bb | Material | u | Cono HA pref p/pz rgtr Ø120 cm | [6 empty] | 0 | 80.63 | 0
Cono asimétrico para brocal de pozo registro, constituido por una pieza prefabricada de hormigón armado con junta elástica con goma de 120 a 60cm de diámetro interior y 90cm de altura total, para ser colocado sobre anillos de pozo prefabricados.
PUCA18aa | Material | u | Cono HM pref p/pz rgtr Ø100 cm | [6 empty] | 0 | 45.68 | 0
Cono asimétrico para brocal de pozo registro, constituido por una pieza prefabricada de hormigón en masa con junta elástica con goma de 100 a 60cm de diámetro interior y 70cm de altura total, para ser colocado sobre anillos de pozo prefabricados.
MPSS.4cb | Material | u | Cono PVC 50cm refl EG1 | [6 empty] | 0 | 16.32 | 0
Cono para señalización en PVC, de 50 cm de altura y reflexión EG nivel 1.
MPSS.4db | Material | u | Cono PVC 70cm refl EG1 | [6 empty] | 0 | 37.74 | 0
Cono para señalización en PVC, de 70 cm de altura y reflexión EG nivel 1.
PUSS222 | Material | u | Consola multi acceso servidores SIT. (KVM). | [6 empty] | 0 | 1085.47 | 0
Consola multi acceso servidores SIT. (KVM).
PIED.43215 | Material | u | Contactor auxiliar acpbl a magnet | [6 empty] | 0 | 19.3 | 0
Contacto auxiliar, acoplable a magnetotérmico, para transmitir la situación de abierto o cerrado del mismo. Incluido transporte.
PIED.7beb | Material | u | Contactor bipolar 100A | [6 empty] | 0 | 367.1 | 0
Contactor silencioso para carril DIN bipolar de 100 A, según el Reglamento Electrotécnico de Baja Tensión 2002.
PIED.7bab | Material | u | Contactor bipolar 16A | [6 empty] | 0 | 73.94 | 0
Contactor silencioso para carril DIN bipolar de 16 A, según el Reglamento Electrotécnico de Baja Tensión 2002.
PIED.7bbb | Material | u | Contactor bipolar 25A | [6 empty] | 0 | 75.2 | 0
Contactor silencioso para carril DIN bipolar de 25 A, según el Reglamento Electrotécnico de Baja Tensión 2002.
PIED.7bcb | Material | u | Contactor bipolar 40A | [6 empty] | 0 | 114.64 | 0
Contactor silencioso para carril DIN bipolar de 40 A, según el Reglamento Electrotécnico de Baja Tensión 2002.
PIED.7bdb | Material | u | Contactor bipolar 63A | [6 empty] | 0 | 155.4 | 0
Contactor silencioso para carril DIN bipolar de 63 A, según el Reglamento Electrotécnico de Baja Tensión 2002.
PIED.62010 | Material | u | Contactor trif p/mando 80A | [6 empty] | 0 | 349 | 0
Suministro y colocación de contactor trifásico para mando a distancia, los contactos son de aleación de plata, muy accesibles y fácilmente cambiables, superficie sobredimensionada, a elevada presión, con doble corte y ruptura en seco, incluido transporte. De 80 Amperios.
PIED.62011 | Material | u | Contactor trifásico p/mando distancia 115A | [6 empty] | 0 | 483.84 | 0
Contactor trifásico para mando a distancia, los contactos son de aleación de plata, muy accesibles y fácilmente cambiables, superficie sobredimensionada, a elevada presión, con doble corte y ruptura en seco, incluido transporte. De 115 Amperios.
PIED.62006 | Material | u | Contactor trifásico p/mando distancia 125A | [6 empty] | 0 | 454.51 | 0
Contactor trifásico para mando a distancia, los contactos son de aleación de plata, muy accesibles y fácilmente cambiables, superficie sobredimensionada, a elevada presión, con doble corte y ruptura en seco, incluido transporte. De 125 Amperios.
PIED.62012 | Material | u | Contactor trifásico p/mando distancia 150A | [6 empty] | 0 | 485.82 | 0
Contactor trifásico para mando a distancia, los contactos son de aleación de plata, muy accesibles y fácilmente cambiables, superficie sobredimensionada, a elevada presión, con doble corte y ruptura en seco, incluido transporte. De 150 Amperios.
PIED.62007 | Material | u | Contactor trifásico p/mando distancia 185A | [6 empty] | 0 | 708.54 | 0
Contactor trifásico para mando a distancia, los contactos son de aleación de plata, muy accesibles y fácilmente cambiables, superficie sobredimensionada, a elevada presión, con doble corte y ruptura en seco, incluido transporte y colocación. De 185 Amperios.
PIED.62013 | Material | u | Contactor trifásico p/mando distancia 225A | [6 empty] | 0 | 855.53 | 0
Contactor trifásico para mando a distancia, los contactos son de aleación de plata, muy accesibles y fácilmente cambiables, superficie sobredimensionada, a elevada presión, con doble corte y ruptura en seco, incluido transporte. De 225 Amperios.
PIED.62008 | Material | u | Contactor trifásico p/mando distancia 265A | [6 empty] | 0 | 1138.16 | 0
Contactor trifásico para mando a distancia, los contactos son de aleación de plata, muy accesibles y fácilmente cambiables, superficie sobredimensionada, a elevada presión, con doble corte y ruptura en seco, incluido transporte. De 265 Amperios.
PIED.62009 | Material | u | Contactor trifásico p/mando distancia 330A | [6 empty] | 0 | 1386.44 | 0
Contactor trifásico para mando a distancia, los contactos son de aleación de plata, muy accesibles y fácilmente cambiables, superficie sobredimensionada, a elevada presión, con doble corte y ruptura en seco, incluido transporte. De 330 Amperios.
PUSS144 | Material | u | Contador registrador aforos. | [6 empty] | 0 | 3700 | 0
Contador registrador aforos.
PUSC.1a | Material | u | Contenedor base circular 3 m³ | [6 empty] | 0 | 640 | 0
Contenedor de tipo iglú de polietileno de alta densidad de base circular y 3 m³ de capacidad, resistente a rayos UV, a la intemperie, a las soluciones ácidas y alcalinas, a hongos y bacterias y a detergentes, para la recogida selectiva de vidrio, papel o envases, de color verde, azul o amarillo, provisto de puerta de descarga para vaciado sobre camión y enganche metálico para elevación.
PUSC.1b | Material | u | Contenedor base rectangular 2 m³ | [6 empty] | 0 | 1215 | 0
Contenedor de base rectangular y 2 m³ de capacidad de 114 cm de frente, 150 cm de lado y 153 cm de altura, compuesto por perfilería metálica resistente y autoportante, remate para enganche de 28 cm de alto, cubierta de poliéster reforzado con fibra de vidrio ignífuga color gris y cerramientos opacos de poliéster de color azul, verde o amarillo.
PATRrp1001CO | Material | u | Contenedor residuos peligrosos 1 m3 inc transporte | [6 empty] | 0 | 150 | 0
Contenedor residuos peligrosos 1 m3 incluido transporte
PIDL.49526 | Material | u | Control de luminaria RF | [6 empty] | 0 | 54.95 | 0
Controlador de luminaria por RF, para sistema de gestión centralizado, para monitorizar y gestionar una luminaria, con detección de luz ambiental, con control de interfaz con prtocolos DALI o 1-10v. (Interior o exterior a la luminaria).
PIDT.49527 | Material | u | Control segmento RF | [6 empty] | 0 | 988.98 | 0
Controlador de segmento por RF, para sistema de gestión centralizado, para controlar una red mallada autoregenerada, con comunicación ZigBee, para transmisión de datos a servidor web (por ADSL, GPRS o 3G).
PUSS153 | Material | u | Controlador de aparcamientos. | [6 empty] | 0 | 2137.9 | 0
Controlador de aparcamientos.
PIDT.49528 | Material | u | Controlador detección presencia disc mvto | [6 empty] | 0 | 87.91 | 0
Controlador de Detección de Presencia con discriminación de movimiento.
PUSS152 | Material | u | Controlador para panel información aparcamientos PAA. | [6 empty] | 0 | 1969.68 | 0
Controlador para panel información aparcamientos PAA.
PUSS179 | Material | u | Conversor 2 puntos RS-422 / 485 a Ethernet. | [6 empty] | 0 | 295.08 | 0
Conversor 2 puntos RS-422 / 485 a Ethernet.
PUSS154 | Material | u | Convertidor 10/100 RJ45 a Fibra Óptica Monomodo. | [6 empty] | 0 | 466.69 | 0
Convertidor 10/100 RJ45 a Fibra Óptica Monomodo.
PUSS175 | Material | u | Convertidor RS 422/485 - RS 232. | [6 empty] | 0 | 102.45 | 0
Convertidor RS 422/485 - RS 232.
EIER.mP15AC070 | Material | u | Cortac.fusibles/seccionad.unipol. tipo SXS | [6 empty] | 0 | 180 | 0
Cortac.fusibles/seccionad.unipol. tipo SXS
EIER.mP15AC065 | Material | u | Cortac.fusibles/seccionad.unipol. tipo XS | [6 empty] | 0 | 170 | 0
Cortac.fusibles/seccionad.unipol. tipo XS
EIER.mP15AC060 | Material | u | Cortac.fusibles/seccionad.unipolar 630A | [6 empty] | 0 | 140 | 0
Cortac.fusibles/seccionad.unipolar 630A
PIAR.mP15AH190 | Material | u | Cortacircuito expulsión 24 kV | [6 empty] | 0 | 43.58 | 0
Cortacircuito expulsión 24 kV
PUIS.11402 | Material | u | Cruceta 2 brazos c/saliente 1,5m | [6 empty] | 0 | 73.29 | 0
Cruceta de 2 brazos de 60 mm. de diámetro, galvanizada, unión columna de 60, 76 y 89 mm. de diámetro superior, inclinación brazo de 15 a 20 grados. Incluido transporte. Saliente de brazos 1 metro.
PUIS.11401 | Material | u | Cruceta 2 brazos c/saliente 1m | [6 empty] | 0 | 56.6 | 0
Cruceta de 2 brazos de 60 mm. de diámetro, galvanizada, unión columna de 60, 76 y 89 mm. de diámetro superior, inclinación brazo de 15 a 20 grados. Incluido transporte. Saliente de brazos 1 metro.
PUIS.19931 | Material | u | Cruceta 2 brazos c/saliente 1m | [6 empty] | 0 | 139.23 | 0
Cruceta de 2 brazos de 60 mm. de diámetro, galvanizada, unión columna de 60, 76 y 89 mm. de diámetro superior, inclinación brazo de 15 a 20 grados. Incluido transporte. Saliente de brazos 1 metro.
PUIS.11404 | Material | u | Cruceta 2 brazos c/saliente 2 ,5m | [6 empty] | 0 | 96.32 | 0
Cruceta de 2 brazos de 60 mm. de diámetro, galvanizada, unión columna de 60, 76 y 89 mm. de diámetro superior, inclinación brazo de 15 a 20 grados. Incluido transporte. Saliente de brazos 2 metro.
PUIS.11403 | Material | u | Cruceta 2 brazos c/saliente 2 m | [6 empty] | 0 | 85.52 | 0
Cruceta de 2 brazos de 60 mm. de diámetro, galvanizada, unión columna de 60, 76 y 89 mm. de diámetro superior, inclinación brazo de 15 a 20 grados. Incluido transporte. Saliente de brazos 2 metro.
PUIS.11405 | Material | u | Cruceta 2 brazos c/saliente 3m | [6 empty] | 0 | 107.52 | 0
Cruceta de 2 brazos de 60 mm. de diámetro, galvanizada, unión columna de 60, 76 y 89 mm. de diámetro superior, inclinación brazo de 15 a 20 grados. Incluido transporte. Saliente de brazos 2 metro.
PUIS.11502 | Material | u | Cruceta 3 brazos c/saliente 1,5m | [6 empty] | 0 | 92.85 | 0
Cruceta de 3 brazos de 60 mm. de diámetro, galvanizada, unión columna de 60, 76, 89 y 102 mm. de diámetro superior, inclinación brazo de 15 a 20 grados. Incluido transporte. Saliente de brazos 1,5 metro
PUIS.11501 | Material | u | Cruceta 3 brazos c/saliente 1m | [6 empty] | 0 | 78.18 | 0
Cruceta de 3 brazos de 60 mm. de diámetro, galvanizada, unión columna de 60, 76, 89 y 102 mm. de diámetro superior, inclinación brazo de 15 a 20 grados. Incluido transporte. Saliente de brazos 1 metro
PUIS.11504 | Material | u | Cruceta 3 brazos c/saliente 2.5m | [6 empty] | 0 | 116.05 | 0
Cruceta de 3 brazos de 60 mm. de diámetro, galvanizada, unión columna de 60, 76, 89 y 102 mm. de diámetro superior, inclinación brazo de 15 a 20 grados. Incluido transporte. Saliente de brazos 2,5 metro
PUIS.11503 | Material | u | Cruceta 3 brazos c/saliente 2m | [6 empty] | 0 | 105.06 | 0
Cruceta de 3 brazos de 60 mm. de diámetro, galvanizada, unión columna de 60, 76, 89 y 102 mm. de diámetro superior, inclinación brazo de 15 a 20 grados. Incluido transporte. Saliente de brazos 1,5 metro
PUIS.11505 | Material | u | Cruceta 3 brazos c/saliente 3m | [6 empty] | 0 | 127.05 | 0
Cruceta de 3 brazos de 60 mm. de diámetro, galvanizada, unión columna de 60, 76, 89 y 102 mm. de diámetro superior, inclinación brazo de 15 a 20 grados. Incluido transporte. Saliente de brazos 3 metros
PUIS.11606 | Material | u | Cruceta 4 brazos c/saliente 0,5m | [6 empty] | 0 | 146.59 | 0
Cruceta de 4 brazos de 60 mm. de diámetro, galvanizada, unión columna de 60, 76, 89 y 102 mm. de diámetro superior, inclinación brazo de 15 a 20 grados. Incluido transporte. Saliente de brazos 0,5 metros.
PUIS.11602 | Material | u | Cruceta 4 brazos c/saliente 1,5m | [6 empty] | 0 | 108.74 | 0
Cruceta de 4 brazos de 60 mm. de diámetro, galvanizada, unión columna de 60, 76, 89 y 102 mm. de diámetro superior, inclinación brazo de 15 a 20 grados. Incluido transporte. Saliente de brazos 1,5 metros.
PUIS.11601 | Material | u | Cruceta 4 brazos c/saliente 1m | [6 empty] | 0 | 94.06 | 0
Cruceta de 4 brazos de 60 mm. de diámetro, galvanizada, unión columna de 60, 76, 89 y 102 mm. de diámetro superior, inclinación brazo de 15 a 20 grados. Incluido transporte. Saliente de brazos 1 metros
PUIS.11604 | Material | u | Cruceta 4 brazos c/saliente 2,5m | [6 empty] | 0 | 134.38 | 0
Cruceta de 4 brazos de 60 mm. de diámetro, galvanizada, unión columna de 60, 76, 89 y 102 mm. de diámetro superior, inclinación brazo de 15 a 20 grados. Incluido transporte. Saliente de brazos 2,5 metros.
PUIS.11603 | Material | u | Cruceta 4 brazos c/saliente 2m | [6 empty] | 0 | 122.16 | 0
Cruceta de 4 brazos de 60 mm. de diámetro, galvanizada, unión columna de 60, 76, 89 y 102 mm. de diámetro superior, inclinación brazo de 15 a 20 grados. Incluido transporte. Saliente de brazos 2 metros.
PUIS.11605 | Material | u | Cruceta 4 brazos c/saliente 3m | [6 empty] | 0 | 146.59 | 0
Cruceta de 4 brazos de 60 mm. de diámetro, galvanizada, unión columna de 60, 76, 89 y 102 mm. de diámetro superior, inclinación brazo de 15 a 20 grados. Incluido transporte. Saliente de brazos 3 metros.
PUIS.11701 | Material | u | Cruceta 5 brazos c/saliente 1,5m | [6 empty] | 0 | 144.16 | 0
Cruceta de 5 brazos de 60 mm. de diámetro, galvanizada, unión columna de 60, 76, 89 y 102 mm. de diámetro superior, inclinación brazo de 15 a 20 grados. Incluido transporte. Saliente de brazos 1,5metros.
PUIS.11703 | Material | u | Cruceta 5 brazos c/saliente 2.5m | [6 empty] | 0 | 173.47 | 0
Cruceta de 5 brazos de 60 mm. de diámetro, galvanizada, unión columna de 60, 76, 89 y 102 mm. de diámetro superior, inclinación brazo de 15 a 20 grados. Incluido transporte. Saliente de brazos 2.5metros.
PUIS.11702 | Material | u | Cruceta 5 brazos c/saliente 2m | [6 empty] | 0 | 157.59 | 0
Cruceta de 5 brazos de 60 mm. de diámetro, galvanizada, unión columna de 60, 76, 89 y 102 mm. de diámetro superior, inclinación brazo de 15 a 20 grados. Incluido transporte. Saliente de brazos 2metros.
PUIS.11704 | Material | u | Cruceta 5 brazos c/saliente 3m | [6 empty] | 0 | 193.04 | 0
Cruceta de 5 brazos de 60 mm. de diámetro, galvanizada, unión columna de 60, 76, 89 y 102 mm. de diámetro superior, inclinación brazo de 15 a 20 grados. Incluido transporte. Saliente de brazos 3 metros.
PUIS.11802 | Material | u | Cruceta 6 brazos c/saliente 2.5m | [6 empty] | 0 | 235.06 | 0
Cruceta de 6 brazos de 60 mm. de diámetro, galvanizada, unión columna de 60, 76, 89 y 102 mm. de diámetro superior, inclinación brazo de 15 a 20 grados. Incluido transporte. Saliente de brazos 2.5 metros.
PUIS.11801 | Material | u | Cruceta 6 brazos c/saliente 2m | [6 empty] | 0 | 184.47 | 0
Cruceta de 6 brazos de 60 mm. de diámetro, galvanizada, unión columna de 60, 76, 89 y 102 mm. de diámetro superior, inclinación brazo de 15 a 20 grados. Incluido transporte. Saliente de brazos 2 metros.
PUIS.11803 | Material | u | Cruceta 6 brazos c/saliente 3m | [6 empty] | 0 | 251.26 | 0
Cruceta de 6 brazos de 60 mm. de diámetro, galvanizada, unión columna de 60, 76, 89 y 102 mm. de diámetro superior, inclinación brazo de 15 a 20 grados. Incluido transporte. Saliente de brazos 3 metros.
PUIS.19934 | Material | u | Cruceta <6m 1 brazo p/candelabro fund | [6 empty] | 0 | 85.27 | 0
Cruceta para candelabro de fundición, de menos de 6 metros, construida en tubo de acero galvanizado en caliente, de 3 mm. de espesor mínimo, formada por tubo central con brida de unión entre tramos y brazos, en cuya punta se dispondrá de una pieza de sujeción de las luminarias, remate superior en esfera dorada y terminación en oxirón color negro forja, incluido transporte. De un brazo.
PUIS.19935 | Material | u | Cruceta <6m 2 brazo p/candelabro fund | [6 empty] | 0 | 111.96 | 0
Cruceta para candelabro de fundición, de menos de 6 metros, construida en tubo de acero galvanizado en caliente, de 3 mm. de espesor mínimo, formada por tubo central con brida de unión entre tramos y brazos, en cuya punta se dispondrá de una pieza de sujeción de las luminarias, remate superior en esfera dorada y terminación en oxirón color negro forja, incluido transporte y colocación. De dos brazos.
PUIS.19936 | Material | u | Cruceta <6m 3 brazo p/candelabro fund | [6 empty] | 0 | 140.39 | 0
Cruceta para candelabro de fundición, de menos de 6 metros, construida en tubo de acero galvanizado en caliente, de 3 mm. de espesor mínimo, formada por tubo central con brida de unión entre tramos y brazos, en cuya punta se dispondrá de una pieza de sujeción de las luminarias, remate superior en esfera dorada y terminación en oxirón color negro forja, incluido transporte. De tres brazos.
PUIS.19930 | Material | u | Cruceta >6m 1 brazo p/candelabro fund | [6 empty] | 0 | 108.37 | 0
Cruceta para candelabro de fundición, a partir de 6 metros, construida en tubo de acero galvanizado en caliente, de 3 mm. de espesor mínimo, formada por tubo central con brida de unión entre tramos y brazos, en cuya punta se dispondrá de una pieza de sujeción de las luminarias, remate superior en esfera dorada y terminación en oxirón color negro forja, incluido transporte. De un brazo.
PUIS.19937 | Material | u | Cruceta >6m 1 brazo p/candelabro fund | [6 empty] | 0 | 168.82 | 0
Cruceta para candelabro de fundición, a partir de 6 metros, construida en tubo de acero galvanizado en caliente, de 3 mm. de espesor mínimo, formada por tubo central con brida de unión entre tramos y brazos, en cuya punta se dispondrá de una pieza de sujeción de las luminarias, remate superior en esfera dorada y terminación en oxirón color negro forja, incluido transporte. De un brazo.
PUIS.19932 | Material | u | Cruceta >6m 3 brazo p/candelabro fund | [6 empty] | 0 | 175.5 | 0
Cruceta para candelabro de fundición, a partir de 6 metros, construida en tubo de acero galvanizado en caliente, de 3 mm. de espesor mínimo, formada por tubo central con brida de unión entre tramos y brazos, en cuya punta se dispondrá de una pieza de sujeción de las luminarias, remate superior en esfera dorada y terminación en oxirón color negro forja, incluido transporte y colocación. De tres brazos
PUIS.19933 | Material | u | Cruceta >6m 4 brazo p/candelabro fund | [6 empty] | 0 | 196.1 | 0
Cruceta para candelabro de fundición, a partir de 6 metros, construida en tubo de acero galvanizado en caliente, de 3 mm. de espesor mínimo, formada por tubo central con brida de unión entre tramos y brazos, en cuya punta se dispondrá de una pieza de sujeción de las luminarias, remate superior en esfera dorada y terminación en oxirón color negro forja, incluido transporte. De cuatro brazos.
EESA.mP15AH085 | Material | u | Cruceta A-2500 | [6 empty] | 0 | 113.43 | 0
Cruceta A-2500
EESA.mP15AH080 | Material | u | Cruceta bóveda BC1-15 I.B. | [6 empty] | 0 | 291.78 | 0
Cruceta bóveda BC1-15 I.B.
PIAR.mP15BA040 | Material | u | CTC-30 C/CB2S/3 superficie | [6 empty] | 0 | 4054 | 0
CTC-30 C/CB2S/3 superficie
PUEC.8a | Material | u | Cuadro BT p/CT compañía | [6 empty] | 0 | 2975 | 0
Cuadro de baja tensión optimizado, para redes de distribución pública de baja tensión y uso en el interior de centros de transformación, con 6 salidas trifásicas con fusibles en bases ITV, según UNE-EN 60439.
P11058CU | Material | u | Cuadro maniobra completo | [6 empty] | 0 | 198.78 | 0
Cuadro maniobra completo
MPCR.2aga | Material | m | Cuerda cbl polipropileno ø14mm | [6 empty] | 0 | 1.51 | 0
Cuerda cableada de polipropileno de 14mm de diámetro, de 100m de longitud.
PUTC.3a | Material | m | Cuerda guía p/cable | [6 empty] | 0 | 0.1 | 0
Cuerda guía de polipropileno, de 4 mm de diámetro, suministrado en bobinas de 200 m de longitud.
MPCR.2adb | Material | m | Cuerda trenz polipropileno ø8mm | [6 empty] | 0 | 0.29 | 0
Cuerda trenzada de polipropileno de 8mm de diámetro, de 100m de longitud.
PUSS8003 | Material | u | Cuerpo modular semáforo 200 mm lado. Policarbonato. | [6 empty] | 0 | 26.5 | 0
Cuerpo modular semáforo 200 mm. de lado en policarbonato, incluyendo puerta o tapa, visera, junta de goma, tuercas de unión y todos los elementos accesorios para su completa instalación.
PUSS8001 | Material | u | Cuerpo modular semáforo Ø 100 mm. Policarbonato. | [6 empty] | 0 | 21.36 | 0
Cuerpo modular semáforo 100 mm. de diámetro en policarbonato, incluyendo puerta o tapa, visera, junta de goma, tuercas de unión y todos los elementos accesorios para su completa instalación.
PUSS8002 | Material | u | Cuerpo modular semáforo Ø 200 mm. Policarbonato. | [6 empty] | 0 | 26.72 | 0
Cuerpo modular semáforo 200 mm. de diámetro en policarbonato, incluyendo puerta y tapa, visera, junta de goma, elementos de unión y todos los elementos accesorios para su completa instalación.
PUSS8001a | Material | u | Cuerpo semáforo 12/100 mm. | [6 empty] | 0 | 31.22 | 0
Cuerpo semáforo 12/100 mm., incluyendo, junta de goma, tuercas de unión y todos los elementos accesorios para su completa instalación.
PUSS8001b | Material | u | Cuerpo semáforo 13/100 mm. | [6 empty] | 0 | 39.17 | 0
Cuerpo semáforo 13/100 mm., incluyendo, junta de goma, tuercas de unión y todos los elementos accesorios para su completa instalación.
PUJC.4cb | Material | u | Cupressus sempervirens 101-150cm alt en contenedor | [6 empty] | 0 | 10.7 | 0
Cupressus sempervirens de entre 151 y 200cm de altura en contenedor de 0.02m3.
PUJC.4cg | Material | u | Cupressus sempervirens 351-400cm alt en contenedor | [6 empty] | 0 | 125.25 | 0
Cupressus sempervirens de entre 151 y 200cm de altura en contenedor de 0.12m3.
PIFC.mP17GE275 | Material | u | Curva de 90º hembra Ø1 1/2" | [6 empty] | 0 | 5.78 | 0
Curva de 90º hembra Ø1 1/2"
PIFC.mP17GE270 | Material | u | Curva de 90º hembra Ø1 1/4" | [6 empty] | 0 | 4.68 | 0
Curva de 90º hembra Ø1 1/4"
PIFC.mP17GE265 | Material | u | Curva de 90º hembra Ø1" | [6 empty] | 0 | 2.69 | 0
Curva de 90º hembra Ø1"
PIFC.mP17GE255 | Material | u | Curva de 90º hembra Ø1/2" | [6 empty] | 0 | 1.25 | 0
Curva de 90º hembra Ø1/2"
PIFC.mP17GE245 | Material | u | Curva de 90º hembra Ø1/8" - 1/4" | [6 empty] | 0 | 1.27 | 0
Curva de 90º hembra Ø1/8" - 1/4"
PIFC.mP17GE285 | Material | u | Curva de 90º hembra Ø2 1/2" | [6 empty] | 0 | 25.29 | 0
Curva de 90º hembra Ø2 1/2"
PIFC.mP17GE280 | Material | u | Curva de 90º hembra Ø2" | [6 empty] | 0 | 8.47 | 0
Curva de 90º hembra Ø2"
PIFC.mP17GE295 | Material | u | Curva de 90º hembra Ø3 1/2" | [6 empty] | 0 | 66.12 | 0
Curva de 90º hembra Ø3 1/2"
PIFC.mP17GE290 | Material | u | Curva de 90º hembra Ø3" | [6 empty] | 0 | 34.15 | 0
Curva de 90º hembra Ø3"
PIFC.mP17GE260 | Material | u | Curva de 90º hembra Ø3/4" | [6 empty] | 0 | 1.89 | 0
Curva de 90º hembra Ø3/4"
PIFC.mP17GE250 | Material | u | Curva de 90º hembra Ø3/8" | [6 empty] | 0 | 1.15 | 0
Curva de 90º hembra Ø3/8"
PIFC.mP17GE300 | Material | u | Curva de 90º hembra Ø4" | [6 empty] | 0 | 60.9 | 0
Curva de 90º hembra Ø4"
PIFC.mP17GE335 | Material | u | Curva de 90º macho Ø1 1/2" | [6 empty] | 0 | 10.22 | 0
Curva de 90º macho Ø1 1/2"
PIFC.mP17GE330 | Material | u | Curva de 90º macho Ø1 1/4" | [6 empty] | 0 | 7.57 | 0
Curva de 90º macho Ø1 1/4"
PIFC.mP17GE325 | Material | u | Curva de 90º macho Ø1" | [6 empty] | 0 | 3.79 | 0
Curva de 90º macho Ø1"
PIFC.mP17GE315 | Material | u | Curva de 90º macho Ø1/2" | [6 empty] | 0 | 2.35 | 0
Curva de 90º macho Ø1/2"
PIFC.mP17GE305 | Material | u | Curva de 90º macho Ø1/8" - Ø1/4" | [6 empty] | 0 | 1.89 | 0
Curva de 90º macho Ø1/8" - Ø1/4"
PIFC.mP17GE340 | Material | u | Curva de 90º macho Ø2" | [6 empty] | 0 | 13.43 | 0
Curva de 90º macho Ø2"
PIFC.mP17GE320 | Material | u | Curva de 90º macho Ø3/4" | [6 empty] | 0 | 2.54 | 0
Curva de 90º macho Ø3/4"
PIFC.mP17GE310 | Material | u | Curva de 90º macho Ø3/8" | [6 empty] | 0 | 2.04 | 0
Curva de 90º macho Ø3/8"
PUSE.1a2 | Material | kg | Decapante | [6 empty] | 0 | 4.28 | 0
Decapante
PRCP.mP25P080 | Material | l | Decapante universal | [6 empty] | 0 | 4.05 | 0
Decapante universal
PUSM105001DE | Material | u | Depósito arena hexagonal | [6 empty] | 0 | 2089 | 0
Depósito arena hexagonal
PIFA16a | Material | u | Derechos enganche acometida | [6 empty] | 0 | 330.48 | 0
Derechos y permisos de enganche a acometida de red municipal.
EIEE.mP15AC165 | Material | u | Derivación Al/Al 150/150 mm2 | [6 empty] | 0 | 17.7 | 0
Derivación Al/Al 150/150 mm2
EIEE.mP15AC170 | Material | u | Derivación Al/Al 150/150 mm2 (Resina) | [6 empty] | 0 | 17.46 | 0
Derivación Al/Al 150/150 mm2 (Resina)
EIEE.mP15AC155 | Material | u | Derivación Al/Al 150/50 mm2 | [6 empty] | 0 | 13.93 | 0
Derivación Al/Al 150/50 mm2
EIEE.mP15AC160 | Material | u | Derivación Al/Al 150/50 mm2 (Resina) | [6 empty] | 0 | 17.46 | 0
Derivación Al/Al 150/50 mm2 (Resina)
EIEE.mP15AC135 | Material | u | Derivación Al/Al 240/150 mm2 | [6 empty] | 0 | 14.49 | 0
Derivación Al/Al 240/150 mm2
EIEE.mP15AC140 | Material | u | Derivación Al/Al 240/150 mm2 (Resina) | [6 empty] | 0 | 17.46 | 0
Derivación Al/Al 240/150 mm2 (Resina)
EIEE.mP15AC145 | Material | u | Derivación Al/Al 240/240 mm2 | [6 empty] | 0 | 20.92 | 0
Derivación Al/Al 240/240 mm2
EIEE.mP15AC150 | Material | u | Derivación Al/Al 240/240 mm2 (Resina) | [6 empty] | 0 | 17.46 | 0
Derivación Al/Al 240/240 mm2 (Resina)
EIEE.mP15AC125 | Material | u | Derivación Al/Al 240/50 mm2 | [6 empty] | 0 | 12.32 | 0
Derivación Al/Al 240/50 mm2
EIEE.mP15AC130 | Material | u | Derivación Al/Al 240/50 mm2 (Resina) | [6 empty] | 0 | 17.46 | 0
Derivación Al/Al 240/50 mm2 (Resina)
P11002DE | Material | u | Derivación Aspersor y Tubo 20mm | [6 empty] | 0 | 5.04 | 0
Derivación Aspersor y Tubo 20mm
EIEE.mP15AC225 | Material | u | Derivación en T kit 1x50 mm2 | [6 empty] | 0 | 61 | 0
Derivación en T kit 1x50 mm2
PUSS71x5 | Material | u | Descontador de LEDs en foco de 200 mm de lado. | [6 empty] | 0 | 540.52 | 0
Descontador de LEDs matricial en foco de 200 mm de lado.
PBAD.8a | Material | l | Desencofrante líquido | [6 empty] | 0 | 2.05 | 0
Desencofrante líquido para encofrados de madera, escayola y metálicos.
PIDT.49531 | Material | u | Detector corte conductor fase libre potencial | [6 empty] | 0 | 92.73 | 0
Detector de corte de conductor por fase, de vigilancia permanente, detección por salida y por fase, con señal a dispositivo de comunicación, libre de potencial, incluidos los dispositivos a instalar en final de línea
PIDT.49529 | Material | u | Detector corte conductor por fase | [6 empty] | 0 | 71.43 | 0
Detector de corte de conductor por fase, de vigilancia permanente, detección por salida y por fase, con señal a dispositivo de comunicación, incluidos los dispositivos a instalar en final de línea.
PUSS71x17 | Material | u | Detector de Peatones por infrarrojos. | [6 empty] | 0 | 299.18 | 0
Detector de Peatones por infrarrojos.
PUSS120 | Material | u | Detector electromagnético doble. | [6 empty] | 0 | 365.23 | 0
Detector electromagnético doble.
PUSS119 | Material | u | Detector electromagnético simple. | [6 empty] | 0 | 317.91 | 0
Detector electromagnético simple.
DN06009 | Material | u | Diferencial progresivo rearmable DPR50 SI | [6 empty] | 0 | 801.45 | 0
PRCP17g | Material | l | Diluyente silicatos | [6 empty] | 0 | 6.87 | 0
Diluyente silicatos.
PRCP.mP25W070 | Material | kg | Disolvente barniz poliuretano | [6 empty] | 0 | 3.21 | 0
Disolvente barniz poliuretano
PRCP.mP25W060 | Material | kg | Disolvente clorocaucho | [6 empty] | 0 | 2.59 | 0
Disolvente clorocaucho
PRCP.mP25W080 | Material | kg | Disolvente espec. lacas-aparejo | [6 empty] | 0 | 2.96 | 0
Disolvente especial lacas
PBUW35v | Material | l | Disolvente tricloroetileno | [6 empty] | 0 | 9.95 | 0
Tricloroetileno (C2HCL3), disolvente para aceite y resinas, miscible con alcohol y gran variedad de disolventes excepto el agua, empleado para la limpieza en seco y detergente, con punto de ebullición a 86.7ºC, fabricado en laboratorio, envasado y con DIT del fabricante.
PIDT.49530 | Material | u | Dispositivo protección sobretensiones POP DPS | [6 empty] | 0 | 182.41 | 0
Dispositivo de protección contra sobretensiones permanentes (POP) y transitorias (DPS), tipo 2 según EN 61643-11, de 400/255 V, Imax 40 kA, nivel de protección 1,8 kV, tiempo de respuesta 25 ns, con indicación remota de final de vida útil.
PUSS183 | Material | u | Dispositivo remoto de adquisición y control. | [6 empty] | 0 | 1021.8 | 0
Dispositivo remoto de adquisición y control.
PUSS232c | Material | u | Divisor de pantalla (Quad). | [6 empty] | 0 | 413.98 | 0
Divisor de pantalla (Quad) mediante hardware que facilita la entrada de diferentes señales de vídeo a cada una de las divisiones realizadas.
DN06008 | Material | u | Domomaster GSM | [6 empty] | 0 | 1613.51 | 0
PRCP.mP25J020 | Material | l | E. alcídico-uretanado 1ªcal. b/n mate | [6 empty] | 0 | 9.99 | 0
Esmalte alcídico-uretanado blanco y negro mate
PRCP.mP25OZ020 | Material | l | E. fijadora muy penetrante obra/mad e/int | [6 empty] | 0 | 6.66 | 0
E. fijadora muy penetrante obra/mad e/int
PRCP.mP25J030 | Material | l | E. laca poliuretano satinada color | [6 empty] | 0 | 11.84 | 0
Esmalte laca de poliuretano satinada con color
PRCP.mP25J080 | Material | l | E.anticalórica pol.acrílico+cat.muy brill.col | [6 empty] | 0 | 17.79 | 0
E.anticalórica pol.acrílico+cat.muy brill.col
PUEC18a | Material | u | Edificio pref p/CT 328x238x305 cm | [6 empty] | 0 | 7575 | 0
Edificio prefabricado modular de hormigón armado para centro de transformación de superficie, de maniobra interior, con puerta de acceso peatonal, puerta/s de acceso al/a los transformador/es y rejillas para ventilación natural, de dimensiones aproximadas 328x238x305 cm.
PUEC18b | Material | u | Edificio pref p/CT 446x238x305 cm | [6 empty] | 0 | 8400 | 0
Edificio prefabricado modular de hormigón armado para centro de transformación de superficie, de maniobra interior, con puerta de acceso peatonal, puerta/s de acceso al/a los transformador/es y rejillas para ventilación natural, de dimensiones aproximadas 446x238x305 cm.
PUEC18d | Material | u | Edificio pref p/CT 608x238x305 cm | [6 empty] | 0 | 11825 | 0
Edificio prefabricado modular de hormigón armado para centro de transformación de superficie, de maniobra interior, con puerta de acceso peatonal, puerta/s de acceso al/a los transformador/es y rejillas para ventilación natural, de dimensiones aproximadas 608x238x305 cm.
P11057EL | Material | u | Electrobomba sumergible 1CV | [6 empty] | 0 | 175.77 | 0
Electrobomba sumergible 1CV
PIEP.1aa | Material | u | Electrodo pica ø14.6mm lg 1.5m | [6 empty] | 0 | 14.05 | 0
Electrodo de pica de acero de 1.5 m de longitud y 14.6 mm de diámetro, con recubrimiento cobre de espesor medio de 300 micras, según UNE 21056.
PIEP.1ba | Material | u | Electrodo pica ø14.6mm lg 2m | [6 empty] | 0 | 18.74 | 0
Electrodo de pica de acero de 2 m de longitud y 14.6 mm de diámetro, con recubrimiento cobre de espesor medio de 300 micras, según UNE 21056.
PUSS151 | Material | u | Electrónica redundante PIA. | [6 empty] | 0 | 237.78 | 0
Electrónica redundante PIA.
PURV15aac | Material | u | Electroválvula 24 V 2" c/reg caudal | [6 empty] | 0 | 67.57 | 0
Electroválvula de plástico de 2" de diámetro con solenoide de 24V a bayoneta y regulador manual de caudal.
P11059EL | Material | u | Electroválvula 3" | [6 empty] | 0 | 262.08 | 0
Electroválvula 3"
P11006EL | Material | u | Electroválvula NEV-20 | [6 empty] | 0 | 97.02 | 0
Electroválvula NEV-20
ELEMAUX001 | Material | h | Elementos auxiliares | [6 empty] | 0 | 25 | 0
Elementos auxiliares
PURV17aa | Material | u | Elval 1" | [6 empty] | 0 | 30 | 0
Electroválvula cuerpo de plástico con solenoide de 24V a bayoneta con un diámetro de conexión roscada de 1"".
PUSS146 | Material | u | Emisor telemando Bus - Tranvía. | [6 empty] | 0 | 439.14 | 0
Emisor telemando Bus - Tranvía.
PIAD12x1 | Material | u | Empalme fusión Fibras ópticas (hasta 8 fibras). | [6 empty] | 0 | 28.7 | 0
Empalme fusión Fibras ópticas (hasta 8 fibras).
PIAR.mP15AH165 | Material | u | Empalme IV entre línea sub / aérea | [6 empty] | 0 | 40.84 | 0
Empalme IV entre línea sub / aérea
PIAR.mP15AH150 | Material | u | Empalme mixto P3P 150/240 | [6 empty] | 0 | 1115.24 | 0
Empalme mixto P3P 150/240
PIAR.mP15AH160 | Material | u | Empalme mixto tetra150/240mm - B.T. | [6 empty] | 0 | 95.54 | 0
Empalme mixto tetra150/240mm - B.T.
PIAD12x6 | Material | u | Empalme por fusión de fibras ópticas (de 8 a 24 fibras). | [6 empty] | 0 | 22.9 | 0
Empalme por fusión de fibras ópticas (de 8 a 24 fibras).
PIEW.82902 | Material | u | Empalme termorretráctil inst existente | [6 empty] | 0 | 13.71 | 0
Empalme termorretráctil de cualquier sección. En instalación existente.
PIEW.82901 | Material | u | Empalme termorretráctil inst nueva | [6 empty] | 0 | 11.77 | 0
Empalme termorretráctil de cualquier sección. En instalación nueva.
PIAR.mP15AH145 | Material | u | Empalme tripolar 3x150/240 12/20kV | [6 empty] | 0 | 933.05 | 0
Empalme tripolar 3x150/240 12/20kV
PIAR.mP15AH155 | Material | u | Empalme unip AL/Al 150/240mm2 - B.T. | [6 empty] | 0 | 25.15 | 0
Empalme unip AL/Al 150/240mm2 - B.T.
PIAR.mP15AH140 | Material | u | Empalme unipolar 150/240 12/20kV | [6 empty] | 0 | 260.43 | 0
Empalme unipolar 150/240 12/20kV
PUVB.3g | Material | l | Emulsión catiónica C50BF4 | [6 empty] | 0 | 0.36 | 0
Emulsión catiónica C50BF4, con un 50% de betún con fluidificantes, menos o igual de 5-15% de fluidificante y un índice de rotura <120-180
PUVB.2a | Material | t | Emulsión catiónica C60B3 | [6 empty] | 0 | 340 | 0
Emulsión catiónica C60B3, con un 60% de betún puro, menos o igual de 2% de fluidificante y un índice de rotura <50-100.
PUVB.3a | Material | l | Emulsión catiónica C60B3 | [6 empty] | 0 | 0.34 | 0
Emulsión catiónica C60B3, con un 60% de betún puro, menos o igual de 2% de fluidificante y un índice de rotura <50-100
PUVB.2f | Material | t | Emulsión catiónica C60B5 | [6 empty] | 0 | 391 | 0
Emulsión catiónica C60B5, con un 60% de betún puro, menos o igual de 2% de fluidificante y un índice de rotura <120-180.
PUVB.3e | Material | l | Emulsión catiónica C60BF4 | [6 empty] | 0 | 0.39 | 0
Emulsión catiónica C60BF4, con un 60% de betún con fluidificantes, menos o igual de 8% de fluidificante y un índice de rotura <120-180
PUVB.3h | Material | l | Emulsión catiónica C60BP3 | [6 empty] | 0 | 0.37 | 0
Emulsión catiónica C60BP3, con un 60% de betún modificado, menos o igual de 2% de fluidificante y un índice de rotura <50-100
PUVB.3i | Material | l | Emulsión catiónica C60BP4 | [6 empty] | 0 | 0.38 | 0
Emulsión catiónica C60BP4, con un 65% de betún modificado, menos o igual de 2% de fluidificante y un índice de rotura <50-100
PUVB.3b | Material | l | Emulsión catiónica C65B2 | [6 empty] | 0 | 0.38 | 0
Emulsión catiónica C65B2, con un 65% de betún puro, menos o igual de 2% de fluidificante y un índice de rotura <50-100
PEEM002EN | Material | m² | Encofrado madera inc berenjenos | [6 empty] | 0 | 22 | 0
Encofrado madera incluidos berenjenos
PEEM001EN | Material | m² | Encofrado metálico inc berenjenos | [6 empty] | 0 | 4.2 | 0
Encofrado metálico incluido berenjenos
PUVC11a | Material | l | Endurecedor y colorante | [6 empty] | 0 | 6.17 | 0
Endurecedor y colorante para pavimentos bituminosos impresos.
PUSS232 | Material | u | Equipo codificador de vídeo 8 entradas H264 ONVIF S y G. | [6 empty] | 0 | 2378.56 | 0
Codificador de vídeo analógico a digital para visualizar en reproductores de vídeo de código abierto H264, gestionable mediante protocolo ONVIF S y G, para montaje en Rack 19".
PUEC.5a | Material | u | Equipo cpto SF6 2L+P (S-121-C) | [6 empty] | 0 | 8600 | 0
Equipo compacto de corte y aislamiento integral en SF6 (hexafluoruro de azufre), Un=24kV, In=400A, Icc=16kA 1s, de tres funciones, dos de línea y una de protección, equipadas con bobina de apertura y fusibles combinados, con capots cubrebornas e indicadores de tensión.
PUEC.5d | Material | u | Equipo cpto SF6 3L+2P (S-232-C) | [6 empty] | 0 | 15025 | 0
Equipo compacto de corte y aislamiento integral en SF6 (hexafluoruro de azufre), Un=24kV, In=400A, Icc=16kA 1s, de cinco funciones, tres de línea y dos de protección, equipadas con bobina de apertura y fusibles combinados, con capots cubrebornas e indicadores de tensión.
PUEC.5b | Material | u | Equipo cpto SF6 3L+P (S-131-C) | [6 empty] | 0 | 11275 | 0
Equipo compacto de corte y aislamiento integral en SF6 (hexafluoruro de azufre), Un=24kV, In=400A, Icc=16kA 1s, de cuatro funciones, tres de línea y una de protección, equipadas con bobina de apertura y fusibles combinados, con capots cubrebornas e indicadores de tensión.
PUSS235 | Material | u | Equipo de comunicación para tarjeta SIM. | [6 empty] | 0 | 145.26 | 0
Equipo de comunicación para tarjeta SIM.
PUEC12a | Material | u | Equipo de seguridad y maniobra | [6 empty] | 0 | 325 | 0
Equipo de seguridad para realización de operaciones de maniobra y de mantenimiento en centro de transformación compuesto por banquillo aislante, guantes de amianto, palanca de accionamiento, hoja de primeros auxilios y placa de peligro de muerte.
PILR.43105 | Material | u | Equipo de telecontrol | [6 empty] | 0 | 79 | 0
Equipo de telecontrol con comunicación web server, con 8 entradas y 8 salidas digitales optoacopladas, entrada de contador de pulsos optoacoplada, 1 entrada analógica, puerto RS485, soporte ModBUS RTU.logic, 2 puertos RS232, puerto USB, puerto RJ45, socket para tarjeta SIM y SD,puerto para conexión de módulo de comunicación inalámbrico (ZigBee, RF, Wifi), con Central de medida, incluso transporte.
PUSS232a | Material | u | Equipo descodificador de vídeo 8 entradas H264 ONVIF S y G. | [6 empty] | 0 | 5245 | 0
Descodificador de vídeo analógico a digital procedente de codificadores o cámaras IP mediante protocolo ONVIF S y G, soportando flujos MJPEG, MPEG2, MPEG4, H264, totalmente estándares, para montaje en Rack 19".
PILR.42802 | Material | u | Equipo detector pto luz apagado instalación existente | [6 empty] | 0 | 55 | 0
Equipo detector de punto de luz apagado, incluido transporte y colocación. Para instalación existente.
PILR.42801 | Material | u | Equipo detector pto luz apagado instalación nueva | [6 empty] | 0 | 45.3 | 0
Equipo detector de punto de luz apagado, incluido transporte. Para instalación nueva.
PUSS124 | Material | u | Equipo intermedio CSM. 32L. | [6 empty] | 0 | 16704.57 | 0
Equipo intermedio CSM. 32L, para 32 reguladores locales, con PC industrial.
PUSS125 | Material | u | Equipo intermedio de servicios multimedia CSM-32LV. | [6 empty] | 0 | 14314.44 | 0
Equipo intermedio de servicios multimedia CSM-32LV, para reguladores locales y señal de vídeo.
PUSS127 | Material | u | Equipo intermedio de servicios multimedia CSM-32V, para señal de vídeo. | [6 empty] | 0 | 6389.39 | 0
Equipo intermedio de servicios multimedia CSM-32V, para señal de vídeo.
PUSS1750 | Material | u | Equipo intermedio de servicios multimedia video. | [6 empty] | 0 | 5338.52 | 0
Equipo intermedio de servicios multimedia video.
PUSS128 | Material | u | Equipo intermedio Estación Remota (ERU). | [6 empty] | 0 | 10410.98 | 0
Equipo intermedio Estación Remota (ERU).
PUSS136 | Material | u | Equipo medida consumo eléctrico. | [6 empty] | 0 | 416.4 | 0
Equipo medida consumo eléctrico, según normativa suministrador, compuesto por placa de montaje, regleta de verificación, bases seccionables, cartuchos fusibles, tubo neutro, terminales, tornillos, tuercas, etc.
PUSMh998001ES | Material | u | Escalera de traviesas a:1,10 m | [6 empty] | 0 | 1327.32 | 0
Escalera de traviesas a:1,10 m
SSCV001ES | Material | u | Escalera tres peldaños antideslizante | [6 empty] | 0 | 19.9 | 0
Escalera tres peldaños antideslizante
PRCP64baa | Material | l | Esmalte a-ox brillo bl/ng | [6 empty] | 0 | 8.55 | 0
Esmalte antioxidante, de color blanco o negro con acabado brillo.
PRCP.mP25J070 | Material | l | Esmalte al agua oro/plata metal | [6 empty] | 0 | 45.82 | 0
Esmalte al agua oro/plata metal
PRCP.mP25J010 | Material | l | Esmalte alcídico 1ªcal. col. brillo | [6 empty] | 0 | 12.48 | 0
Esmalte alcídico con color y brillo
PRCP64aab | Material | l | Esmalte martelé brillo col | [6 empty] | 0 | 11.72 | 0
Esmalte tipo martelé, de varios colores con acabado brillo.
PRCP.mP25J090 | Material | l | Esmalte metálico rugoso | [6 empty] | 0 | 10.85 | 0
Esmalte metálico rugoso
PRCP.mP25J040 | Material | l | Esmalte p/met. max. calidad | [6 empty] | 0 | 12.96 | 0
Esmalte para metal de máxima calidad
MMBE.1a | Material | u | Espejo p/vestuarios y aseos | [6 empty] | 0 | 28.63 | 0
Espejo para vestuarios y aseos obra.
PUSS122 | Material | m | Espira para detector electromagnético. | [6 empty] | 0 | 21.28 | 0
Espira para detector electromagnético, incluyendo regata, cable con las vueltas necesarias y sellado con resina epoxi.
PNTU.2ac | Material | kg | Espuma PUR proy 0.028W/mK | [6 empty] | 0 | 3.7 | 0
Espuma de poliuretano para proyección de celda cerrada con una densidad de entre 35 y 45 kg/m3, una resistencia térmica de 0.028 W/mK y una reacción al fuego Euroclase E, compuesta por poliol y de isocianato.
MAT242ES | Material | u | Esqueje | [6 empty] | 0 | 0.25 | 0
Esqueje
PUSI15aa | Material | u | Est cuerdas 3 m cld est | [6 empty] | 0 | 7575 | 0
Estructura de cuerdas de 3 m, calidad estándar y altura libre de caída 2 m, certificación TUV según norma europea UNE EN-1176 y americana ASTM F1487, fabricado con cuerda tipo Hércules formada por 6 hileras de cable de acero galvanizado y recubierta con hilo de poliamida, elementos estructurales de acero galvanizado en caliente, cabezal de mástil de aluminio macizo, cubre postes de goma negra, diámetro de la cuerda 19/21 mm.
PUSI.7aa | Material | u | Est mad 1 torre gama est | [6 empty] | 0 | 1700 | 0
Estructura de madera para juegos compuesta por una plataforma a 1.70m de altura, 1 torre con cubierta a 2 aguas, un tobogán de poliéster y un escalera de gama estándar, según UNE EN-1176.
PIIE.2a | Material | u | Exti aut polv ABC 6 kg | [6 empty] | 0 | 66.43 | 0
Extintor por disparo automático con válvula sprinkler accionado a temperatura de 68ºC, con agente extintor polvo polivalente ABC y 6 kg de capacidad con marcado CE, para la extinción de fuegos de tipo A,B y C, fabricado en acero y protegido exteriormente con pintura epoxi de color rojo, agente impulsor N2, manómetro extraíble y válvula de comprobación de presión interna, conforme a las especificaciones dispuestas en el Reglamento de Instalaciones de Protección contra Incendios.
PIIE.1cd | Material | u | Exti porta CO2 5 kg | [6 empty] | 0 | 92.29 | 0
Extintor portátil CO2 5 kg
PIIE.1bh | Material | u | Exti porta polv ABC 12 kg | [6 empty] | 0 | 68.32 | 0
Extintor portátil permanentemente presurizado con agente extintor polvo polivalente ABC y 12 kg de capacidad con marcado CE, para la extinción de fuegos de tipo A, B y C con una eficacia 34A-233B-C, fabricado en acero y protegido exteriormente con pintura epoxi de color rojo, agente impulsor N2, válvula de disparo rápido, manómetro extraíble y válvula de comprobación de presión interna, probado a 23 kg/cm2 de presión y para una temperatura de utilización de -20ºC/+60ºC, conforme a las especificaciones dispuestas en el Reglamento de Instalaciones de Protección contra Incendios.
PIIE.1bb | Material | u | Exti porta polv ABC 2 kg | [6 empty] | 0 | 27.44 | 0
Extintor portátil permanentemente presurizado con agente extintor polvo polivalente ABC y 2 kg de capacidad con marcado CE, para la extinción de fuegos de tipo A, B y C con una eficacia 8A-34B-C, fabricado en acero y protegido exteriormente con pintura epoxi de color rojo, agente impulsor N2, válvula de disparo rápido, manómetro extraíble y válvula de comprobación de presión interna, probado a 23 kg/cm2 de presión y para una temperatura de utilización de -20ºC/+60ºC, conforme a las especificaciones dispuestas en el Reglamento de Instalaciones de Protección contra Incendios.
PIIE.1bc | Material | u | Exti porta polv ABC 3 kg | [6 empty] | 0 | 33.38 | 0
Extintor portátil permanentemente presurizado con agente extintor polvo polivalente ABC y 3 kg de capacidad con marcado CE, para la extinción de fuegos de tipo A, B y C con una eficacia 13A-55B-C, fabricado en acero y protegido exteriormente con pintura epoxi de color rojo, agente impulsor N2, válvula de disparo rápido, manómetro extraíble y válvula de comprobación de presión interna, probado a 23 kg/cm2 de presión y para una temperatura de utilización de -20ºC/+60ºC, conforme a las especificaciones dispuestas en el Reglamento de Instalaciones de Protección contra Incendios.
PIIE.1be | Material | u | Exti porta polv ABC 6 kg | [6 empty] | 0 | 43.51 | 0
Extintor portátil permanentemente presurizado con agente extintor polvo polivalente ABC y 6 kg de capacidad con marcado CE, para la extinción de fuegos de tipo A, B y C con una eficacia 21A-113B-C, fabricado en acero y protegido exteriormente con pintura epoxi de color rojo, agente impulsor N2, válvula de disparo rápido, manómetro extraíble y válvula de comprobación de presión interna, probado a 23 kg/cm2 de presión y para una temperatura de utilización de -20ºC/+60ºC, conforme a las especificaciones dispuestas en el Reglamento de Instalaciones de Protección contra Incendios.
MPIT11a1 | Material | u | Faja lumbar | [6 empty] | 0 | 26.35 | 0
Faja fabricada en material termoterapéutico multielástico con cierre regulable por velcro, polivalente para todo tipo de actividades.
PUSS71x24 | Material | u | Faldón de fundición para columna de 0,10 m. de diámetro, pintado en negro forja. | [6 empty] | 0 | 22 | 0
Faldón de fundición para columna de 0,10 m. de diámetro, pintado en negro forja.
PIID.4a | Material | u | Fanal protección hidrante | [6 empty] | 0 | 152.3 | 0
Fanal de protección para hidrantes exteriores de columna seca o húmeda, con parte inferior en hierro fundido y parte superior en fibra de vidrio, pintado en rojo y blanco, incluso inscripción de "Hidrante".
PUIL11.29007 | Material | u | Farol art 6 cristales | [6 empty] | 0 | 199.98 | 0
Farol artístico de Seis Cristales, con difusor transparente de policarbonato y compartimiento para el equipo auxiliar, con E-40. Compuesto por armazón, corona y base con eses, color negro, fabricación en poliamida reforzada con fibra de vidrio, siendo las dimensiones exteriores de 410 mm. para la corona y 670 mm. la altura del farol, incluido transporte.
PUIL11.26076 | Material | u | Farol art chapa acer inox Villa-LED 78w | [6 empty] | 0 | 342.55 | 0
Farol artístico modelo Villa – LED de 4 cristales con fuente luminosa de Led. Fabricado en chapa de acero inoxidable, pintado en negro oxirón, cierres laterales e inferior de policarbonato, con grado de protección IP-66. Con driver programable y dotado con protecciones contra sobretensiones. Rango de Tª de color de 3.000 ºK y con un rendimiento luminoso mínimo de 100 lum/W. Hasta 78 W
PUIL11.26071 | Material | u | Farol art chapa acero c/bloque op | [6 empty] | 0 | 246.15 | 0
Farol artístico Modelo Villa, de 4 cristales, con bloque óptico cerrado y compartimento para equipos auxiliares. Fabricado en chapa de acero galvanizado, pintado s/proyecto, con cristales laterales e inferior de policarbonato. El bloque óptico se compone de reflector de material plástico aluminizado interiormente y sellado al reflector de policarbonato. Con grado de protección IP-66. Según especificaciones del Pliego de Condiciones. Incluido transporte. Con bloque óptico.
PUIL11.26073 | Material | u | Farol art chapa acero inox c/bloque op Villa | [6 empty] | 0 | 161.65 | 0
Farol artístico Modelo Villa, de 4 cristales, con bloque óptico cerrado y compartimento para equipos auxiliares. Fabricado en chapa de acero inoxidable, pintado s/proyecto, con cristales laterales e inferior de policarbonato. El bloque óptico se compone de reflector de material plástico aluminizado interiormente y sellado al reflector de policarbonato. Con grado de protección IP-66. Según especificaciones del Pliego de Condiciones. Incluido transporte. Con bloque óptico.
PUIL11.26074 | Material | u | Farol art chapa acero inox s/bloque op Villa | [6 empty] | 0 | 143.81 | 0
Farol artístico Modelo Fernando VII con bloque óptico asimétrico, troncocónico, siendo la base, grecas, adornos y corona en fundición de aluminio, cerrado mediante cuatro cristales curvos con portezuela, cúpula de chapa entallada de aluminio metalizado en bronce antiguo o acabado en negro oxirón. Incluido transporte. Gran Modelo.
PUIL11.26072 | Material | u | Farol art chapa acero s/bloque op Villa | [6 empty] | 0 | 104.55 | 0
Farol artístico Modelo Villa, de 4 cristales, con bloque óptico cerrado y compartimento para equipos auxiliares. Fabricado en chapa de acero galvanizado, pintado s/proyecto, con cristales laterales e inferior de policarbonato. El bloque óptico se compone de reflector de material plástico aluminizado interiormente y sellado al reflector de policarbonato. Con grado de protección IP-66. Según especificaciones del Pliego de Condiciones. Incluido transporte. Sin bloque óptico.
PUIL11.26021 | Material | u | Farol art chapa Gran Vía | [6 empty] | 0 | 361.98 | 0
Farol artístico Modelo Gran Vía, de chapa galvanizada, con cúpula de seis cristales opacos, reflector de aluminio, cableado, según especificaciones del Pliego de Condiciones. Incluido transporte.
PUIL11.26049 | Material | u | Farol art fund 78w Fernando VII - LED | [6 empty] | 0 | 371.09 | 0
Farol artístico modelo Fernando VII – LED, troncocónico, siendo la base, grecas, adornos y corona en fundición de aluminio, cerrado mediante cuatro cristales curvos con portezuela, cúpula de chapa entallada de aluminio metalizado en bronce antiguo o acabado en negro oxirón, con grado de protección IP-66, con fuente luminosa de Led, con driver programable y dotado con protecciones contra sobretensiones. Incluso transporte. Rango de Tª de color de 3.000 ºK y con un rendimiento luminoso mínimo de 100 lum/W. Hasta 78 W
PUIL11.26046 | Material | u | Farol art fund c/bloque op Gran Modelo Fernando VII | [6 empty] | 0 | 381.82 | 0
Farol artístico Modelo Fernando VII con bloque óptico asimétrico, troncocónico, siendo la base, grecas, adornos y corona en fundición de aluminio, cerrado mediante cuatro cristales curvos con portezuela, cúpula de chapa entallada de aluminio metalizado en bronce antiguo o acabado en negro oxirón. Incluido transporte. Gran Modelo.
PUIL11.26047 | Material | u | Farol art fund c/bloque op Normal Fernando VII | [6 empty] | 0 | 188.74 | 0
Farol artístico Modelo Fernando VII con bloque óptico asimétrico, troncocónico, siendo la base, grecas, adornos y corona en fundición de aluminio, cerrado mediante cuatro cristales curvos con portezuela, cúpula de chapa entallada de aluminio metalizado en bronce antiguo o acabado en negro oxirón. Incluido transporte. Modelo Normal.
PUIL11.26048 | Material | u | Farol art fund c/bloque op Reducido Fernando VII | [6 empty] | 0 | 177.92 | 0
Farol artístico Modelo Fernando VII con bloque óptico asimétrico, troncocónico, siendo la base, grecas, adornos y corona en fundición de aluminio, cerrado mediante cuatro cristales curvos con portezuela, cúpula de chapa entallada de aluminio metalizado en bronce antiguo o acabado en negro oxirón. Incluido transporte. Gran Modelo.
PUIL11.26041 | Material | u | Farol art fund Gran Modelo Fernando VII | [6 empty] | 0 | 345.45 | 0
Farol artístico Modelo Fernando VII, troncocónico, siendo la base, grecas, adornos y corona en fundición de aluminio L 25660, cerrado mediante cuatro cristales curvos con portezuela, reflector de aluminio anodizado, cúpula de chapa entallada de aluminio metalizado en bronce antiguo, según especificaciones del Pliego de Condiciones. Incluido transporte. Gran Modelo.
PUIL11.26042 | Material | u | Farol art fund Gran Normal Fernando VII | [6 empty] | 0 | 146.82 | 0
Farol artístico Modelo Fernando VII, troncocónico, siendo la base, grecas, adornos y corona en fundición de aluminio L 25660, cerrado mediante cuatro cristales curvos con portezuela, reflector de aluminio anodizado, cúpula de chapa entallada de aluminio metalizado en bronce antiguo, según especificaciones del Pliego de Condiciones. Incluido transporte. Gran Normal
PUIL11.26043 | Material | u | Farol art fund Gran Reducido Fernando VII | [6 empty] | 0 | 136 | 0
Farol artístico Modelo Fernando VII, troncocónico, siendo la base, grecas, adornos y corona en fundición de aluminio L 25660, cerrado mediante cuatro cristales curvos con portezuela, reflector de aluminio anodizado, cúpula de chapa entallada de aluminio metalizado en bronce antiguo, según especificaciones del Pliego de Condiciones. Incluido transporte. Gran Reducido.
PUIL11.26011 | Material | u | Farol art fund Reina | [6 empty] | 0 | 912.78 | 0
Farol artístico Modelo Reina, construido con zócalo de hierro fundido gris perlítico FG-22, según norma UNE 33.111-73, con cúpula de cobre, portacristales de latón, cristales curvos opacos, con portilla, reflector de aluminio, cableado, portalámparas, según especificaciones del Pliego de Condiciones. Incluido transporte.
PUIL.3.26085 | Material | u | Farol art fund Valencia | [6 empty] | 0 | 535.45 | 0
Farol artístico Modelo Valencia, formado por corona, cúpula y zócalo de fundición de aluminio L 256060 inyectado, con capacidad para el equipo auxiliar, con portalámparas de porcelana y globo de cristal termorresistente con malla metálica, según especificaciones del Pliego de Condiciones. Incluido transporte.
PUIL.3.26400 | Material | u | Farol art fund Valencia c/casquete superior | [6 empty] | 0 | 563.64 | 0
Farol artístico Modelo Valencia, formado por corona, cúpula y zócalo de fundición de aluminio L 256060 inyectado, con capacidad para el equipo auxiliar, con portalámparas de porcelana y globo de cristal termorresistente con malla metálica y casquete superior, según especificaciones del Pliego de Condiciones. Incluido transporte.
PUVC.9a | Material | t | Fibras de celulosa | [6 empty] | 0 | 1300 | 0
Fibras de celulosa para mezclas bituminosas.
PUJD165001FI | Material | u | Ficus carica 12/14 | [6 empty] | 0 | 33.22 | 0
Ficus carica 12/14
PUJD.8ba | Material | u | Ficus macrophylla per12-14cm en contenedor | [6 empty] | 0 | 110 | 0
Ficus macrophylla de entre 12 a 14cm de perímetro de tronco a 1m del suelo y entre 300 y 350cm de altura en contenedor de 0.08m3.
PBRW.1c | Material | t | Filler aportación, 20km | [6 empty] | 0 | 64 | 0
Filler calizo de aportación, transportado a una distancia de 20km.
MPIV.3a | Material | u | Filtro mascarilla | [6 empty] | 0 | 2.9 | 0
Filtro de partículas para mascarilla, filtrado de partículas por las dos caras, según norma UNE-EN 141 y UNE-EN 143, incluso requisitos establecidos por el R.D. 1407/1992, certificado CE expedido por un organismo notificado, adopción por parte del fabricante de un sistema de garantía de calidad CE, declaración de conformidad y folleto informativo.
PUSS71x6 | Material | u | Foco descontador LEDs de 200 mm de lado, incorporado en peatón o mixto (peatón/bici)-descontador LEDs, Policarbonato. | [6 empty] | 0 | 557.32 | 0
Foco para semáforo descontador de policarbonato de 1 focos de 200 mm. de lado, incorporado en peatón o mixto (peatón/bici)-descontador, de lámparas LEDs matricial. Incluso pequeño material y elementos necesarios.
PUSS71x3 | Material | u | Foco para semáforo 200 mm. de lado. LEDs. 230 o 42 V. | [6 empty] | 0 | 87.02 | 0
Foco LEDs de 200 mm. de lado para semáforo, tipo matricial, de cualquier color (excepto blanco) o siluetas.
PUSS71x1 | Material | u | Foco para semáforo Ø 100 mm. LEDs. 230 o 42 V. | [6 empty] | 0 | 75.62 | 0
Foco LEDs de 100 mm. de diámetro para semáforo, tipo matricial en general o alta potencia en caso de siluetas o flechas, de cualquier color (excepto blanco), flechas o siluetas.
PUSS71x4 | Material | u | Foco para semáforo Ø 200 mm. Blanco Tranvía o Bus. LEDs. 230 o 42 V. | [6 empty] | 0 | 93.41 | 0
Foco LEDs de 200 mm. de diámetro para semáforo, tipo matricial, Blanco para Tranvía o Bus, (barras, triángulo, etc). Nivel Bajo.
PUSS71x2 | Material | u | Foco para semáforo Ø 200 mm. LEDs. 230 o 42 V. | [6 empty] | 0 | 87.61 | 0
Foco LEDs de 200 mm. de diámetro para semáforo, tipo matricial, de cualquier color (excepto blanco), flechas o siluetas.
PUSS165 | Material | u | Fuente alimentación amplificador de cualquier tipo. | [6 empty] | 0 | 513.48 | 0
Fuente alimentación amplificador de cualquier tipo.
PUSS131 | Material | u | Fuente alimentación equipo intermedio. | [6 empty] | 0 | 954.11 | 0
Fuente alimentación equipo intermedio.
PUSM38001FU | Material | u | Fuente ATLAS F.D.BENITO o equivalente | [6 empty] | 0 | 392.8 | 0
Fuente ATLAS F.D.BENITO o equivalente
PUSM25001FU | Material | u | Fuente bebedero md Valencia descrita | [6 empty] | 0 | 600 | 0
Fuente bebedero md Valencia descrita
USUA.2x41 | Material | u | Fuente de Alimentación para balizas luminosas empotrables en suelo. | [6 empty] | 0 | 67.2 | 0
Fuente de Alimentación para balizas luminosas empotrables en suelo.
PUSM56a | Material | u | Fuente fundición | [6 empty] | 0 | 680 | 0
Fuente de fundición de 1,25 m de altura de sección circular de d=20 cm con 1 grifo con pulsador de latón, desagüe en cubeta delantera de d=35 cm y h=10 cm, acabada con imprimación y dos capas de oxirón negro de forja.
PIFC.m26PM010 | Material | t | Fundición piezas especiales | [6 empty] | 0 | 1783.66 | 0
Fundición piezas especiales
PIED.5af | Material | u | Fusible cilíndrico 20 A. | [6 empty] | 0 | 0.75 | 0
Fusible cerámico cilíndrico de calibre 20 A, trifásico y con un poder de corte de 20 kA, según el Reglamento Electrotécnico de Baja Tensión 2002.
PIED.5ag | Material | u | Fusible cilíndrico 25 A. | [6 empty] | 0 | 0.74 | 0
Fusible cerámico cilíndrico de calibre 25 A, trifásico y con un poder de corte de 20 kA, según el Reglamento Electrotécnico de Baja Tensión 2002.
PIED.5ah | Material | u | Fusible cilíndrico 32A | [6 empty] | 0 | 0.74 | 0
Fusible cerámico cilíndrico de calibre 32 A, trifásico y con un poder de corte de 20 kA, según el Reglamento Electrotécnico de Baja Tensión 2002.
PIED.5ak | Material | u | Fusible cilíndrico 63A | [6 empty] | 0 | 3.34 | 0
Fusible cerámico cilíndrico de calibre 63 A, trifásico y con un poder de corte de 100 kA, según el Reglamento Electrotécnico de Baja Tensión 2002.
PIED.5bo | Material | u | Fusible de cuchilla 160A | [6 empty] | 0 | 14.54 | 0
Fusible cerámico de cuchilla de calibre 160 A, trifásico y con un poder de corte de 100 kA, según el Reglamento Electrotécnico de Baja Tensión 2002.
PIED.5bq | Material | u | Fusible de cuchilla 250A | [6 empty] | 0 | 26.46 | 0
Fusible cerámico de cuchilla de calibre 250 A, trifásico y con un poder de corte de 100 kA, según el Reglamento Electrotécnico de Baja Tensión 2002.
PIED.5br | Material | u | Fusible de cuchilla 315A | [6 empty] | 0 | 31.85 | 0
Fusible cerámico de cuchilla de calibre 315 A, trifásico y con un poder de corte de 100 kA, según el Reglamento Electrotécnico de Baja Tensión 2002.
PIED.5bs | Material | u | Fusible de cuchilla 400A | [6 empty] | 0 | 41.87 | 0
Fusible cerámico de cuchilla de calibre 400 A, trifásico y con un poder de corte de 100 kA, según el Reglamento Electrotécnico de Baja Tensión 2002.
MPIJ.1aba | Material | u | Ga est reg básica | [6 empty] | 0 | 10.3 | 0
Gafa protectora de tipo integral estándar regulable, con protección antivaho, según normas UNE-EN 166, incluso requisitos establecidos por el R.D. 1407/1992, certificado CE expedido por un organismo notificado, declaración de Conformidad y Folleto informativo.
MPIJ.1dbc | Material | u | Ga partc alt vel reg UV y a-ra | [6 empty] | 0 | 15.3 | 0
Gafa protectora de tipo integral contra partículas de alta velocidad regulable, con protección antivaho, a los rayos ultravioleta y antirrayado, según normas UNE-EN 166, incluso requisitos establecidos por el R.D. 1407/1992, certificado CE expedido por un organismo notificado, declaración de Conformidad y Folleto informativo.
PNIA.2aa | Material | m² | Geotextil no tejido de poliéster 120 gr/m2 | [6 empty] | 0 | 0.2 | 0
Geotextil no tejido formado por fibras de poliéster, unidas mecánicamente por proceso de agujeteado, de masa 120 gr/m2, para uso en obra civil y edificación, con funciones de separación, drenaje, filtración, protección y refuerzo.
PNIA.2ba | Material | m² | Geotextil no tejido de polipropileno 120 gr/m2 | [6 empty] | 0 | 0.29 | 0
Geotextil no tejido formado por fibras de polipropileno, unidas mecánicamente por proceso de agujeteado, de masa 120 gr/m2, para uso en obra civil y edificación, con funciones de separación, drenaje, filtración, protección y refuerzo.
PNIA.2bb | Material | m² | Geotextil no tejido de polipropileno 150 gr/m2 | [6 empty] | 0 | 0.37 | 0
Geotextil no tejido formado por fibras de polipropileno, unidas mecánicamente por proceso de agujeteado, de masa 150 gr/m2, para uso en obra civil y edificación, con funciones de separación, drenaje, filtración, protección y refuerzo.
PNIA.2bc | Material | m² | Geotextil no tejido de polipropileno 200 gr/m2 | [6 empty] | 0 | 0.48 | 0
Geotextil no tejido formado por fibras de polipropileno, unidas mecánicamente por proceso de agujeteado, de masa 200 gr/m2, para uso en obra civil y edificación, con funciones de separación, drenaje, filtración, protección y refuerzo.
PNIA.2bd | Material | m² | Geotextil no tejido de polipropileno 250 gr/m2 | [6 empty] | 0 | 0.6 | 0
Geotextil no tejido formado por fibras de polipropileno, unidas mecánicamente por proceso de agujeteado, de masa 250 gr/m2, para uso en obra civil y edificación, con funciones de separación, drenaje, filtración, protección y refuerzo.
PNIA.2bi | Material | m² | Geotextil no tejido de polipropileno 500 gr/m2 | [6 empty] | 0 | 1.22 | 0
Geotextil no tejido formado por fibras de polipropileno, unidas mecánicamente por proceso de agujeteado, de masa 500 gr/m2, para uso en obra civil y edificación, con funciones de separación, drenaje, filtración, protección y refuerzo.
PNIA.1a | Material | m² | Geotextil tejido PP-100 gr/m2 | [6 empty] | 0 | 0.48 | 0
Geotextil tejido de fibras de polipropileno de alta resistencia, de masa 100 gr/m2, para refuerzo y estabilización de terrenos, y para sistemas de drenaje.
PNIA.1b | Material | m² | Geotextil tejido PP-140 gr/m2 | [6 empty] | 0 | 0.35 | 0
Geotextil tejido de fibras de polipropileno de alta resistencia, de masa 140 gr/m2, para refuerzo y estabilización de terrenos, y para sistemas de drenaje.
PUSS145 | Material | m | Goma para contador aforos. | [6 empty] | 0 | 3.79 | 0
Goma para contador aforos.
PISC.82801 | Material | m | Gotero estándar p/transformación instalación aérea-subterránea | [6 empty] | 0 | 78.65 | 0
Gotero modelo estándar, para transformación de instalación aérea a subterránea, incluyendo tubo y codo de PVC, protección de hierro galvanizado y caja de empalme y grapas. De acuerdo con las especificaciones del Pliego de Condiciones y/o planos adjuntos.
PIPP27.v01 | Material | u | Gra.para suj.en per. de acero por presión | [6 empty] | 0 | 0.69 | 0
Gra.para suj.en per. de acero por presión
PUSS232b | Material | u | Grabador de vídeo para 16 cámaras o flujos de vídeo IP. | [6 empty] | 0 | 1400 | 0
Grabador de flujos de vídeo IP o cámaras IP, para 16 cámaras, capaz de grabar, visualizar y trasmitir, gestionable mediante protocolo ONVIF S y G, para montaje en Rack 19".
PIAR.mP15AH180 | Material | u | Grapa amarre GA.1 | [6 empty] | 0 | 1.61 | 0
Grapa amarre GA.1
PBRG23a | Material | t | Grava caliza | [6 empty] | 0 | 5.5 | 0
Grava caliza sin incluir transporte.
PBRG.1hb | Material | t | Grava caliza 10/20 lvd 10km | [6 empty] | 0 | 6.2 | 0
Grava triturada caliza de granulometría 10/20, lavada, a pie de obra, considerando transporte con camión de 25 t, a una distancia media de 10km.
PBRG.1ia | Material | t | Grava caliza 10/25 s/lvd | [6 empty] | 0 | 5.2 | 0
Grava triturada caliza de granulometría 10/25, sin lavar.
PBRG.1ja | Material | t | Grava caliza 20/40 lvd | [6 empty] | 0 | 5 | 0
Grava triturada caliza de granulometría 20/40, lavada.
PBRG.1jd | Material | t | Grava caliza 20/40 lvd 30km | [6 empty] | 0 | 8 | 0
Grava triturada caliza de granulometría 20/40, lavada, a pie de obra, considerando transporte con camión de 25 t, a una distancia media de 30 km.
PBRG.1aa | Material | t | Grava caliza 3/6 s/lvd | [6 empty] | 0 | 5.5 | 0
Grava triturada caliza de granulometría 3/6, sin lavar.
PBRG.1ca | Material | t | Grava caliza 4/6 s/lvd | [6 empty] | 0 | 5.5 | 0
Grava triturada caliza de granulometría 4/6, sin lavar.
PBRG.1la | Material | t | Grava caliza 4/8 | [6 empty] | 0 | 5.5 | 0
Grava triturada caliza de granulometría 4/8, .
PBRG.1da | Material | t | Grava caliza 5/10 lvd | [6 empty] | 0 | 5.5 | 0
Grava triturada caliza de granulometría 5/10, lavada.
PBRG.1fa | Material | t | Grava caliza 6/12 lvd | [6 empty] | 0 | 5.5 | 0
Grava triturada caliza de granulometría 6/12, lavada.
PBRG.1fb | Material | t | Grava caliza 6/12 lvd 10km | [6 empty] | 0 | 6.5 | 0
Grava triturada caliza de granulometría 6/12, lavada, a pie de obra, considerando transporte con camión de 25 t, a una distancia media de 10km.
PBRG24a | Material | t | Grava porfídica | [6 empty] | 0 | 10.5 | 0
Grava porfídica sin incluir transporte.
PBRG.2ia | Material | t | Grava silícea 40/80 | [6 empty] | 0 | 11.06 | 0
Grava triturada silícea de granulometría 40/80mm, lavada.
PBPC23b | Material | t | Grava-cemento GC20 | [6 empty] | 0 | 10.85 | 0
Grava-cemento tipo GC20, con una dotación de cemento del 3.5% sobre peso en seco.
PBPC23a | Material | t | Grava-cemento GC25 | [6 empty] | 0 | 10.76 | 0
Grava-cemento tipo GC25, con una dotación de cemento del 3.5% sobre peso en seco.
PURV.9a | Material | u | Grifo curvo 1/2" | [6 empty] | 0 | 3.7 | 0
Grifo curvo con cuerpo de latón y maneta de acero de 1/2", con una presión máxima de trabajo de 25 Atm.
PURV.mP26FA030 | Material | u | Grifo pulsador fuente beber | [6 empty] | 0 | 29.52 | 0
Grifo pulsador fuente beber
MPIM.1fh | Material | u | Guantes contra ag alg-pvc | [6 empty] | 0 | 1.12 | 0
Par de guantes contra los agentes químicos fabricados en algodón-pvc superplastificado, buena resisténcia ante ácidos y bases, según norma UNE-EN 374 y UNE-EN 420, incluso requisitos establecidos por el R.D. 1407/1992, certificado CE expedido por un organismo notificado, adopción por parte del fabricante de un sistema de garantía de calidad CE, declaración de Conformidad y Folleto informativo.
MPIM.2b | Material | u | Guantes dieléctricos alta tens | [6 empty] | 0 | 51.43 | 0
Juego de guantes dieléctricos para protección de contacto eléctrico para alta tensión, según norma UNE-EN 60903, incluso requisitos establecidos por el R.D. 1407/1992, certificado CE expedido por un organismo notificado, adopción por parte del fabricante de un sistema de garantía de calidad CE, declaración de Conformidad y Folleto informativo.
MPIM.2a | Material | u | Guantes dieléctricos baja tens | [6 empty] | 0 | 42.85 | 0
Juego de guantes dieléctricos para protección de contacto eléctrico para baja tensión, según norma UNE-EN 60903, incluso requisitos establecidos por el R.D. 1407/1992, certificado CE expedido por un organismo notificado, adopción por parte del fabricante de un sistema de garantía de calidad CE, declaración de Conformidad y Folleto informativo.
MPIM.1bc | Material | u | Guantes ri mec alg punz | [6 empty] | 0 | 13.77 | 0
Par de guantes para riesgos mecánicos fabricados en algodón tejido punzonado con refuerzo de serraje vacuno en la palma, según norma UNE-EN 388 y UNE-EN 420, incluso requisitos establecidos por el R.D. 1407/1992, certificado CE expedido por un organismo notificado, adopción por parte del fabricante de un sistema de garantía de calidad CE, declaración de Conformidad y Folleto informativo.
MPIM.1de | Material | u | Guantes sold serraje vacuno | [6 empty] | 0 | 3.75 | 0
Par de guantes para soldadura fabricados en serraje vacuno con manguito largo para la protección de los antebrazos, según norma UNE-EN 407 y UNE-EN 420, incluso requisitos establecidos por el R.D. 1407/1992, certificado CE expedido por un organismo notificado, adopción por parte del fabricante de un sistema de garantía de calidad CE, declaración de Conformidad y Folleto informativo.
PBPC.2abba | Material | m³ | H 20 blanda TM 20 I | [6 empty] | 0 | 58 | 0
Hormigón preparado de resistencia característica 20 N/mm2, de consistencia blanda y tamaño máximo del árido 20 mm, en ambiente no agresivo I , transportado a una distancia máxima de 10 km, contados desde la central suministradora. Se consideran cargas completas de 6 ó 9 m3 y un tiempo máximo de descarga en obra de 45 minutos.
PBPC.2abaa | Material | m³ | H 20 plástica TM 20 I | [6 empty] | 0 | 58 | 0
Hormigón preparado de resistencia característica 20 N/mm2, de consistencia plástica y tamaño máximo del árido 20 mm, en ambiente no agresivo I , transportado a una distancia máxima de 10 km, contados desde la central suministradora. Se consideran cargas completas de 6 ó 9 m3 y un tiempo máximo de descarga en obra de 45 minutos.
PBPC.2abaa1 | Material | m³ | H 20 plástica TM 20 IIa | [6 empty] | 0 | 58 | 0
Hormigón preparado de resistencia característica 20 N/mm2, de consistencia plástica y tamaño máximo del árido 20 mm, en ambiente IIa , transportado a una distancia máxima de 10 km, contados desde la central suministradora. Se consideran cargas completas de 6 ó 9 m3 y un tiempo máximo de descarga en obra de 45 minutos.
PBPC.2aaaa | Material | m³ | H 20 plástica TM 40 I | [6 empty] | 0 | 58 | 0
Hormigón preparado de resistencia característica 20 N/mm2, de consistencia plástica y tamaño máximo del árido 40 mm, en ambiente no agresivo I , transportado a una distancia máxima de 10 km, contados desde la central suministradora. Se consideran cargas completas de 6 ó 9 m3 y un tiempo máximo de descarga en obra de 45 minutos.
PBPC.3acba | Material | m³ | H 25 blanda TM 12 IIa | [6 empty] | 0 | 67.3 | 0
Hormigón preparado de resistencia característica 25 N/mm2, de consistencia blanda y tamaño máximo del árido 12 mm, en ambiente normal IIa , transportado a una distancia máxima de 10 km, contados desde la central suministradora. Se consideran cargas completas de 6 ó 9 m3 y un tiempo máximo de descarga en obra de 45 minutos.
PBPC.3abba | Material | m³ | H 25 blanda TM 20 IIa | [6 empty] | 0 | 64.55 | 0
Hormigón preparado de resistencia característica 25 N/mm², de consistencia blanda y tamaño máximo del árido 20 mm, en ambiente normal IIa , transportado a una distancia máxima de 10 km, contados desde la central suministradora. Se consideran cargas completas de 6 ó 9 m³ y un tiempo máximo de descarga en obra de 45 minutos.
PBPC.3aaba | Material | m³ | H 25 blanda TM 40 IIa | [6 empty] | 0 | 64.55 | 0
Hormigón preparado de resistencia característica 25 N/mm2, de consistencia blanda y tamaño máximo del árido 40 mm, en ambiente normal IIa , transportado a una distancia máxima de 10 km, contados desde la central suministradora. Se consideran cargas completas de 6 ó 9 m3 y un tiempo máximo de descarga en obra de 45 minutos.
PBPC.2bbaa | Material | m³ | H 25 plástica TM 20 I | [6 empty] | 0 | 60.4 | 0
Hormigón preparado de resistencia característica 25 N/mm2, de consistencia plástica y tamaño máximo del árido 20 mm, en ambiente no agresivo I , transportado a una distancia máxima de 10 km, contados desde la central suministradora. Se consideran cargas completas de 6 ó 9 m3 y un tiempo máximo de descarga en obra de 45 minutos.
PBPC.3abaa | Material | m³ | H 25 plástica TM 20 IIa | [6 empty] | 0 | 64.55 | 0
Hormigón preparado de resistencia característica 25 N/mm2, de consistencia plástica y tamaño máximo del árido 20 mm, en ambiente normal IIa , transportado a una distancia máxima de 10 km, contados desde la central suministradora. Se consideran cargas completas de 6 ó 9 m3 y un tiempo máximo de descarga en obra de 45 minutos.
PBPC.2baaa | Material | m³ | H 25 plástica TM 40 I | [6 empty] | 0 | 60.4 | 0
Hormigón preparado de resistencia característica 25 N/mm2, de consistencia plástica y tamaño máximo del árido 40 mm, en ambiente no agresivo I , transportado a una distancia máxima de 10 km, contados desde la central suministradora. Se consideran cargas completas de 6 ó 9 m3 y un tiempo máximo de descarga en obra de 45 minutos.
PBPC.3aaaa | Material | m³ | H 25 plástica TM 40 IIa | [6 empty] | 0 | 64.55 | 0
Hormigón preparado de resistencia característica 25 N/mm2, de consistencia plástica y tamaño máximo del árido 40 mm, en ambiente normal IIa , transportado a una distancia máxima de 10 km, contados desde la central suministradora. Se consideran cargas completas de 6 ó 9 m3 y un tiempo máximo de descarga en obra de 45 minutos.
PBPC.2cbbc | Material | m³ | H 30 blanda TM 20 I+Qb | [6 empty] | 0 | 71.6 | 0
Hormigón preparado de resistencia característica 30 N/mm2, de consistencia blanda y tamaño máximo del árido 20 mm, en ambiente no agresivo I y exposición por ataque químico Qb, transportado a una distancia máxima de 10 km, contados desde la central suministradora. Se consideran cargas completas de 6 ó 9 m3 y un tiempo máximo de descarga en obra de 45 minutos.
PBPC.4abba | Material | m³ | H 30 blanda TM 20 IIb | [6 empty] | 0 | 77.53 | 0
Hormigón preparado de resistencia característica 30 N/mm2, de consistencia blanda y tamaño máximo del árido 20 mm, en ambiente normal IIb , transportado a una distancia máxima de 10 km, contados desde la central suministradora. Se consideran cargas completas de 6 ó 9 m3 y un tiempo máximo de descarga en obra de 45 minutos.
PBPC.3bbaa | Material | m³ | H 30 plástica TM 20 IIa | [6 empty] | 0 | 69.75 | 0
Hormigón preparado de resistencia característica 30 N/mm2, de consistencia plástica y tamaño máximo del árido 20 mm, en ambiente normal IIa , transportado a una distancia máxima de 10 km, contados desde la central suministradora. Se consideran cargas completas de 6 ó 9 m3 y un tiempo máximo de descarga en obra de 45 minutos.
PBPC.5abaa | Material | m³ | H 30 plástica TM 20 IIIa | [6 empty] | 0 | 72.55 | 0
Hormigón preparado de resistencia característica 30 N/mm2, de consistencia plástica y tamaño máximo del árido 20 mm, en ambiente marino IIIa , transportado a una distancia máxima de 10 km, contados desde la central suministradora. Se consideran cargas completas de 6 ó 9 m3 y un tiempo máximo de descarga en obra de 45 minutos.
PBPC.6abac | Material | m³ | H 30 plástica TM 20 IIIb+Qb | [6 empty] | 0 | 78.95 | 0
Hormigón preparado de resistencia característica 30 N/mm2, de consistencia plástica y tamaño máximo del árido 20 mm, en ambiente marino IIIb y exposición por ataque químico Qb, transportado a una distancia máxima de 10 km, contados desde la central suministradora. Se consideran cargas completas de 6 ó 9 m3 y un tiempo máximo de descarga en obra de 45 minutos.
PBPC.2dbac | Material | m³ | H 35 plástica TM 20 I+Qb | [6 empty] | 0 | 79.4 | 0
Hormigón preparado de resistencia característica 35 N/mm2, de consistencia plástica y tamaño máximo del árido 20 mm, en ambiente no agresivo I y exposición por ataque químico Qb, transportado a una distancia máxima de 10 km, contados desde la central suministradora. Se consideran cargas completas de 6 ó 9 m3 y un tiempo máximo de descarga en obra de 45 minutos.
PBPC.2daaa | Material | m³ | H 35 plástica TM 40 I | [6 empty] | 0 | 73.4 | 0
Hormigón preparado de resistencia característica 35 N/mm2, de consistencia plástica y tamaño máximo del árido 40 mm, en ambiente no agresivo I , transportado a una distancia máxima de 10 km, contados desde la central suministradora. Se consideran cargas completas de 6 ó 9 m3 y un tiempo máximo de descarga en obra de 45 minutos.
PBPC.2ebba | Material | m³ | H 40 blanda TM 20 I | [6 empty] | 0 | 82 | 0
Hormigón preparado de resistencia característica 40 N/mm2, de consistencia blanda y tamaño máximo del árido 20 mm, en ambiente no agresivo I , transportado a una distancia máxima de 10 km, contados desde la central suministradora. Se consideran cargas completas de 6 ó 9 m3 y un tiempo máximo de descarga en obra de 45 minutos.
PBPC.2eaaa | Material | m³ | H 40 plástica TM 40 I | [6 empty] | 0 | 82 | 0
Hormigón preparado de resistencia característica 40 N/mm2, de consistencia plástica y tamaño máximo del árido 40 mm, en ambiente no agresivo I , transportado a una distancia máxima de 10 km, contados desde la central suministradora. Se consideran cargas completas de 6 ó 9 m3 y un tiempo máximo de descarga en obra de 45 minutos.
PUJR150001HE | Material | u | Hebe speciosa | [6 empty] | 0 | 1.88 | 0
Hebe speciosa
PUJR18b | Material | u | Hibiscus syriacus | [6 empty] | 0 | 20 | 0
Hibiscus de entre 100 y 125cm de altura en contenedor de 20cm de diámetro.
PIID.3ba | Material | u | Hidrante bajo nivel tierra DN100 mm | [6 empty] | 0 | 169.2 | 0
Hidrante bajo el nivel de tierra, fabricado en hierro fundido y pintado en rojo, con una salida de 70 mm de diametro nominal, con tapón y racor tipo BCN, sistema de apertura con llave de cuadradillo de 25mm, entrada recta a tubería embridada DIN PN-16 de 100 mm de diámetro nominal y sistema de clapeta de retención de agua, según UNE-EN 14339.
PIID.3ca | Material | u | Hidrante bajo nivel tierra DN100 mm | [6 empty] | 0 | 195 | 0
Hidrante bajo el nivel de tierra, fabricado en hierro fundido y pintado en rojo, con una salida de 100 mm de diametro nominal, con tapón y racor tipo Bomberos, sistema de apertura con llave de cuadradillo de 25mm, entrada recta a tubería embridada DIN PN-16 de 100 mm de diámetro nominal y sistema de clapeta de retención de agua, según UNE-EN 14339.
PIID.3da | Material | u | Hidrante bajo nivel tierra DN100 mm | [6 empty] | 0 | 221.4 | 0
Hidrante bajo el nivel de tierra, fabricado en hierro fundido y pintado en rojo, con dos salidas de 70 mm de diametro nominal, con tapones y racores tipo BCN, sistema de apertura con llave de cuadradillo de 25mm, entrada recta a tubería embridada DIN PN-16 de 100 mm de diámetro nominal y sistema de clapeta de retención de agua, según UNE-EN 14339.
PIID.3aa | Material | u | Hidrante bajo nivel tierra DN80 mm | [6 empty] | 0 | 168.6 | 0
Hidrante bajo el nivel de tierra, fabricado en hierro fundido y pintado en rojo, con una salida de 70 mm de diametro nominal, con tapón y racor tipo BCN, sistema de apertura con llave de cuadradillo de 25mm, entrada recta a tubería embridada DIN PN-16 de 80 mm de diámetro nominal y sistema de clapeta de retención de agua, según UNE-EN 14339.
PIID.2b | Material | u | Hidrante columna húmeda DN100mm | [6 empty] | 0 | 1068 | 0
Hidrante de columna húmeda con toma a tubería recta de 100mm de diametro nominal, brida DIN PN-16, con carrete corto, dos salidas laterales de 70mm de diametro nominal con racores y tapones BCN en aluminio forjado y una salida central de 100mm de diametro nominal con racor tipo Bomberos y tapón en aluminio forjado, válvula de cierre interior asistida por muelle de acero inoxidable, tornillos de titanio para evitar pérdidas en golpes y cierre por clapeta interna, según UNE-EN 14384.
PIID.2c | Material | u | Hidrante columna húmeda DN150mm | [6 empty] | 0 | 1110 | 0
Hidrante de columna húmeda con toma a tubería recta de 150mm de diametro nominal, brida DIN PN-16, con carrete corto, dos salidas laterales de 70mm de diametro nominal con racores y tapones BCN en aluminio forjado y una salida central de 100mm de diametro nominal con racor tipo Bomberos y tapón en aluminio forjado, válvula de cierre interior asistida por muelle de acero inoxidable, tornillos de titanio para evitar pérdidas en golpes y cierre por clapeta interna, según UNE-EN 14384.
PIID.2a | Material | u | Hidrante columna húmeda DN80mm | [6 empty] | 0 | 918 | 0
Hidrante de columna húmeda con toma a tubería recta de 80mm de diametro nominal, brida DIN PN-16, con carrete corto, dos salidas laterales de 45mm de diametro nominal con racores y tapones BCN en aluminio forjado y una salida central de 70mm de diametro nominal con racor y tapón en aluminio forjado, válvula de cierre interior asistida por muelle de acero inoxidable, tornillos de titanio para evitar pérdidas en golpes y cierre por clapeta interna, según UNE-EN 14384.
PIID.1abaa | Material | u | Hidrante columna seca rct DN100mm | [6 empty] | 0 | 429.5 | 0
Hidrante de columna seca con toma a tubería recta de 100mm de diametro nominal, brida DIN PN-16, dos salidas laterales de 100mm de diametro nominal con racores y tapones en aluminio forjado tipo BCN y una salida central de 70mm de diametro nominal con racor tipo Bomberos y tapón en aluminio forjado, válvula de cierre interior asistida por muelle de acero inoxidable, tornillos de titanio para evitar pérdidas en golpes, cierre por clapeta interna y sistema de drenaje inferior para evacuar agua y evitar que se congele en su interior, según UNE-EN 14384.
PIID.1acaa | Material | u | Hidrante columna seca rct DN150mm | [6 empty] | 0 | 467.06 | 0
Hidrante de columna seca con toma a tubería recta de 150mm de diametro nominal, brida DIN PN-16, dos salidas laterales de 100mm de diametro nominal con racores y tapones en aluminio forjado tipo BCN y una salida central de 70mm de diametro nominal con racor tipo Bomberos y tapón en aluminio forjado, válvula de cierre interior asistida por muelle de acero inoxidable, tornillos de titanio para evitar pérdidas en golpes, cierre por clapeta interna y sistema de drenaje inferior para evacuar agua y evitar que se congele en su interior, según UNE-EN 14384.
PIID.1aaaa | Material | u | Hidrante columna seca rct DN80mm | [6 empty] | 0 | 427.96 | 0
Hidrante de columna seca con toma a tubería recta de 80mm de diametro nominal, brida DIN PN-16, dos salidas laterales de 70mm de diametro nominal con racores y tapones en aluminio forjado tipo BCN y una salida central de 45mm de diametro nominal con racor y tapón en aluminio forjado, válvula de cierre interior asistida por muelle de acero inoxidable, tornillos de titanio para evitar pérdidas en golpes, cierre por clapeta interna y sistema de drenaje inferior para evacuar agua y evitar que se congele en su interior, según UNE-EN 14384.
PUSE20aca | Material | u | Hito de arista convencional 135 cm nivel 2 | [6 empty] | 0 | 12.75 | 0
Hito de arista para carretera convencional de calzada única (tipo I) de 135 cm de longitud, para montar sobre cimentación de hormigón "in situ" o prefabricada, con un nivel de retrorreflexión 2, según UNE 135362.
PUSM15a | Material | u | Hito fund alt 70 | [6 empty] | 0 | 60.27 | 0
Hito guarda aceras de hierro fundido, para contención de vehículos de 70cm de altura y base de 15cm de diámetro, con bola superior de 12cm de diámetro, con garras de anclaje.
PBPC15abb | Material | m³ | HL-150 blanda TM 20 | [6 empty] | 0 | 57.95 | 0
Hormigón de limpieza con una dosificación mínima de cemento de 150 kg/m3, de consistencia blanda y tamaño máximo del árido 20 mm, transportado a una distancia máxima de 10 km, contados desde la central suministradora. Se consideran cargas completas de 6 ó 9 m3 y un tiempo máximo de descarga en obra de 45 minutos.
PBPC15aac | Material | m³ | HL-150 fluida TM 40 | [6 empty] | 0 | 69.12 | 0
Hormigón de limpieza con una dosificación mínima de cemento de 150 kg/m3, de consistencia fluida y tamaño máximo del árido 40 mm, transportado a una distancia máxima de 10 km, contados desde la central suministradora. Se consideran cargas completas de 6 ó 9 m3 y un tiempo máximo de descarga en obra de 45 minutos.
PBPC15bbb | Material | m³ | HNE-15 blanda TM 20 | [6 empty] | 0 | 57.95 | 0
Hormigón no estructural con una resistencia característica mínima de 15 N/mm2, de consistencia blanda y tamaño máximo del árido 20 mm, transportado a una distancia máxima de 10 km, contados desde la central suministradora. Se consideran cargas completas de 6 ó 9 m3 y un tiempo máximo de descarga en obra de 45 minutos.
PBPC15bbc | Material | m³ | HNE-15 fluida TM 20 | [6 empty] | 0 | 60.95 | 0
Hormigón no estructural con una resistencia característica mínima de 15 N/mm2, de consistencia fluida y tamaño máximo del árido 20 mm, transportado a una distancia máxima de 10 km, contados desde la central suministradora. Se consideran cargas completas de 6 ó 9 m3 y un tiempo máximo de descarga en obra de 45 minutos.
PBPC15bba | Material | m³ | HNE-15 plástica TM 20 | [6 empty] | 0 | 57.95 | 0
Hormigón no estructural con una resistencia característica mínima de 15 N/mm2, de consistencia plástica y tamaño máximo del árido 20 mm, transportado a una distancia máxima de 10 km, contados desde la central suministradora. Se consideran cargas completas de 6 ó 9 m3 y un tiempo máximo de descarga en obra de 45 minutos.
PBPC15baa | Material | m³ | HNE-15 plástica TM 40 | [6 empty] | 0 | 57.95 | 0
Hormigón no estructural con una resistencia característica mínima de 15 N/mm2, de consistencia plástica y tamaño máximo del árido 40 mm, transportado a una distancia máxima de 10 km, contados desde la central suministradora. Se consideran cargas completas de 6 ó 9 m3 y un tiempo máximo de descarga en obra de 45 minutos.
PBPC15cba | Material | m³ | HNE-20 plástica TM 20 | [6 empty] | 0 | 60.35 | 0
Hormigón no estructural con una resistencia característica mínima de 20 N/mm2, de consistencia plástica y tamaño máximo del árido 20 mm, transportado a una distancia máxima de 10 km, contados desde la central suministradora. Se consideran cargas completas de 6 ó 9 m3 y un tiempo máximo de descarga en obra de 45 minutos.
MMBE.7a | Material | u | Horno microondas | [6 empty] | 0 | 129.27 | 0
Horno microondas para calentar comidas de 19 litros, plato giratorio y reloj programador.
PIAR.mP15AH170 | Material | u | Horquilla bola HBU 16/16 | [6 empty] | 0 | 2.29 | 0
Horquilla bola HBU 16/16
MAT060IM | Material | u | Imbornal rectangular modelo valencia | [6 empty] | 0 | 40 | 0
Imbornal rectangular modelo valencia
PRCP.mP25OU040 | Material | l | Imp. adh. sellad. sup. dif. anclaje | [6 empty] | 0 | 10.87 | 0
Imp. adh. sellad. sup. dif. anclaje
PRCP.mP25OU020 | Material | l | Imp. anticorrosiva minio blanco | [6 empty] | 0 | 9.09 | 0
Imprimación anticorrosiva minio blanco
PRCP.mP25OU060 | Material | l | Imp. anticorrosiva sin plomo | [6 empty] | 0 | 11.02 | 0
Imprimación anticorrosiva sin plomo
PRCP.mP25OU100 | Material | l | Imp. antioxidante semi-mate | [6 empty] | 0 | 9.67 | 0
Imprimación antioxidante semi-mate
PRCP.mP25OU050 | Material | l | Imp. antioxidante+cat amb.+C | [6 empty] | 0 | 13.2 | 0
Imp. antioxidante+cat amb.+C
PRCP.mP25OU030 | Material | l | Imp. epoxídica 2 comp. M-10+C | [6 empty] | 0 | 12.23 | 0
Imprimación epoxídica de 2 componentes M-10+C
PRCP.mP25MA020 | Material | l | Imp. poro abierto fungicida incol. | [6 empty] | 0 | 7.99 | 0
Imprimación de poro abierto fungicida incolora
PRCP.8cbc | Material | l | Impr est met mate col | [6 empty] | 0 | 11.43 | 0
Imprimación antioxidante para estructuras metálicas, de colores rojo, verde o gris con acabado mate.
PRCP.8bbb | Material | l | Impr sob Fe mate nj | [6 empty] | 0 | 12.2 | 0
Imprimación antioxidante sobre hierro, de color naranja con acabado mate.
PRCP.mP25OS010 | Material | l | Imprimac. sintética selladora bla. satin. | [6 empty] | 0 | 6.2 | 0
Imprimación sintética selladora blanca satinada
PEWE.4a | Material | kg | Imprimación epoxi DIT 289 | [6 empty] | 0 | 20.81 | 0
Adhesivo de dos componentes, a base de resinas epoxi sin disolventes, reforzadas con polisulfuros, que aplicado sobre superficies de hormigón viejo proporciona una perfecta unión con hormigón fresco con características mecánicas establecidas en DIT 289. Consumo aproximado de 0.30-0.50 kg/m2, dependiendo de la naturaleza, porosidad y temperatura del soporte.
PRCP.mP25OU070 | Material | l | Imprimación metales no ferreos +cat | [6 empty] | 0 | 7.51 | 0
Imprimación metales no ferreos
PNIW38b | Material | kg | Impz fach resinas acrílicas | [6 empty] | 0 | 2.93 | 0
Revestimiento elástico e impermeable, incoloro, a base de resinas acrílicas en dispersión acuosa para tratamiento superficial impermeabilizante de enfoscadas o revocadas; de 1.3 kg/m3 de densidad y rendimiento de 0.5 kg/m2/capa. Suministrado en envases de 25 litros.
PBAI.7c | Material | kg | Impz normal mortero-hormigón | [6 empty] | 0 | 1.26 | 0
Impermeabilizante de fraguado normal para morteros y hormigones, distribuido en garrafa de 5 kg.
MOOL.191 | Material | h | Inspección y verificación de comunicaciones en CCTV. | [6 empty] | 0 | 26.59 | 0
Inspección instalación CCTV.
MOOE.5e | Mano de obra | h | Encargado electricidad y electrónica. | [6 empty] | 1 | 20.43 | 20.43
Encargado electricidad y electrónica
%MA2 | Otros | % | Medios auxiliares 2% | [6 empty] | 0.204 | 2 | 0.41
Medios auxiliares 2%
MMMW30a | Maquinaria | h | Vehículo ligero. | [6 empty] | 1 | 5.75 | 5.75
Vehículo ligero.
[9 empty] | Total MOOL.191 | 0 | 26.59 | 0
MOOL.186 | Material | h | Inspección, verificación y apriete de cualquier tipo de cables. | [6 empty] | 0 | 39.4 | 0
Inspección, verificación y apriete de cualquier tipo de cables.
MOOE.8a | Mano de obra | h | Oficial 1ª electricidad | [6 empty] | 1 | 19.75 | 19.75
Oficial 1° electricidad.
MOOE12a | Mano de obra | h | Peón electricidad | [6 empty] | 1 | 15.89 | 15.89
Peón electricidad.
%MA2 | Otros | % | Medios auxiliares 2% | [6 empty] | 0.356 | 2 | 0.71
Medios auxiliares 2%
MMMW30a | Maquinaria | h | Vehículo ligero. | [6 empty] | 0.499 | 5.75 | 2.87
Vehículo ligero.
XXXX.1a | Material | h | Instrumento de medida | [6 empty] | 1 | 0.18 | 0.18
Instrumentación para medidas y comprobaciones.
[9 empty] | Total MOOL.186 | 0 | 39.4 | 0
XXXX.1a | Material | h | Instrumento de medida | [6 empty] | 0 | 0.18 | 0
Instrumentación para medidas y comprobaciones.
PUSS123 | Material | u | Intermitente doble a 230V. | [6 empty] | 0 | 79.54 | 0
Intermitente doble a 230V.
PIED.63190 | Material | u | Interruptor aut magnetotérmico unipolar 25A | [6 empty] | 0 | 8.11 | 0
Interruptor automático magnetotérmico, unipolar 1P, de tensión de empleo 230/400 V CA, tensión de aislamiento500 V CA, poder de corte 10 KA según norma UNE EN 60947-2. Admite la posibilidad de auxiliares eléctricos para el control de maniobras. De calibre 25 A
PIED.63191 | Material | u | Interruptor aut magnetotérmico unipolar 32A | [6 empty] | 0 | 8.46 | 0
Interruptor automático magnetotérmico, unipolar 1P, de tensión de empleo 230/400 V CA, tensión de aislamiento500 V CA, poder de corte 10 KA según norma UNE EN 60947-2. Admite la posibilidad de auxiliares eléctricos para el control de maniobras. De calibre 32 A
PIED.63192 | Material | u | Interruptor aut magnetotérmico unipolar 40A | [6 empty] | 0 | 10.57 | 0
Interruptor automático magnetotérmico, unipolar 1P, de tensión de empleo 230/400 V CA, tensión de aislamiento500 V CA, poder de corte 10 KA según norma UNE EN 60947-2. Admite la posibilidad de auxiliares eléctricos para el control de maniobras. De calibre 40 A
PIED.63193 | Material | u | Interruptor aut magnetotérmico unipolar 50A | [6 empty] | 0 | 21.71 | 0
Interruptor automático magnetotérmico, unipolar 1P, de tensión de empleo 230/400 V CA, tensión de aislamiento500 V CA, poder de corte 10 KA según norma UNE EN 60947-2. Admite la posibilidad de auxiliares eléctricos para el control de maniobras. De calibre 50 A
PIED.63194 | Material | u | Interruptor aut magnetotérmico unipolar 63A | [6 empty] | 0 | 23.77 | 0
Interruptor automático magnetotérmico, unipolar 1P, de tensión de empleo 230/400 V CA, tensión de aislamiento500 V CA, poder de corte 10 KA según norma UNE EN 60947-2. Admite la posibilidad de auxiliares eléctricos para el control de maniobras. De calibre 63 A
PIED.1aabbaac | Material | u | Intr difl 25A bip 30mA A inst man | [6 empty] | 0 | 85.43 | 0
Interruptor diferencial bipolar de 25A de intensidad nominal, con intensidad nominal de defecto 30mA, clase A, para corrientes diferenciales alternas senoidales con componente continua, tiempo de disparo instantáneo, de rearme manual y gama terciario/industrial.
PIED.1aabaaac | Material | u | Intr difl 25A bip 30mA AC inst man | [6 empty] | 0 | 63.14 | 0
Interruptor diferencial bipolar de 25A de intensidad nominal, con intensidad nominal de defecto 30mA, clase AC, para corrientes diferenciales alternas senoidales ordinarias, tiempo de disparo instantáneo, de rearme manual y gama terciario/industrial.
PIED.1bacbabc | Material | u | Intr difl 40A bip 300mA A inst aut | [6 empty] | 0 | 138.95 | 0
Interruptor diferencial bipolar de 40A de intensidad nominal, con intensidad nominal de defecto 300mA, clase A, para corrientes diferenciales alternas senoidales con componente continua, tiempo de disparo instantáneo, de rearme automático y gama terciario/industrial.
PIED.1bacbaac | Material | u | Intr difl 40A bip 300mA A inst man | [6 empty] | 0 | 86.59 | 0
Interruptor diferencial bipolar de 40A de intensidad nominal, con intensidad nominal de defecto 300mA, clase A, para corrientes diferenciales alternas senoidales con componente continua, tiempo de disparo instantáneo, de rearme manual y gama terciario/industrial.
PIED.1bacaaac | Material | u | Intr difl 40A bip 300mA AC inst man | [6 empty] | 0 | 63.17 | 0
Interruptor diferencial bipolar de 40A de intensidad nominal, con intensidad nominal de defecto 300mA, clase AC, para corrientes diferenciales alternas senoidales ordinarias, tiempo de disparo instantáneo, de rearme manual y gama terciario/industrial.
PIED.1bbcaaac | Material | u | Intr difl 40A tetrap 300 mA AC inst man | [6 empty] | 0 | 90.43 | 0
Interruptor diferencial tetrapolar de 40A de intensidad nominal, con intensidad nominal de defecto 300mA, clase AC, para corrientes diferenciales alternas senoidales ordinarias, tiempo de disparo instantáneo, de rearme manual y gama terciario/industrial.
PIED.1cacaaac | Material | u | Intr difl 63A bip 300 mA AC inst man | [6 empty] | 0 | 99.2 | 0
Interruptor diferencial bipolar de 63A de intensidad nominal, con intensidad nominal de defecto 300mA, clase AC, para corrientes diferenciales alternas senoidales ordinarias, tiempo de disparo instantáneo, de rearme manual y gama terciario/industrial.
PIED.1cacbabc | Material | u | Intr difl 63A bip 300mA A inst aut | [6 empty] | 0 | 205.12 | 0
Interruptor diferencial bipolar de 63A de intensidad nominal, con intensidad nominal de defecto 300mA, clase A, para corrientes diferenciales alternas senoidales con componente contínua, tiempo de disparo instantáneo, de rearme automático y gama terciario/industrial.
PIED.1cbcaaac | Material | u | Intr difl 63A tetrap 300mA AC inst man | [6 empty] | 0 | 119.24 | 0
Interruptor diferencial tetrapolar de 63A de intensidad nominal, con intensidad nominal de defecto 300mA, clase AC, para corrientes diferenciales alternas senoidales ordinarias, tiempo de disparo instantáneo, de rearme manual y gama terciario/industrial.
PIED50bbbac | Material | u | Intr mgnt 1,2,3 y 4A 1+N 10kA | [6 empty] | 0 | 32.95 | 0
Interruptor magnetotérmico automático gama terciario/industrial, de intensidad nominal 1,2,3 y 4A bipolar sin protección de neutro, y poder de corte nominal de 10kA según UNE-EN 60898.
PIED50bcbbc | Material | u | Intr mgnt 1,2,3 y 4A 2p 10kA | [6 empty] | 0 | 45.32 | 0
Interruptor magnetotérmico automático gama terciario/industrial, de intensidad nominal 1,2,3 y 4 A bipolar, y poder de corte nominal de 10kA según UNE-EN 60898.
PIED50bcbcc | Material | u | Intr mgnt 1,2,3 y 4A 2p 15kA | [6 empty] | 0 | 74.26 | 0
Interruptor magnetotérmico automático gama terciario/industrial, de intensidad nominal 1,2,3 y 4A bipolar, y poder de corte nominal de 15kA según UNE-EN 60898.
PIED50bfbbc | Material | u | Intr mgnt 1,2,3 y 4A 4p 10kA | [6 empty] | 0 | 76.71 | 0
Interruptor magnetotérmico automático gama terciario/industrial, de intensidad nominal 1,2,3 y 4A tetrapolar, y poder de corte nominal de 10kA según UNE-EN 60898.
PIED50bfbcc | Material | u | Intr mgnt 1,2,3 y 4A 4p 15kA | [6 empty] | 0 | 154.17 | 0
Interruptor magnetotérmico automático gama terciario/industrial, de intensidad nominal 1,2,3 y 4A tetrapolar, y poder de corte nominal de 15kA según UNE-EN 60898.
PIED50mbbac | Material | u | Intr mgnt 32A 1+N 10kA | [6 empty] | 0 | 24.73 | 0
Interruptor magnetotérmico automático gama terciario/industrial, de intensidad nominal 32A bipolar sin protección de neutro, y poder de corte nominal de 10kA según UNE-EN 60898.
PIED50mcbbc | Material | u | Intr mgnt 32A 2p 10kA | [6 empty] | 0 | 27.91 | 0
Interruptor magnetotérmico automático gama terciario/industrial, de intensidad nominal 32A bipolar,y poder de corte nominal de 10kA según UNE-EN 60898.
PIED50mcbcc | Material | u | Intr mgnt 32A 2p 15kA | [6 empty] | 0 | 54.64 | 0
Interruptor magnetotérmico automático gama terciario/industrial, de intensidad nominal 32A bipolar, y poder de corte nominal de 15kA según UNE-EN 60898.
PIED50mfbcc | Material | u | Intr mgnt 32A 4p 15kA | [6 empty] | 0 | 112.84 | 0
Interruptor magnetotérmico automático gama terciario/industrial, de intensidad nominal 32A tetrapolar, y poder de corte nominal de 15kA según UNE-EN 60898.
PIED50mfbbc | Material | u | Intr mgnt 32A 4p 10kA | [6 empty] | 0 | 59.99 | 0
Interruptor magnetotérmico automático gama terciario/industrial, de intensidad nominal 32A tetrapolar,y poder de corte nominal de 10kA según UNE-EN 60898.
PIED50nbbac | Material | u | Intr mgnt 40A 1+N 10kA | [6 empty] | 0 | 32.05 | 0
Interruptor magnetotérmico automático gama terciario/industrial, de intensidad nominal 40A bipolar sin protección de neutro, y poder de corte nominal de 10kA según UNE-EN 60898.
PIED50ncbbc | Material | u | Intr mgnt 40A 2p 10kA | [6 empty] | 0 | 34.96 | 0
Interruptor magnetotérmico automático gama terciario/industrial, de intensidad nominal 40A bipolar,y poder de corte nominal de 10kA según UNE-EN 60898.
PIED50ncbcc | Material | u | Intr mgnt 40A 2p 15kA | [6 empty] | 0 | 62.75 | 0
Interruptor magnetotérmico automático gama terciario/industrial, de intensidad nominal 40A bipolar, y poder de corte nominal de 15kA según UNE-EN 60898.
PIED50ncbac | Material | u | Intr mgnt 40A 2p C 6kA | [6 empty] | 0 | 27.34 | 0
Interruptor magnetotérmico automático gama terciario/industrial, de intensidad nominal 40A bipolar, hasta 400V, con curva de disparo tipo C y poder de corte nominal de 6kA según UNE-EN 60898.
PIED50nfbbc | Material | u | Intr mgnt 40A 4p 10kA | [6 empty] | 0 | 70 | 0
Interruptor magnetotérmico automático gama terciario/industrial, de intensidad nominal 40A tetrapolar, y poder de corte nominal de 10kA según UNE-EN 60898.
PIED50nfbcc | Material | u | Intr mgnt 40A 4p 15kA | [6 empty] | 0 | 126.83 | 0
Interruptor magnetotérmico automático gama terciario/industrial, de intensidad nominal 40A tetrapolar, y poder de corte nominal de 15kA según UNE-EN 60898.
PIED50nfbac | Material | u | Intr mgnt 40A 4p C 6kA | [6 empty] | 0 | 53.34 | 0
Interruptor magnetotérmico automático gama terciario/industrial, de intensidad nominal 40A tetrapolar, hasta 400V, con curva de disparo tipo C y poder de corte nominal de 6kA según UNE-EN 60898.
PIED50obbac | Material | u | Intr mgnt 50 a 63A 1+N 10kA | [6 empty] | 0 | 67.18 | 0
Interruptor magnetotérmico automático gama terciario/industrial, de intensidad nominal 50 a 63A bipolar sin protección de neutro, y poder de corte nominal de 10kA según UNE-EN 60898.
PIED50ocbcc | Material | u | Intr mgnt 50 a 63A 2p C 15kA | [6 empty] | 0 | 88.66 | 0
Interruptor magnetotérmico automático gama terciario/industrial, de intensidad nominal 50 a 63A bipolar, y poder de corte nominal de 15kA según UNE-EN 60898.
PIED50ofbbc | Material | u | Intr mgnt 50 a 63A 4p 10kA | [6 empty] | 0 | 158.72 | 0
Interruptor magnetotérmico automático gama terciario/industrial, de intensidad nominal 50 a 63A tetrapolar, y poder de corte nominal de 10kA según UNE-EN 60898.
PIED50ofbcc | Material | u | Intr mgnt 50 a 63A 4p 15kA | [6 empty] | 0 | 197.35 | 0
Interruptor magnetotérmico automático gama terciario/industrial, de intensidad nominal 50 a 63A tetrapolar, y poder de corte nominal de 15kA según UNE-EN 60898.
PIED50ocbbc | Material | u | Intr mgnt 50A 2p 10kA | [6 empty] | 0 | 71.74 | 0
Interruptor magnetotérmico automático gama terciario/industrial, de intensidad nominal 50A bipolar, y poder de corte nominal de 10kA según UNE-EN 60898.
PIED50hbbac | Material | u | Intr mgnt 6 a 25A 1+N 10kA | [6 empty] | 0 | 22.89 | 0
Interruptor magnetotérmico automático gama terciario/industrial, de intensidad nominal 6 a 25A bipolar sin protección de neutro, y poder de corte nominal de 10kA según UNE-EN 60898.
PIED50hcbbc | Material | u | Intr mgnt 6 a 25A 2p 10kA | [6 empty] | 0 | 26.35 | 0
Interruptor magnetotérmico automático gama terciario/industrial, de intensidad nominal 6 a 25A bipolar, y poder de corte nominal de 10kA según UNE-EN 60898.
PIED50hcbcc | Material | u | Intr mgnt 6 a 25A 2p 15kA | [6 empty] | 0 | 51.54 | 0
Interruptor magnetotérmico automático gama terciario/industrial, de intensidad nominal 6 a 25A bipolar, y poder de corte nominal de 15kA según UNE-EN 60898.
PIED50hfbbc | Material | u | Intr mgnt 6 a 25A 4p 10kA | [6 empty] | 0 | 55.93 | 0
Interruptor magnetotérmico automático gama terciario/industrial, de intensidad nominal 6 a 25A tetrapolar, y poder de corte nominal de 10kA según UNE-EN 60898.
PIED50hfbcc | Material | u | Intr mgnt 6 a 25A 4p 15kA | [6 empty] | 0 | 105.16 | 0
Interruptor magnetotérmico automático gama terciario/industrial, de intensidad nominal 6 a 25A tetrapolar,y poder de corte nominal de 15kA según UNE-EN 60898.
PIED50.61807 | Material | u | Intr tetr 100A | [6 empty] | 0 | 88.81 | 0
Interruptor tetrapolar construido en caja moldeada aislante, con mecanismo de disparo semibrusco, con mando frontal, doble ruptura por polo, con contactos de plata, saliente y fijación por tornillos. De 100 A.
PIED50.61801 | Material | u | Intr tetr 12A | [6 empty] | 0 | 30.73 | 0
Interruptor tetrapolar construido en caja moldeada aislante, con mecanismo de disparo semibrusco, con mando frontal, doble ruptura por polo, con contactos de plata, saliente y fijación por tornillos. De 12 A
PIED50.61901 | Material | u | Intr tetr 160A | [6 empty] | 0 | 103.31 | 0
Interruptor tetrapolar de mando frontal, caja aislante, maniobra brusca independiente, apertura forzada, contactos de doble cuchilla, doble ruptura por polo saliente. De 160 A.
PIED50.61802 | Material | u | Intr tetr 16A | [6 empty] | 0 | 32.44 | 0
Interruptor tetrapolar construido en caja moldeada aislante, con mecanismo de disparo semibrusco, con mando frontal, doble ruptura por polo, con contactos de plata, saliente y fijación por tornillos. De 16 A.
PIED50.61902 | Material | u | Intr tetr 250A | [6 empty] | 0 | 181.77 | 0
Interruptor tetrapolar de mando frontal, caja aislante, maniobra brusca independiente, apertura forzada, contactos de doble cuchilla, doble ruptura por polo saliente. De 250 A.
PIED50.61803 | Material | u | Intr tetr 25A | [6 empty] | 0 | 42.85 | 0
Interruptor tetrapolar construido en caja moldeada aislante, con mecanismo de disparo semibrusco, con mando frontal, doble ruptura por polo, con contactos de plata, saliente y fijación por tornillos. De 25 A.
PIED50.61804 | Material | u | Intr tetr 32A | [6 empty] | 0 | 44.5 | 0
Interruptor tetrapolar construido en caja moldeada aislante, con mecanismo de disparo semibrusco, con mando frontal, doble ruptura por polo, con contactos de plata, saliente y fijación por tornillos. De 32 A.
PIED50.61903 | Material | u | Intr tetr 400A | [6 empty] | 0 | 214.72 | 0
Interruptor tetrapolar de mando frontal, caja aislante, maniobra brusca independiente, apertura forzada, contactos de doble cuchilla, doble ruptura por polo saliente. De 400 A.
PIED50.61805 | Material | u | Intr tetr 40A | [6 empty] | 0 | 53.61 | 0
Interruptor tetrapolar construido en caja moldeada aislante, con mecanismo de disparo semibrusco, con mando frontal, doble ruptura por polo, con contactos de plata, saliente y fijación por tornillos. De 40 A.
PIED50.61806 | Material | u | Intr tetr 63A | [6 empty] | 0 | 70.29 | 0
Interruptor tetrapolar construido en caja moldeada aislante, con mecanismo de disparo semibrusco, con mando frontal, doble ruptura por polo, con contactos de plata, saliente y fijación por tornillos. De 63 A.
PIFR10ind001IN | Material | u | Inundador emergente | [6 empty] | 0 | 15 | 0
Inundador emergente
PUJE.8b | Material | u | Jacaranda mimosifolia per15-16cm en contenedor | [6 empty] | 0 | 55 | 0
Jacaranda mimosifolia de entre 15 a 16cm de perímetro de tronco a 1m del suelo y una altura de entre 300 y 350cm de altura en contenedor de 0.08m3.
PUSM52bh | Material | u | Jardinera hormigón Ø1.30x1.05 m | [6 empty] | 0 | 975 | 0
Jardinera de hormigón, de dimensiones Ø1.30x1.05 m, con forma cilíndrica, anti-vandálica.
PUSM52eo | Material | u | Jardinera metal Ø1.3x0.5 m | [6 empty] | 0 | 350 | 0
Jardinera de hierro, con forma esférica, de dimensiones Ø1.3x0.5 m, acabado con tratamiento protector color gris forja, con tres soportes de apoyo.
PUJT.5d | Material | u | Jasminum officinale 140-160cm alt | [6 empty] | 0 | 11 | 0
Jasminum officinale de entre 140 y 160cm de altura en contenedor de 17cm de diámetro.
PIED53.v01 | Material | u | Juego de fusibles en línea | [6 empty] | 0 | 25.54 | 0
Juego de fusibles en línea
PUSM22hp001JU | Material | u | Juego Excavadora o similar | [6 empty] | 0 | 2061 | 0
Juego Excavadora o similar
PUSMh416001JU | Material | u | Juego mixto tobogán+trepa Lappset 137115M o similar | [6 empty] | 0 | 4950 | 0
Juego mixto tobogán+trepa Lappset 137115M o similar
PUSM254001JU | Material | u | Juego muelle Polka 10254 Lappset similar | [6 empty] | 0 | 2285 | 0
Juego muelle Polka 10254 Lappset similar
PUSM034001JU | Material | u | Juego muelle tipo Froggy/Vaiven Lappset o similar | [6 empty] | 0 | 1010 | 0
Juego muelle tipo Froggy/Vaiven Lappset o similar
PUSMh446001JU | Material | u | Juego tobogán ancho talud 2m | [6 empty] | 0 | 3993 | 0
Juego tobogán ancho talud 2m
PUSM017001JU | Material | u | Juego tobogán New Finno 137017M o similar | [6 empty] | 0 | 1692 | 0
Juego tobogán New Finno 137017M o similar
PUSMh001JU | Material | u | Juego tobogán recto talud 2m | [6 empty] | 0 | 3128 | 0
Juego tobogán recto talud 2m
PUSE32a | Material | u | Juego tornillería poste CPN | [6 empty] | 0 | 10.83 | 0
Juego de tornillería para poste tipo CPN 9+3+1.
PIED.62101 | Material | u | Juego tres transformadores intensidad 10 a 150 5amp | [6 empty] | 0 | 312.34 | 0
Juego de tres transformadores de intensidad, de servicio interior y accesorios, conectado en armario de contadores. De 10 a 150 / 5 Amperios.
PIAD12x7 | Material | u | Jumper de fibra óptica. | [6 empty] | 0 | 56.75 | 0
Jumper de fibra óptica.
PUJC.5b | Material | u | Juniperus horizontalis andorra compacta | [6 empty] | 0 | 9.56 | 0
Juniperus horizontalis andorra compacta de entre 50 y 60cm de altura en contenedor de 0.01m3.
PURV.mP26UUG100 | Material | u | Junta brida D=100mm | [6 empty] | 0 | 12.4 | 0
Junta brida D=50mm
PURV.mP26UUG120 | Material | u | Junta brida D=150mm | [6 empty] | 0 | 16.08 | 0
Junta brida D=150mm
PURV.mP26UUG130 | Material | u | Junta brida D=200mm | [6 empty] | 0 | 20.07 | 0
Junta brida D=200mm
PURV.mP26UUG140 | Material | u | Junta brida D=250mm | [6 empty] | 0 | 25.45 | 0
Junta brida D=250mm
PURV.mP26UUG150 | Material | u | Junta brida D=300mm | [6 empty] | 0 | 27.56 | 0
Junta brida D=300mm
PURV.mP26UUG070 | Material | u | Junta brida D=50mm | [6 empty] | 0 | 5.47 | 0
Junta brida D=50mm
PBUJ.mP17FE360 | Material | u | Junta mecan. Exprés ø100mm | [6 empty] | 0 | 15.51 | 0
Junta mecan. Exprés ø100mm
PBUJ.mP17FE380 | Material | u | Junta mecán. Exprés ø150mm | [6 empty] | 0 | 20.1 | 0
Junta mecán. Exprés ø150mm
PBUJ.mP17FE390 | Material | u | Junta mecán. Exprés ø200mm | [6 empty] | 0 | 25.16 | 0
Junta mecán. Exprés ø200mm
PBUJ.mP17FE400 | Material | u | Junta mecán. Exprés ø250mm | [6 empty] | 0 | 30.98 | 0
Junta mecán. Exprés ø250mm
PBUJ.mP17FE410 | Material | u | Junta mecán. Exprés ø300mm | [6 empty] | 0 | 43.74 | 0
Junta mecán. Exprés ø300mm
PUJR465001KE | Material | u | Kerria japonica | [6 empty] | 0 | 2.37 | 0
Kerria japonica
PUSS108 | Material | u | Kit de avance manual y piloto con llavín. | [6 empty] | 0 | 98.75 | 0
Kit de avance manual y piloto con llavín.
PUSS186 | Material | u | Kit para detección lámpara fundida. | [6 empty] | 0 | 41.39 | 0
Kit para detección lámpara fundida.
PUSS185 | Material | u | Kit transformador - reductor 230 VAC / 42 VAC 1000 VA. | [6 empty] | 0 | 452.12 | 0
Kit transformador - reductor 230 VAC / 42 VAC 1000 VA.
PUSS184 | Material | u | Kit transformador - reductor 230 VAC / 42 VAC 500 VA. | [6 empty] | 0 | 370.67 | 0
Kit transformador - reductor 230 VAC / 42 VAC 500 VA.
PRCP.mP25MC010 | Material | l | Laca nitroc. inc.mate c.mad. CM-20 | [6 empty] | 0 | 4.48 | 0
Laca nitrocelulósica incolora mate CM-20
PRCP.mP25MC030 | Material | l | Laca nitroc. incol. satinada | [6 empty] | 0 | 4.18 | 0
Laca nitrocelulósica incolora satinada
PRCP.mP25MC020 | Material | l | Laca nitroc. incolora.brillo c.mad. CM-40 | [6 empty] | 0 | 4.67 | 0
Laca nitrocelulósica incolora brillo CM-40
PRCP32a | Material | kg | Laca selladora p/pav con | [6 empty] | 0 | 11.09 | 0
Laca selladora para pavimentos continuos texturados.
PFFC.4da | Material | u | Ladrillo c macizo 24x11.5x3 maq | [6 empty] | 0 | 0.28 | 0
Ladrillo cerámico macizo realizado a máquina de 24x11.5x3cm.
PFFC.4ca | Material | u | Ladrillo c macizo 24x11.5x4 maq | [6 empty] | 0 | 0.24 | 0
Ladrillo cerámico macizo realizado a máquina de 24x11.5x4 cm.
PFFC.4ba | Material | u | Ladrillo c macizo 24x11.5x5 maq | [6 empty] | 0 | 0.26 | 0
Ladrillo cerámico macizo realizado a máquina de 24x11.5x5cm.
PFFC.1be | Material | u | Ladrillo hueco db 24x11.5x7 | [6 empty] | 0 | 0.12 | 0
Ladrillo cerámico hueco doble, de 24x11.5x7cm.
PFFC.1bf | Material | u | Ladrillo hueco db 24x11.5x9 | [6 empty] | 0 | 0.13 | 0
Ladrillo cerámico hueco doble, de 24x11.5x9cm.
PFFC.1ab | Material | u | Ladrillo hueco senc 24x11.5x3 | [6 empty] | 0 | 0.15 | 0
Ladrillo cerámico hueco sencillo, de 24x11.5x3cm.
PFFC.1ac | Material | u | Ladrillo hueco senc 24x11.5x4 | [6 empty] | 0 | 0.1 | 0
Ladrillo cerámico hueco sencillo, de 24x11.5x4cm.
PFFC.1ad | Material | u | Ladrillo hueco senc 24x11.5x5 | [6 empty] | 0 | 0.1 | 0
Ladrillo cerámico hueco sencillo, de 24x11.5x5cm.
PFFC001LA | Material | u | Ladrillo macizo valenciano 3cm | [6 empty] | 0 | 0.3 | 0
Ladrillo macizo valenciano 3cm
PFFC.2a | Material | u | Ladrillo perf n/visto 24x11.5x5 | [6 empty] | 0 | 0.13 | 0
Ladrillo cerámico panal o perforado 24x11.5x5cm.
PFFC.2b | Material | u | Ladrillo perf n/visto 24x11.5x7 | [6 empty] | 0 | 0.16 | 0
Ladrillo cerámico panal o perforado 24x11.5x7cm.
PFFC.2c | Material | u | Ladrillo perf n/visto 24x11.5x9 | [6 empty] | 0 | 0.17 | 0
Ladrillo cerámico panal o perforado 24x11.5x9cm.
PNIS.1aa | Material | m2 | Lamn PVC e0,8mm | [6 empty] | 0 | 3.46 | 0
Lámina de policloruro de vinilo PVC con marcado CE, apta para intemperie, de 0,8 mm de espesor, sin armadura, suministrada en rollos de 2x20m.
PILA.2aai | Material | u | Lámp dcrg de VMCC ampolla 80W | [6 empty] | 0 | 5.29 | 0
Lámpara de descarga de vapor de mercurio color corregido ampolla-bulbo, de 80 W y 230V, según el Reglamento Electrotécnico de Baja Tensión 2002.
PUSS8009a | Material | u | Lámpara halógena 10 V. y 50 W. | [6 empty] | 0 | 9.42 | 0
Lámpara halógena 10 V. y 50 W.
PUSS8009b | Material | u | Lámpara incandescente 220/230 V. y 30 W. | [6 empty] | 0 | 1.05 | 0
Lámpara incandescente 220/230 V. y 30 W.
PILA.32100 | Material | u | Lámpara Vap Sodio Blanco descarga alt intensidad 100w casquillo PG-12 | [6 empty] | 0 | 57.13 | 0
Lámpara de Descarga de alta intensidad, de Vapor de Sodio Blanco, de similar impresión cromática que la incandescencia, de 100 w. y casquillo PG-12.
PILA.30403 | Material | u | Lámpara Vap Sodio muy alta presión 10000 lúmenes Xenón 100w./O | [6 empty] | 0 | 14.75 | 0
Lámpara de Vapor de Sodio a muy Alta Presión, (V.S.A.P.), tubular u ovoide, incluido transporte. De 150 w./O, flujo luminoso 15500 lúmenes, con gas Xenón.
PILA.30408 | Material | u | Lámpara Vap Sodio muy alta presión 10000 lúmenes Xenón 100w./T | [6 empty] | 0 | 15.63 | 0
Lámpara de Vapor de Sodio a muy Alta Presión, (V.S.A.P.), tubular u ovoide, incluido transporte. De 250 w./T, flujo luminoso 33000 lúmenes, con gas Xenón.
PILA.30413 | Material | u | Lámpara Vap Sodio muy alta presión 100000 lúmenes Xenón | [6 empty] | 0 | 52.45 | 0
Lámpara de Vapor de Sodio a muy Alta Presión, (V.S.A.P.), tubular u ovoide, incluido transporte. De 750 w./T, flujo luminoso 100000 lúmenes.
PILA.30414 | Material | u | Lámpara Vap Sodio muy alta presión 125000 lúmenes Xenón | [6 empty] | 0 | 95.29 | 0
Lámpara de Vapor de Sodio a muy Alta Presión, (V.S.A.P.), tubular u ovoide, incluido transporte. De 1000 w./T, flujo luminoso 125000 lúmenes.
PILA.30404 | Material | u | Lámpara Vap Sodio muy alta presión 15500 lúmenes Xenón | [6 empty] | 0 | 14.97 | 0
Lámpara de Vapor de Sodio a muy Alta Presión, (V.S.A.P.), tubular u ovoide, incluido transporte. De 250 w./O, flujo luminoso 30000 lúmenes, con gas Xenón.
PILA.30409 | Material | u | Lámpara Vap Sodio muy alta presión 17000 lúmenes Xenón | [6 empty] | 0 | 19.36 | 0
Lámpara de Vapor de Sodio a muy Alta Presión, (V.S.A.P.), tubular u ovoide, incluido transporte. De 250 w./T, flujo luminoso 33000 lúmenes, con gas Xenón.
PILA.30405 | Material | u | Lámpara Vap Sodio muy alta presión 30000 lúmenes Xenón | [6 empty] | 0 | 16 | 0
Lámpara de Vapor de Sodio a muy Alta Presión, (V.S.A.P.), tubular u ovoide, incluido transporte. De 400 w./O, flujo luminoso 51500 lúmenes, con gas Xenón.
PILA.30410 | Material | u | Lámpara Vap Sodio muy alta presión 33000 lúmenes Xenón | [6 empty] | 0 | 20.3 | 0
Lámpara de Vapor de Sodio a muy Alta Presión, (V.S.A.P.), tubular u ovoide, incluido transporte. De 400 w./T, flujo luminoso 55000 lúmenes, con gas Xenón.
PILA.30401 | Material | u | Lámpara Vap Sodio muy alta presión 3500 lúmenes | [6 empty] | 0 | 13.97 | 0
Lámpara de Vapor de Sodio a muy Alta Presión, (V.S.A.P.), tubular u ovoide, incluido transporte. De 70 w./O, flujo luminoso 3800 lúmenes.
PILA.30402 | Material | u | Lámpara Vap Sodio muy alta presión 3800 lúmenes | [6 empty] | 0 | 10.52 | 0
Lámpara de Vapor de Sodio a muy Alta Presión, (V.S.A.P.), tubular u ovoide, incluido transporte. De 70 w./O, flujo luminoso 3800 lúmenes.
PILA.30406 | Material | u | Lámpara Vap Sodio muy alta presión 51500 lúmenes Xenón | [6 empty] | 0 | 17.57 | 0
Lámpara de Vapor de Sodio a muy Alta Presión, (V.S.A.P.), tubular u ovoide, incluido transporte. De 150 w./T, flujo luminoso 17000 lúmenes, con gas Xenón.
PILA.30411 | Material | u | Lámpara Vap Sodio muy alta presión 55000 lúmenes Xenón | [6 empty] | 0 | 22.07 | 0
Lámpara de Vapor de Sodio a muy Alta Presión, (V.S.A.P.), tubular u ovoide, incluido transporte. De 600 w./T, flujo luminoso 90000 lúmenes, con gas Xenón.
PILA.30412 | Material | u | Lámpara Vap Sodio muy alta presión 90000 lúmenes Xenón | [6 empty] | 0 | 47.7 | 0
Lámpara de Vapor de Sodio a muy Alta Presión, (V.S.A.P.), tubular u ovoide, incluido transporte. De 600 w./T, flujo luminoso 90000 lúmenes, con gas Xenón.
PUJR20a | Material | u | Lantana cámara 10-20cm | [6 empty] | 0 | 1.6 | 0
Lantana cámara de entre 10 y 20cm de altura en contenedor de 17cm de diámetro.
PUJV.6d | Material | u | Lavandula angustifolia | [6 empty] | 0 | 1.2 | 0
Lavandula angustifolia en contenedor de 1 litro.
PUJV.6a | Material | u | Lavándula dentata | [6 empty] | 0 | 1.2 | 0
Lavandula dentata en contenedor de 1 litro.
PFFC.3aca | Material | u | LCV rj liso 24x11.5x7 | [6 empty] | 0 | 0.19 | 0
Ladrillo cerámico panal o perforado visto de 24x11.5x7cm, rojo liso.
PFFC.3acb | Material | u | LCV rj liso 24x8x7 | [6 empty] | 0 | 0.23 | 0
Ladrillo cerámico panal o perforado visto de 24x8x7cm, rojo liso.
PFFC16caaa | Material | u | Ldr macizo 5cm rj lisa | [6 empty] | 0 | 0.31 | 0
Ladrillo cerámico macizo de 24x11.5x5cm, color rojo, textura lisa, (2.8 kg/pieza).
PBPL.1j | Material | m³ | Lechada colorante cemento | [6 empty] | 0 | 357.19 | 0
Lechada de mezcla colorante-cemento, para revestimientos confeccionada en obra.
PBAA.1a | Material | m³ | Agua | [6 empty] | 0.865 | 1.05 | 0.91
Agua
PBAI12a | Material | kg | Mezcla colorante-cemento | [6 empty] | 500 | 0.6 | 300
Mezcla colorante-cemento para revestimientos.
MOOA11a | Mano de obra | h | Peón especializado construcción | [6 empty] | 3.5 | 16.08 | 56.28
Peón especializado construcción.
[9 empty] | Total PBPL.1j | 0 | 357.19 | 0
PBPL.1a | Material | m³ | Lechada cto 1:2 CEM II/B-P 32.5N | [6 empty] | 0 | 98.27 | 0
Lechada de cemento 1:2 confeccionada en obra con cemento portland con adición puzolánica (CEM II/B-P 32.5 N, según UNE-EN 197-1) envasado.
MOOA11a | Mano de obra | h | Peón especializado construcción | [6 empty] | 3.5 | 16.08 | 56.28
Peón especializado construcción.
PBAC.2ab | Material | t | CEM II/B-P 32.5 N envasado | [6 empty] | 0.426 | 96.48 | 41.1
Cemento portland con adición puzolánica CEM II/B-P 32.5 N, según norma UNE-EN 197-1, envasado.
PBAA.1a | Material | m³ | Agua | [6 empty] | 0.852 | 1.05 | 0.89
Agua
[9 empty] | Total PBPL.1a | 0 | 98.27 | 0
N_PBPL.MP01FJ | Material | m³ | Lechada cto 1:2 CEM II/B-P 32.5N | [6 empty] | 0 | 89.7 | 0
PBPL.1c | Material | m³ | Lechada cto 1:4 CEM II/B-P 32.5N | [6 empty] | 0 | 79.44 | 0
Lechada de cemento 1:4 confeccionada en obra con cemento portland con adición puzolánica (CEM II/B-P 32.5 N, según UNE-EN 197-1) envasado.
MOOA11a | Mano de obra | h | Peón especializado construcción | [6 empty] | 3.5 | 16.08 | 56.28
Peón especializado construcción.
PBAC.2ab | Material | t | CEM II/B-P 32.5 N envasado | [6 empty] | 0.23 | 96.48 | 22.19
Cemento portland con adición puzolánica CEM II/B-P 32.5 N, según norma UNE-EN 197-1, envasado.
PBAA.1a | Material | m³ | Agua | [6 empty] | 0.92 | 1.05 | 0.97
Agua
[9 empty] | Total PBPL.1c | 0 | 79.44 | 0
PBPL.1h | Material | m³ | Lechada cto blanco BL 22.5X | [6 empty] | 0 | 136.05 | 0
Lechada de cemento blanco confeccionada en obra con cemento blanco (BL 22.5 X, según UNE 80305).
MOOA11a | Mano de obra | h | Peón especializado construcción | [6 empty] | 3.5 | 16.08 | 56.28
Peón especializado construcción.
PBAC.2ib | Material | t | BL 22.5 X envasado | [6 empty] | 0.5 | 157.72 | 78.86
Cemento blanco BL 22.5 X, para solados, según norma UNE 80.305, envasado.
PBAA.1a | Material | m³ | Agua | [6 empty] | 0.865 | 1.05 | 0.91
Agua
[9 empty] | Total PBPL.1h | 0 | 136.05 | 0
PBPL.mP01FJ115 | Material | kg | Lechada de cemento CEM I-42.5 | [6 empty] | 0 | 0.88 | 0
Lechada de cemento CEM I-42.5
PUSS8006 | Material | u | Lente semáforo 200 mm. de lado de cualquier color y figura. | [6 empty] | 0 | 5.11 | 0
Lente semáforo 200 mm. de lado de cualquier color y figura.
PUSS8004 | Material | u | Lente semáforo Ø 100 mm. de cualquier color y figura. | [6 empty] | 0 | 2.71 | 0
Lente semáforo Ø 100 mm. de cualquier color y figura.
PUSS8005 | Material | u | Lente semáforo Ø 200 mm. de cualquier color y figura. | [6 empty] | 0 | 5.11 | 0
Cambio o sustitución lente semáforo Ø 200 mm. de cualquier color y figura.
PRCP44b | Material | l | Limp graffitis sup no protegidas | [6 empty] | 0 | 47.25 | 0
Limpiador de graffitis y pintadas para eliminar éstos de soportes no protegidos anteriormente con impregnación antigraffiti, tanto acabados: plástico, metal pintado, cristal, esmaltes, pinturas como minerales: hormigón, morteros, piedra, ladrillo cerámico, de densidad 0.97 kg/m3 y rendimiento aproximado de 0.3 a 1 kg/m2 dependiendo del tipo de mancha. Suministrado en envases de 1 l.
PRCP44a | Material | l | Limp grafitis sup protegidas | [6 empty] | 0 | 33.6 | 0
Limpiador de graffitis y pintadas para eliminar éstos de soportes tratados o no anteriormente con impregnación antigraffiti, de densidad 1 kg/m3 y rendimiento aproximado de 0.4 kg/m2. Suministrado en envases de 5 l.
PISA.mP27TT080 | Material | kg | Limpiador unión PVC | [6 empty] | 0 | 1.51 | 0
Limpiador unión PVC
PBMN11hd | Material | m | Listón 60x40 mad pino | [6 empty] | 0 | 2.56 | 0
Listón de madera de pino nacional, de 60x40mm cepillado, en longitudes variables, tratado contra xilófagos.
PIFG62be | Material | u | Llave de paso ø20mm soldada | [6 empty] | 0 | 12.08 | 0
Llave de paso de latón para soldar a tubo de cobre, de diámetro 20mm y presión nominal 16 atm, con marcado AENOR y según DB-HS4 del CTE.
P11015LL | Material | u | Llave enlace | [6 empty] | 0 | 18.13 | 0
Llave enlace
PIGT28d | Material | u | Llave esfera lat ø1 ¼´´ | [6 empty] | 0 | 13.41 | 0
Llave de esfera con marcado CE de latón con rosca hembra-hembra para instalaciones de gas, con mando de plástico, de 1 ¼´´ de diámetro, sin racores, presión de trabajo hasta 5 bar, denominación MOP 5 según UNE EN 331.
PIGT28e | Material | u | Llave esfera lat ø1 ½´´ | [6 empty] | 0 | 21.04 | 0
Llave de esfera con marcado CE de latón con rosca hembra-hembra para instalaciones de gas, con mando de plástico, de 1 ½´´ de diámetro, sin racores, presión de trabajo hasta 5 bar, denominación MOP 5 según UNE EN 331.
PIGT28c | Material | u | Llave esfera lat ø1´´ | [6 empty] | 0 | 8.8 | 0
Llave de esfera con marcado CE de latón con rosca hembra-hembra para instalaciones de gas, con mando de plástico, de 1´´ de diámetro, sin racores, presión de trabajo hasta 5 bar, denominación MOP 5 según UNE EN 331.
PIGT28f | Material | u | Llave esfera lat ø2´´ | [6 empty] | 0 | 30.24 | 0
Llave de esfera con marcado CE de latón con rosca hembra-hembra para instalaciones de gas, con mando de plástico, de 2´´ de diámetro, sin racores, presión de trabajo hasta 5 bar, denominación MOP 5 según UNE EN 331.
PIGT28b | Material | u | Llave esfera lat ø3/4´´ | [6 empty] | 0 | 5.96 | 0
Llave de esfera con marcado CE de latón con rosca hembra-hembra para instalaciones de gas, con mando de plástico, de 3/4´´ de diámetro, sin racores, presión de trabajo hasta 5 bar, denominación MOP 5 según UNE EN 331.
PIGT28i | Material | u | Llave esfera lat ø4´´ | [6 empty] | 0 | 171.4 | 0
Llave de esfera con marcado CE de latón con rosca hembra-hembra para instalaciones de gas, con mando de plástico, de 4´´ de diámetro, sin racores, presión de trabajo hasta 5 bar, denominación MOP 5 según UNE EN 331.
PIID.5b | Material | u | Llave p/aper hidrante columna húmeda | [6 empty] | 0 | 16.92 | 0
Llave metálica de cuadradillo para apertura de hidrantes de columna húmeda.
PIID.5a | Material | u | Llave p/aper hidrante columna seca | [6 empty] | 0 | 16.92 | 0
Llave metálica de cuadradillo para apertura de hidrantes de columna seca.
PIID.5c | Material | u | Llave p/aper hidrante nivel bajo tierra | [6 empty] | 0 | 16.92 | 0
Llave metálica de cuadradillo con estructura en T para apertura de hidrantes enterrados o bajo el nivel de tierra.
PUSS71x50 | Material | u | Llavín lateral. | [6 empty] | 0 | 20.74 | 0
Llavín lateral.
PUJW.2b | Material | m² | Losa irregular rodeno | [6 empty] | 0 | 33 | 0
Losa de rodeno de forma irregular en tamaños diversos y espesor 4cm.
A06002LO | Material | m² | Losa prefabricada de HA de cubrimiento | [6 empty] | 0 | 72.12 | 0
Losa prefabricada de HA de cubrimiento
A06001LO | Material | m² | Losa prefabricada de HA para transición | [6 empty] | 0 | 66.5 | 0
Losa prefabricada de HA para transición
PUVP6XL001LO | Material | m² | Losa prefabricada horm color 50X50X10 cm | [6 empty] | 0 | 37 | 0
Losa prefabricada hormigón color 50X50X10 cm
PUVS.5c | Material | m² | Loseta de seguridad 60 mm | [6 empty] | 0 | 40 | 0
Loseta de seguridad de caucho de espesor 60 mm.
PUVP.mP08XVH010 | Material | m² | Loseta lisa cemen.gris 15x15 cm | [6 empty] | 0 | 5.33 | 0
Loseta lisa cemen.gris 15x15 cm
PUIL.4.29235 | Material | u | Lum alum Albufera LEDs 14 W | [6 empty] | 0 | 192.3 | 0
Luminaria modelo ALBUFERA-Led, con fuente luminosa de Led, con corona y protector superior en aluminio inyectado y pintado. Fijación y rótula de aluminio fundido y pintado. Protector de policarbonato. Estanqueidad del recinto óptico IP-66 según EN-60598. Con driver programable y dotado con protecciones contra sobretensiones de 10 kV o superior. Rango de Tª de color de 3.000 ºK y con un rendimiento luminoso mínimo de 100 lum/W. De 8 led hasta 14 W a 500 mA
PUIL.4.29234 | Material | u | Lum alum Albufera LEDs 26 W | [6 empty] | 0 | 217.57 | 0
Luminaria modelo ALBUFERA-Led, con fuente luminosa de Led, con corona y protector superior en aluminio inyectado y pintado. Fijación y rótula de aluminio fundido y pintado. Protector de policarbonato. Estanqueidad del recinto óptico IP-66 según EN-60598. Con driver programable y dotado con protecciones contra sobretensiones de 10 kV o superior. Rango de Tª de color de 3.000 ºK y con un rendimiento luminoso mínimo de 100 lum/W. De 16 led hasta 26 W a 500 mA.
PUIL.4.29233 | Material | u | Lum alum Albufera LEDs 38 W | [6 empty] | 0 | 250.55 | 0
Luminaria modelo ALBUFERA-Led, con fuente luminosa de Led, con corona y protector superior en aluminio inyectado y pintado. Fijación y rótula de aluminio fundido y pintado. Protector de policarbonato. Estanqueidad del recinto óptico IP-66 según EN-60598. Con driver programable y dotado con protecciones contra sobretensiones de 10 kV o superior. Rango de Tª de color de 3.000 ºK y con un rendimiento luminoso mínimo de 100 lum/W. De 24 led hasta 38 W a 500 mA.
PUIL.4.29232 | Material | u | Lum alum Albufera LEDs 51 W | [6 empty] | 0 | 305.48 | 0
Luminaria modelo ALBUFERA-Led, con fuente luminosa de Led, con corona y protector superior en aluminio inyectado y pintado. Fijación y rótula de aluminio fundido y pintado. Protector de policarbonato. Estanqueidad del recinto óptico IP-66 según EN-60598. Con driver programable y dotado con protecciones contra sobretensiones de 10 kV o superior. Rango de Tª de color de 3.000 ºK y con un rendimiento luminoso mínimo de 100 lum/W. De 32 led hasta 51 W a 500 mA.
PUIL.4.29231 | Material | u | Lum alum Albufera LEDs 75 W | [6 empty] | 0 | 327.46 | 0
Luminaria modelo ALBUFERA-Led, con fuente luminosa de Led, con corona y protector superior en aluminio inyectado y pintado. Fijación y rótula de aluminio fundido y pintado. Protector de policarbonato. Estanqueidad del recinto óptico IP-66 según EN-60598. Con driver programable y dotado con protecciones contra sobretensiones de 10 kV o superior. Rango de Tª de color de 3.000 ºK y con un rendimiento luminoso mínimo de 100 lum/W. De 48 led hasta 75 W a 500 mA.
PUIL.4.29230 | Material | u | Lum alum Albufera LEDs 99 W | [6 empty] | 0 | 378.01 | 0
Luminaria modelo ALBUFERA-Led, con fuente luminosa de Led, con corona y protector superior en aluminio inyectado y pintado. Fijación y rótula de aluminio fundido y pintado. Protector de policarbonato. Estanqueidad del recinto óptico IP-66 según EN-60598. Con driver programable y dotado con protecciones contra sobretensiones de 10 kV o superior. Rango de Tª de color de 3.000 ºK y con un rendimiento luminoso mínimo de 100 lum/W. De 64 led hasta 99 W a 500 mA.
PUIL.1.29200 | Material | u | Lum alum Campanar 250 W | [6 empty] | 0 | 508.4 | 0
Luminaria modelo Campanar, con corona y protector superior en aluminio inyectado y pintado. Reflector de aluminio embutido, abrillantado y anodizado. Fijación y rótula de aluminio fundido y pintado. Protector de policarbonato. Estanqueidad del recinto óptico IP-66, según norma EN-60598. Modelo Grande, 636 mm. de diámetro. Con equipo 250 w VSAP AF
PUIL.1.29202 | Material | u | Lum alum Campanar gran RF 250 W | [6 empty] | 0 | 531.51 | 0
Luminaria modelo Campanar, con corona y protector superior en aluminio inyectado y pintado. Reflector de aluminio embutido, abrillantado y anodizado. Fijación y rótula de aluminio fundido y pintado. Protector de policarbonato. Estanqueidad del recinto óptico IP-66, según norma EN-60598. Modelo Grande, 636 mm. de diámetro. Con equipo 250 w VSAP AF RF
PUIL.1.29198 | Material | u | Lum alum Campanar gran 150 W | [6 empty] | 0 | 498.71 | 0
Luminaria modelo Campanar, con corona y protector superior en aluminio inyectado y pintado. Reflector de aluminio embutido, abrillantado y anodizado. Fijación y rótula de aluminio fundido y pintado. Protector de policarbonato. Estanqueidad del recinto óptico IP-66, según norma EN-60598. Modelo Grande, 636 mm. de diámetro. Con equipo para lámpara 150 w. VSAP AF, incluso transporte
PUIL.4.29210 | Material | u | Lum alum Campanar gran LEDs 150 W | [6 empty] | 0 | 494.05 | 0
Luminaria modelo Campanar Grande-LED, con fuente luminosa de Led, con corona y protector superior en aluminio inyectado y pintado. Fijación y rótula de aluminio fundido y pintado. Protector de policarbonato. Estanqueidad del recinto óptico IP-66 según EN-60598. Con driver programable y dotado con protecciones contra sobretensiones de 10 kV o superior. Rango de Tª de color de 3.000 ºK y con un rendimiento luminoso mínimo de 100 lum/W. Hasta 150 W a 500 mA
PUIL.4.29222 | Material | u | Lum alum Campanar gran LEDs 26W | [6 empty] | 0 | 404.38 | 0
Luminaria modelo Campanar Grande-LED, con fuente luminosa de Led, con corona y protector superior en aluminio inyectado y pintado. Fijación y rótula de aluminio fundido y pintado. Protector de policarbonato. Estanqueidad del recinto óptico IP-66 según EN-60598. Con driver programable y dotado con protecciones contra sobretensiones de 10 kV o superior. Rango de Tª de color de 3.000 ºK y con un rendimiento luminoso mínimo de 100 lum/W. De 16 led hasta 26 W a 500 mA.
PUIL.4.29221 | Material | u | Lum alum Campanar gran LEDs 38 W | [6 empty] | 0 | 426.36 | 0
Luminaria modelo Campanar Grande-LED, con fuente luminosa de Led, con corona y protector superior en aluminio inyectado y pintado. Fijación y rótula de aluminio fundido y pintado. Protector de policarbonato. Estanqueidad del recinto óptico IP-66 según EN-60598. Con driver programable y dotado con protecciones contra sobretensiones de 10 kV o superior. Rango de Tª de color de 3.000 ºK y con un rendimiento luminoso mínimo de 100 lum/W. De 24 led hasta 38 W a 500 mA.
PUIL.4.29220 | Material | u | Lum alum Campanar gran LEDs 51 W | [6 empty] | 0 | 443.95 | 0
Luminaria modelo Campanar Grande-LED, con fuente luminosa de Led, con corona y protector superior en aluminio inyectado y pintado. Fijación y rótula de aluminio fundido y pintado. Protector de policarbonato. Estanqueidad del recinto óptico IP-66 según EN-60598. Con driver programable y dotado con protecciones contra sobretensiones de 10 kV o superior. Rango de Tª de color de 3.000 ºK y con un rendimiento luminoso mínimo de 100 lum/W. De 32 led hasta 51 W a 500 mA.
PUIL.1.29199 | Material | u | Lum alum Campanar gran RF 150 W | [6 empty] | 0 | 514.36 | 0
Luminaria modelo Campanar, con corona y protector superior en aluminio inyectado y pintado. Reflector de aluminio embutido, abrillantado y anodizado. Fijación y rótula de aluminio fundido y pintado. Protector de policarbonato. Estanqueidad del recinto óptico IP-66, según norma EN-60598. Modelo Grande, 636 mm. de diámetro. Con equipo para lámpara 150 w. VSAP AF RF
PUIL.1.29201 | Material | u | Lum alum Campanar peq 150 W | [6 empty] | 0 | 355.88 | 0
Luminaria modelo Campanar, con corona y protector superior en aluminio inyectado y pintado. Reflector de aluminio embutido, abrillantado y anodizado. Fijación y rótula de aluminio fundido y pintado. Protector de policarbonato. Estanqueidad del recinto óptico IP-66, según norma EN-60598. Modelo Pequeño, 510 mm. de diámetro. Con equipo 150 w VSAP AF
PUIL.4.29211 | Material | u | Lum alum Campanar peq LEDs 100 W | [6 empty] | 0 | 305.22 | 0
Luminaria modelo Campanar Pequeña-LED, con fuente luminosa de Led, con corona y protector superior en aluminio inyectado y pintado. Fijación y rótula de aluminio fundido y pintado. Protector de policarbonato. Estanqueidad del recinto óptico IP-66 según EN-60598. Con driver programable y dotado con protecciones contra sobretensiones de 10 kV o superior. Rango de Tª de color de 3.000 ºK y con un rendimiento luminoso mínimo de 100 lum/W. Hasta 100 W a 500 mA.
PUIL.1.29203 | Material | u | Lum alum Campanar peq RF 150 W | [6 empty] | 0 | 378.99 | 0
Luminaria modelo Campanar, con corona y protector superior en aluminio inyectado y pintado. Reflector de aluminio embutido, abrillantado y anodizado. Fijación y rótula de aluminio fundido y pintado. Protector de policarbonato. Estanqueidad del recinto óptico IP-66, según norma EN-60598. Modelo Pequeño, 510 mm. de diámetro. Con equipo 150 w VSAP AF RF
PUIL.1.29300 | Material | u | Lum alum Nazaret 250 W | [6 empty] | 0 | 728.5 | 0
Luminaria Modelo Nazaret, con armadura en fundición de aluminio (dos piezas), pintada, con protector de policarbonato termoreformado, techo de aluminio entallado y pintado. Reflector de aluminio abrillantado y anodizado, siendo su diámetro de 700 mm. Con equipo 250 w VSAP AF
PUIL.1.29301 | Material | u | Lum alum Nazaret RF 250 W | [6 empty] | 0 | 748.5 | 0
Luminaria modelo Nazaret, con armadura en fundición de aluminio (dos piezas), pintada, con protector de policarbonato termoreformado, techo de aluminio entallado y pintado. Reflector de aluminio abrillantado y anodizado, siendo su diámetro de 700 mm. Con equipo 250 w VSAP AF RF
PUIL.4.29250 | Material | u | Lum alum Samaruc LEDs 30/45/60 W | [6 empty] | 0 | 103.14 | 0
Luminaria modelo SAMARUC-Led, con fuente luminosa de Led. Fijación y rótula de aluminio. Protector de policarbonato. Con driver interno y dotada con protecciones contra sobretensiones de 10 kV. Rango de Tª de color de 3.000 ºK. De 30-45-60 W.
PUIL.3.21201 | Material | u | Lum alum vial funcional 150W clase II | [6 empty] | 0 | 248 | 0
Luminaria hermética, con grado de protección IP-66, Clase II, constituida por carcasa de fundición de aluminio L 256060, bloque óptico con reflector de aluminio abrillantado y sellado con silicona al cierre de vidrio liso templado, accesible a través del portalámparas, con alojamiento para el equipo auxiliar, sobre placa soportada y reflector especial para lámpara Tubular de V.S.A.P. y dispositivo de sujeción vertical u horizontal. Según especificaciones del Pliego de Condiciones. Incluido transporte. Tipo pequeño con equipo 150 w VSAP AF
PUIL.3.21203 | Material | u | Lum alum vial funcional 150W clase II | [6 empty] | 0 | 276.18 | 0
Luminaria hermética, con grado de protección IP-66, Clase II, constituida por carcasa de fundición de aluminio L 256060, bloque óptico con reflector de aluminio abrillantado y sellado con silicona al cierre de vidrio liso templado, accesible a través del portalámparas, con alojamiento para el equipo auxiliar, sobre placa soportada y reflector especial para lámpara Tubular de V.S.A.P. y dispositivo de sujeción vertical u horizontal. Según especificaciones del Pliego de Condiciones. Incluido transporte. Tipo pequeño con equipo 150 w VSAP AF RF
PUIL.3.21202 | Material | u | Lum alum vial funcional 250W clase II | [6 empty] | 0 | 302.95 | 0
Luminaria hermética, con grado de protección IP-66, Clase II, constituida por carcasa de fundición de aluminio L 256060, bloque óptico con reflector de aluminio abrillantado y sellado con silicona al cierre de vidrio liso templado, accesible a través del portalámparas, con alojamiento para el equipo auxiliar, sobre placa soportada y reflector especial para lámpara Tubular de V.S.A.P. y dispositivo de sujeción vertical u horizontal. Según especificaciones del Pliego de Condiciones. Incluido transporte. Tipo grande con equipo 250 w VSAP AF.
PUIL.3.21204 | Material | u | Lum alum vial funcional 250W clase II | [6 empty] | 0 | 331.14 | 0
Luminaria hermética, con grado de protección IP-66, Clase II, constituida por carcasa de fundición de aluminio L 256060, bloque óptico con reflector de aluminio abrillantado y sellado con silicona al cierre de vidrio liso templado, accesible a través del portalámparas, con alojamiento para el equipo auxiliar, sobre placa soportada y reflector especial para lámpara Tubular de V.S.A.P. y dispositivo de sujeción vertical u horizontal. Según especificaciones del Pliego de Condiciones. Incluido transporte. Tipo grande con equipo 250 w VSAP AF RF.
PUIL.3.21206 | Material | u | Lum alum vial funcional 250W clase II | [6 empty] | 0 | 339.59 | 0
Luminaria hermética, con grado de protección IP-66, Clase II, constituida por carcasa de fundición de aluminio L 256060, bloque óptico con reflector de aluminio abrillantado y sellado con silicona al cierre de vidrio liso templado, accesible a través del portalámparas, con alojamiento para el equipo auxiliar, sobre placa soportada y reflector especial para lámpara Tubular de V.S.A.P. y dispositivo de sujeción vertical u horizontal. Según especificaciones del Pliego de Condiciones. Incluido transporte. Tipo grande con equipo 250 w VSAP AF RF.
PUIL.3.21205 | Material | u | Lum alum vial funcional 400W clase II | [6 empty] | 0 | 311.41 | 0
Luminaria hermética, con grado de protección IP-66, Clase II, constituida por carcasa de fundición de aluminio L 256060, bloque óptico con reflector de aluminio abrillantado y sellado con silicona al cierre de vidrio liso templado, accesible a través del portalámparas, con alojamiento para el equipo auxiliar, sobre placa soportada y reflector especial para lámpara Tubular de V.S.A.P. y dispositivo de sujeción vertical u horizontal. Según especificaciones del Pliego de Condiciones. Incluido transporte. Tipo grande con equipo 400 w VSAP AF
PUIL11.26087 | Material | u | Lum farol marino gran VSAP 250W | [6 empty] | 0 | 458.26 | 0
Luminaria decorativa, tipo Farol Marino, formada por carcasa de aluminio con bloque óptico, con grado de protección IP-66, constituido por reflector de aluminio anodizado y cierre de policarbonato irrompible, sellado al reflector, con alojamiento para el equipo auxiliar. Según especificaciones del Pliego de Condiciones. Incluido transporte. Modelo grande. Con equipo 250 W VSAP AF
PUIL11.26086 | Material | u | Lum farol marino peq VSAP 150W | [6 empty] | 0 | 346.79 | 0
Luminaria decorativa, tipo Farol Marino, formada por carcasa de aluminio con bloque óptico, con grado de protección IP-66, constituido por reflector de aluminio anodizado y cierre de policarbonato irrompible, sellado al reflector, con alojamiento para el equipo auxiliar. Según especificaciones del Pliego de Condiciones. Incluido transporte. Modelo pequeño. Con equipo 150 W VSAP AF
PUIL.3.22071 | Material | u | Luminaria 2pzs al | [6 empty] | 0 | 263.32 | 0
Luminaria formada por dos piezas de aluminio inyectado, articuladas entre sí directamente y cierre a presión. El sistema óptico está compuesto por reflector de aluminio anodizado y cierre de vidrio templado lenticular sellados de forma estanca, con alojamiento para el equipo auxiliar, con grado de protección IP-66. Clase II, según especificaciones del Pliego de Condiciones. Incluido transporte.
PUIL.3.23111 | Material | u | Luminaria acero 1 brazo sencilla Tranvía | [6 empty] | 0 | 912.78 | 0
Luminaria en chapa de acero galvanizada de 4 mm. de espesor, modelo Tranvía, con reflector de aluminio y cierre de policarbonato, acabado de oxirón color negro forja, con capacidad para el equipo auxiliar. IP-55. Según especificaciones del Pliego de Condiciones. Incluido transporte. Sencilla, con 1 brazo.
PUIL.3.23112 | Material | u | Luminaria acero 2 brazo doble Tranvía | [6 empty] | 0 | 1591.36 | 0
Luminaria en chapa de acero galvanizada de 4 mm. de espesor, modelo Tranvía, con reflector de aluminio y cierre de policarbonato, acabado de oxirón color negro forja, con capacidad para el equipo auxiliar. IP-55. Según especificaciones del Pliego de Condiciones. Incluido transporte. Doble, con 2 brazos.
PUIL.3.23113 | Material | u | Luminaria acero pared Tranvía | [6 empty] | 0 | 893.15 | 0
Luminaria en chapa de acero galvanizada de 4 mm. de espesor, modelo Tranvía, con reflector de aluminio y cierre de policarbonato, acabado de oxirón color negro forja, con capacidad para el equipo auxiliar. IP-55. Según especificaciones del Pliego de Condiciones. Incluido transporte. De pared.
PUIL.1.29400 | Material | u | Luminaria Alameda c/bloque op | [6 empty] | 0 | 634.09 | 0
Luminaria Modelo Alameda, decorativa de reparto asimétrico, constituida por base, cuatro brazos y techo superior, todo ello de fundición de aluminio inyectado, con bloque óptico hermético, con IP-66, constituido por reflector y cierre de policarbonato estriado accesible por la parte superior, con capacidad para lámpara de vapor de sodio de alta presión de 150 w. y su equipo auxiliar en AF incorporado, de 700 mm. Con equipo AF
PUIL.1.29401 | Material | u | Luminaria Alameda c/bloque op RF | [6 empty] | 0 | 665.09 | 0
Luminaria Modelo Alameda, decorativa de reparto asimétrico, constituida por base, cuatro brazos y techo superior, todo ello de fundición de aluminio inyectado, con bloque óptico hermético, con IP-66, constituido por reflector y cierre de policarbonato estriado accesible por la parte superior, con capacidad para lámpara de vapor de sodio de alta presión de 150 w. y su equipo auxiliar en AF incorporado, de 700 mm.Con equipo AF RF
PUIL11.28001 | Material | u | Luminaria dec Exposición | [6 empty] | 0 | 1437.5 | 0
Luminaria decorativa Modelo Exposición, formada por soporte de latón y cierre de vidrio, con capacidad para alojamiento de tres lámparas y equipo auxiliares, de dimensiones s/plano y especificaciones del Pliego de Condiciones. Incluido transporte.
PUIL.3.24091 | Material | u | Luminaria fund | [6 empty] | 0 | 111.74 | 0
Luminaria formada por armadura de fundición inyectada de aluminio L 256060, con tapa superior de polipropileno inyectado con carga mineral, reflector de chapa de aluminio purísimo, cierre de vidrio plano termorresistente, con alojamiento para el equipo auxiliar montado sobre bandeja metálica fácilmente desmontable. El conjunto reflector,vidrio de cierre y alojamiento portalámparas forman un compartimento estanco, con grado de protección IP-65. Según especificaciones del Pliego de Condiciones. Incluido transporte.
PUIL.3.23211 | Material | u | Luminaria fund Malvarrosa | [6 empty] | 0 | 549.14 | 0
Luminaria en fundición de aluminio L 256060, modelo Malvarrosa, con reflector de aluminio y cierre de policarbonato, cromada y pintada con pintura de poliéster polimerizada al horno, con capacidad para el equipo auxiliar. Con grado de protección IP-65. Según especificaciones del Pliego de Condiciones. Incluido transporte.
PUIL11.27101 | Material | u | Luminaria Mare Nostrum | [6 empty] | 0 | 345.45 | 0
Luminaria modelo Mare Nostrum, incluso transporte
PBRT.14b | Material | m³ | Machaca ar calizo 40/80 30 Km. | [6 empty] | 0 | 6.08 | 0
Machaca de árido calizo, de granulometría 40/80, lavado, a pie de obra, considerando transporte con camión de 25 t, a una distancia media de 30 km.
PBRT14b | Material | t | Machaca ar calizo 40/80 30km | [6 empty] | 0 | 9.13 | 0
Machaca de árido calizo, de granulometría 40/80, lavado, a pie de obra, considerando transporte con camión de 25 t, a una distancia media de 30 km.
PBRT14a | Material | t | Machaca árido granítico 40/80 30km | [6 empty] | 0 | 9.13 | 0
Machaca de árido granítico, de granulometría 40/80, lavado, a pie de obra, considerando transporte con camión de 25 t, a una distancia media de 30 km.
N_U11004100 | Material | m³ | Machaca clasificada cualquier huso | [6 empty] | 0 | 7.15 | 0
PIFC.mP17GE210 | Material | u | Maguito ac.galv der-iza 1 1/4" | [6 empty] | 0 | 2.09 | 0
Maguito ac.galv der-iza 1 1/4"
PIFC.mP17GE205 | Material | u | Maguito ac.galv der-izq 1" | [6 empty] | 0 | 1.21 | 0
Maguito ac.galv der-izq 1"
PUJR489001MA | Material | u | Mahonia | [6 empty] | 0 | 8.86 | 0
Mahonia
PIGT.mP19WW020 | Material | m | Malla avisadora | [6 empty] | 0 | 0.69 | 0
Malla avisadora
PRCW.2aa | Material | m² | Malla fi-v mortero 10x10/135 | [6 empty] | 0 | 9.4 | 0
Malla de fibra de vidrio para aplicación en enfoscados, con una resistencia a tracción por quiebra de 160 daN/5cm en urdimbre y 220 daN/5cm en trama, con luz de malla 10x10mm y gramaje 135gr/m².
PULV44a | Material | m | Malla simple torsión 50x15 mm h=2m | [6 empty] | 0 | 1.5 | 0
Malla simple torsión de alambre galvanizado de 50x15mm y una altura de 2m.
PNIA.11a01 | Material | m² | Malla tejido sintético protección polvo verde o negra | [6 empty] | 0 | 1.71 | 0
Malla tejido sintético protección polvo verde o negra
PUVC10a | Material | m² | Mallas metálicas | [6 empty] | 0 | 5 | 0
Mallas metálicas para impresión de pavimentos bituminosos.
PEAM.3bcb | Material | m² | Mallazo ME 500 SD 20x20 ø 6-6 | [6 empty] | 0 | 1.77 | 0
Mallazo electrosoldado ME 20x20cm, de diámetros 6-6mm y acero B 500 SD.
PEAM.3aaa | Material | m² | Mallazo ME 500 T 15x15 ø 5-5 | [6 empty] | 0 | 1.7 | 0
Mallazo electrosoldado ME 15x15cm, de diámetros 5-5mm y acero B 500 T.
PEAM.3aab | Material | m² | Mallazo ME 500 T 15x15 ø 6-6 | [6 empty] | 0 | 2.23 | 0
Mallazo electrosoldado ME 15x15cm, de diámetros 6-6mm y acero B 500 T.
PEAM.3aad | Material | m² | Mallazo ME 500 T 15x15 ø 8-8 | [6 empty] | 0 | 3.73 | 0
Mallazo electrosoldado ME 15x15cm, de diámetros 8-8mm y acero B 500 T.
PEAM.3aba | Material | m² | Mallazo ME 500 T 15x30 ø 5-5 | [6 empty] | 0 | 1.25 | 0
Mallazo electrosoldado ME 15x30cm, de diámetros 5-5mm y acero B 500 T.
PEAM.3aca | Material | m² | Mallazo ME 500 T 20x20 ø 5-5 | [6 empty] | 0 | 1.33 | 0
Mallazo electrosoldado ME 20x20cm, de diámetros 5-5mm y acero B 500 T.
PEAM.3acd | Material | m² | Mallazo ME 500 T 20x20 ø 8-8 | [6 empty] | 0 | 2.78 | 0
Mallazo electrosoldado ME 20x20cm, de diámetros 8-8mm y acero B 500 T.
PEAM3001MA | Material | m² | Mallazo ME descrito | [6 empty] | 0 | 1.33 | 0
Mallazo ME descrito
PUJE1006001MA | Material | u | Malus pumilla 16/18 | [6 empty] | 0 | 73.64 | 0
Malus pumilla 16/18
MPIX.6a | Material | u | Mandil cuero p/soldadura | [6 empty] | 0 | 10.38 | 0
Mandil de cuero para trabajos de soldadura, según UNE-EN 470, UNE-EN 340, UNE-EN 532 y UNE-EN 348, incluso requisitos establecidos por el R.D. 1407/1992, certificado CE expedido por un organismo notificado, declaración de Conformidad y Folleto informativo.
PUSS71x9 | Material | u | Mando distancia invidentes | [6 empty] | 0 | 35.99 | 0
Mando a distancia actuador semáforo acústico invidentes, incluida batería.
PIEV.43210 | Material | u | Mando motorizado (1P-1P+N-2P) | [6 empty] | 0 | 82.05 | 0
Mando motorizado para la maniobra de apertura, cierre o rearme a distancia de interruptor magnetotérmico o diferencial, con la posibilidad de mando local a través de maneta. Incluido transporte. Unipolar o bipolar (1P – 1P+N – 2P)
PIEV.43211 | Material | u | Mando motorizado (3P-4P) | [6 empty] | 0 | 96.7 | 0
Mando motorizado para la maniobra de apertura, cierre o rearme a distancia de interruptor magnetotérmico o diferencial, con la posibilidad de mando local a través de maneta. Incluido transporte. Unipolar o bipolar Tripolar o tetrapolar (3P – 4P)
PIAD.8eab1 | Material | m | Mang 12 fib monomodo cub ext | [6 empty] | 0 | 2.55 | 0
Manguera de fibra óptica para exterior de cubierta libre de halógenos y cubierta metálica, antirroedores y antihumedad, de 12 fibras y tipo monomodo, según las normas ISO/IEC 11801 y EIA/TIA 568 B.
PIAD.8ecb1 | Material | m | Mang 12 fib multimodo 50/125 o 62.5/125 cub ext | [6 empty] | 0 | 4.17 | 0
Manguera de fibra óptica para exterior de cubierta libre de halógenos y cubierta metálica, antirroedores y antihumedad, de 12 fibras tipo multimodo 50/125 o 62,5/125, según las normas ISO/IEC 11801 y EIA/TIA 568 B.
PIAD.8aab1 | Material | m | Mang 2 fib monomodo cub ext | [6 empty] | 0 | 1.39 | 0
Manguera de fibra óptica para exterior de cubierta libre de halógenos y cubierta metálica, antirroedores y antihumedad, de 2 fibras y tipo monomodo, según las normas ISO/IEC 11801 y EIA/TIA 568 B.
PIAD.8fab1 | Material | m | Mang 24 fib monomodo cub ext | [6 empty] | 0 | 4.06 | 0
Manguera de fibra óptica para exterior de cubierta libre de halógenos y cubierta metálica, antirroedores y antihumedad, de 24 fibras y tipo monomodo, según las normas ISO/IEC 11801 y EIA/TIA 568 B.
PIAD.8fcb1 | Material | m | Mang 24 fib multimodo 50/125 o 62.5/125 cub ext | [6 empty] | 0 | 7.94 | 0
Manguera de fibra óptica para exterior de cubierta libre de halógenos y cubierta metálica, antirroedores y antihumedad, de 24 fibras tipo multimodo 50/125 o 62,5/125, según las normas ISO/IEC 11801 y EIA/TIA 568 B.
PIAD.8bab1 | Material | m | Mang 4 fib monomodo cub ext | [6 empty] | 0 | 1.79 | 0
Manguera de fibra óptica para exterior de cubierta libre de halógenos y cubierta metálica, antirroedores y antihumedad, de 4 fibras y tipo monomodo, según las normas ISO/IEC 11801 y EIA/TIA 568 B.
PIAD.8acb1 | Material | m | Mang 4 fib multimodo 50/125 o 62.5/125 cub ext | [6 empty] | 0 | 2.23 | 0
Manguera de fibra óptica para exterior de cubierta libre de halógenos y cubierta metálica, antirroedores y antihumedad, de 4 fibras y tipo multimodo 50/125 o 62,5/125, según las normas ISO/IEC 11801 y EIA/TIA 568 B.
PIAD.8cab1 | Material | m | Mang 6 fib monomodo cub ext | [6 empty] | 0 | 2.05 | 0
Manguera de fibra óptica para exterior de cubierta libre de halógenos y cubierta metálica, antirroedores y antihumedad, de 6 fibras y tipo monomodo, según las normas ISO/IEC 11801 y EIA/TIA 568 B.
PIAD.8ccb1 | Material | m | Mang 6 fib multimodo 50/125 o 62.5/125 cub ext | [6 empty] | 0 | 2.71 | 0
Manguera de fibra óptica para exterior de cubierta libre de halógenos y cubierta metálica, antirroedores y antihumedad, de 6 fibras tipo multimodo 50/125 o 62,5/125, según las normas ISO/IEC 11801 y EIA/TIA 568 B.
PIFW14ab | Material | u | Mangt a galv ø15mm | [6 empty] | 0 | 1.73 | 0
Manguito de acero galvanizado, de 15(1/2'')mm de diámetro, con uniones roscadas.
PIFW14bb | Material | u | Mangt a galv ø20mm | [6 empty] | 0 | 2.33 | 0
Manguito de acero galvanizado, de 20(3/4'')mm de diámetro, con uniones roscadas.
PIFW14cb | Material | u | Mangt a galv ø25mm | [6 empty] | 0 | 3.11 | 0
Manguito de acero galvanizado, de 25(1'')mm de diámetro, con uniones roscadas.
PIFW14db | Material | u | Mangt a galv ø32mm | [6 empty] | 0 | 5.9 | 0
Manguito de acero galvanizado, de 32(1 1/4'')mm de diámetro, con uniones roscadas.
PIFW14eb | Material | u | Mangt a galv ø40mm | [6 empty] | 0 | 6.71 | 0
Manguito de acero galvanizado, de 40(1 1/2'')mm de diámetro, con uniones roscadas.
PIFW14fb | Material | u | Mangt a galv ø50mm | [6 empty] | 0 | 12.17 | 0
Manguito de acero galvanizado, de 50(2'')mm de diámetro, con uniones roscadas.
PIFW14gb | Material | u | Mangt a galv ø65mm | [6 empty] | 0 | 27.37 | 0
Manguito de acero galvanizado, de 65(2 1/2'')mm de diámetro, con uniones roscadas.
PIFW14hb | Material | u | Mangt a galv ø80mm | [6 empty] | 0 | 35.79 | 0
Manguito de acero galvanizado, de 80(3'')mm de diámetro, con uniones roscadas.
PIFC.mP17GE125 | Material | u | Manguito ac.galv 1/8"-1/4". DN3-6 mm | [6 empty] | 0 | 1.05 | 0
Manguito ac.galv 1/8"-1/4". DN3-6 mm
PIFC.mP17GE185 | Material | u | Manguito ac.galv der-iza 1/8"-1/4" | [6 empty] | 0 | 1.22 | 0
Manguito ac.galv der-iza 1/8"-1/4"
PIFC.mP17GE215 | Material | u | Manguito ac.galv der-izq 1 1/2" | [6 empty] | 0 | 2.75 | 0
Manguito ac.galv der-izq 1 1/2"
PIFC.mP17GE195 | Material | u | Manguito ac.galv der-izq 1/2" | [6 empty] | 0 | 1.21 | 0
Manguito ac.galv der-izq 1/2"
PIFC.mP17GE225 | Material | u | Manguito ac.galv der-izq 2 1/2" | [6 empty] | 0 | 15.35 | 0
Manguito ac.galv der-izq 2 1/2"
PIFC.mP17GE220 | Material | u | Manguito ac.galv der-izq 2" | [6 empty] | 0 | 4.73 | 0
Manguito ac.galv der-izq 2"
PIFC.mP17GE235 | Material | u | Manguito ac.galv der-izq 3 1/2" | [6 empty] | 0 | 31.07 | 0
Manguito ac.galv der-izq 3 1/2"
PIFC.mP17GE230 | Material | u | Manguito ac.galv der-izq 3" | [6 empty] | 0 | 20.01 | 0
Manguito ac.galv der-izq 3"
PIFC.mP17GE200 | Material | u | Manguito ac.galv der-izq 3/4" | [6 empty] | 0 | 0.96 | 0
Manguito ac.galv der-izq 3/4"
PIFC.mP17GE240 | Material | u | Manguito ac.galv der-izq 4" | [6 empty] | 0 | 42.92 | 0
Manguito ac.galv der-izq 4"
PIFC.mP17GE175 | Material | u | Manguito ac.galv. 3 1/2". DN93 mm | [6 empty] | 0 | 30.67 | 0
Manguito ac.galv. 3 1/2". DN93 mm
PIFC.mP17GE180 | Material | u | Manguito ac.galv. 4". DN100 mm | [6 empty] | 0 | 42.12 | 0
Manguito ac.galv. 4". DN100 mm
PIFC.mP17GE190 | Material | u | Manguito ac.galv. der-izq 3/8" | [6 empty] | 0 | 0.8 | 0
Manguito ac.galv. der-izq 3/8"
PIFC.mP17GE130 | Material | u | Manguito ac.galv.3/8" DN10 mm | [6 empty] | 0 | 1.12 | 0
Manguito ac.galv.3/8" DN10 mm
MPIM.mP17FE420 | Material | u | Manguito de dos sectores DN 20, i/ taladro t.fund. ductil 1" | [6 empty] | 0 | 116.3 | 0
Manguito de dos sectores DN 20, i/ taladro t.fund. ductil 1"
P11022MA | Material | u | Manguito reducción 90-63 PVC | [6 empty] | 0 | 3.78 | 0
Manguito reducción 90-63 PVC
P11023MA | Material | u | Manguito reducción 110-75 PVC | [6 empty] | 0 | 4.79 | 0
Manguito reducción 110-75 PVC
P11024MA | Material | u | Manguito reducción 125-90 PVC | [6 empty] | 0 | 6.05 | 0
Manguito reducción 125-90 PVC
P11025MA | Material | u | Manguito reducción 63-40 PVC | [6 empty] | 0 | 5.31 | 0
Manguito reducción 63-40 PVC
P11021MA | Material | u | Manguito reducción 75-50 PVC | [6 empty] | 0 | 3.17 | 0
Manguito reducción 75-50 PVC
PIFR77001MA | Material | u | Manómetro glicerina 0-10bar | [6 empty] | 0 | 11.96 | 0
Manómetro glicerina 0-10bar
P11055MA | Material | u | Manómetro graduación 0-16kg/cm | [6 empty] | 0 | 18.9 | 0
Manómetro graduación 0-16kg/cm
SSEB.mP31SV280 | Material | u | Manta ignifuga para extinción de incendios | [6 empty] | 0 | 12 | 0
Manta ignifuga para extinción de incendios
PUJB.2a | Material | m³ | Mantillo | [6 empty] | 0 | 28 | 0
Mantillo.
PISA.70804 | Material | u | Marco de función y tapa de poliamida, 421x421 mm. EN-124 clase B-125. | [6 empty] | 0 | 90 | 0
Marco de función y tapa de poliamida, 421x421 mm. EN-124 clase B-125.
P12003MA | Material | u | Marco y reja abatible 54x26cm | [6 empty] | 0 | 27 | 0
Marco y reja abatible 54x26cm
P11031MA | Material | u | Marco y tapa aluminio de 20x20 | [6 empty] | 0 | 7.21 | 0
Marco y tapa aluminio de 20x20
MAT107MA | Material | u | Marco y tapa Composite 40x40 cm | [6 empty] | 0 | 134.98 | 0
Marco y tapa Composite 40x40 cm
PISA.70603 | Material | u | Marco y tapa de composite, 421x421 mm. EN-124 clase B-125. | [6 empty] | 0 | 29.28 | 0
Marco y tapa de composite, de 421x421x30mm exterior, con tornillos antirrobo, resistencia a la corrosión, antiruido al paso de coches, no conductor, de acuerdo la EN-124 clase B-125.
MAT103MA | Material | u | Marco y tapa fundición con cierre 20x20cm | [6 empty] | 0 | 26.16 | 0
Marco y tapa fundición con cierre 20x20cm
MAT098MA | Material | u | Marco y tapa galvanizada de 110x70 cm | [6 empty] | 0 | 240.78 | 0
Marco y tapa galvanizada de 110x70 cm
PUCA31a1 | Material | u | Marco y tapa imbornal modelo "Valencia" | [6 empty] | 0 | 120.05 | 0
Marco y tapa imbornal modelo "Valencia" en fundición dúctil, revestido con pintura asfáltica negra y superficie antideslizante.
P12005MA | Material | u | Marco y tapa mod-ostra I o II | [6 empty] | 0 | 134 | 0
Marco y tapa para pozo de registro modelo Ostra I Ó II.
P14001MA | Material | u | Marco y tapa poliéster 40x40 | [6 empty] | 0 | 33.06 | 0
Marco y tapa poliéster 40x40
PISA23ba | Material | u | Marco+tapa H pref B-125 arq 40x40cm | [6 empty] | 0 | 19.2 | 0
Marco y tapa de hormigón prefabricado con una carga de control de 125Kn para arqueta 40x40cm de dimensiones interiores.
MPIV.2a | Material | u | Máscara buconasal | [6 empty] | 0 | 21.2 | 0
Máscara buconasal autofiltrante con dos filtros de carbón activo, adecuada para vapores orgánicos e inorgánicos, incluso requisitos establecidos por el R.D. 1407/1992, certificado CE expedido por un organismo notificado, adopción por parte del fabricante de un sistema de garantía de calidad CE, declaración de conformidad y folleto informativo.
MPIV.1d | Material | u | Mascarilla 1 valv p/pintura | [6 empty] | 0 | 15.23 | 0
Mascarilla respiratorio de 1 válvula para pintura, con filtros recambiables, incluso requisitos establecidos por el R.D. 1407/1992, certificado CE expedido por un organismo notificado, adopción por parte del fabricante de un sistema de garantía de calidad CE, declaración de conformidad y folleto informativo.
MPIV.1a | Material | u | Mascarilla papel | [6 empty] | 0 | 1.2 | 0
Mascarilla de papel autofiltrante con una protección ligera frente a las partículas, según norma UNE-EN 405 y UNE-EN 149, incluso requisitos establecidos por el R.D. 1407/1992, certificado CE expedido por un organismo notificado, adopción por parte del fabricante de un sistema de garantía de calidad CE, declaración de conformidad y folleto informativo.
MPIV.1b | Material | u | Mascarilla papel c/válvula | [6 empty] | 0 | 2 | 0
Mascarilla de papel autofiltrante con válvula para polvo, nieblas y humos, según norma UNE-EN 405 y UNE-EN 149, incluso requisitos establecidos por el R.D. 1407/1992, certificado CE expedido por un organismo notificado, adopción por parte del fabricante de un sistema de garantía de calidad CE, declaración de conformidad y folleto informativo.
PRCP13fb | Material | l | Masilla al agua bl | [6 empty] | 0 | 6.71 | 0
Masilla selladora al agua de color blanco.
PUJB.2b | Material | kg | Materia orgánica | [6 empty] | 0 | 0.05 | 0
Materia orgánica.
vUMT01 | Material | u | Material limpieza y siglado (palanganas, cepillos, etiquetas, laca, rotuladores indelebles) | [6 empty] | 0 | 80 | 0
Material limpieza y siglado (palanganas, cepillos, etiquetas, laca, rotuladores indelebles).
PIEW11.v01 | Material | u | Material auxiliar eléctrico | [6 empty] | 0 | 0.74 | 0
Material auxiliar eléctrico
PBRT10a | Material | m³ | Material de préstamos | [6 empty] | 0 | 5.16 | 0
Material de préstamos.
SSFF.2a | Material | u | Material individual didáctico | [6 empty] | 0 | 14.18 | 0
Material individual didáctico para la formación de seguridad y salud.
PUJW1001MA | Material | u | Material protección troncos arbolado | [6 empty] | 0 | 20 | 0
Material protección troncos arbolado
PICA8001MA | Material | u | Materiales de reposición | [6 empty] | 0 | 120 | 0
Materiales de reposición
MAT283 | Material | u | Materiales instalación mecánica aspersión | [6 empty] | 0 | 110.68 | 0
Materiales instalación mecánica aspersión
PUSS168 | Material | u | Medida reflectométrica y prueba de potencia por fibra. | [6 empty] | 0 | 21.03 | 0
Medida reflectométrica y prueba de potencia por fibra.
PUJE10bb | Material | u | Meliaazedarach per15-16cm | [6 empty] | 0 | 43 | 0
Melia azedarach en contenedor de 50x45x35cm de entre 15 a 16cm de perímetro de tronco a 1m del suelo y entre 300 y 350m de altura.
USUA.2x30 | Material | u | Ménsula suplementaria para cámaras CCTV. | [6 empty] | 0 | 650.46 | 0
Ménsula suplementaria para cámaras CCTV.
PUSM3174001ME | Material | u | Mesa de picnic | [6 empty] | 0 | 280 | 0
Mesa de picnic
MMBE.4a | Material | u | Mesa metálica p/10 personas | [6 empty] | 0 | 101.97 | 0
Mesa metálica con laminado plástico, con capacidad para 10 personas, obra.
PUJD142n001ME | Material | u | Mespilus germanica 12/14 | [6 empty] | 0 | 48 | 0
Mespilus germanica 12/14
PUVC.8a | Material | t | Mezcla bit AC 11 surf 50/70 D | [6 empty] | 0 | 45.13 | 0
Mezcla bituminosa en caliente tipo AC 11 surf 50/70 D con árido porfídico para capas de rodadura, sin incluir el transporte transporte.
MOOA.8a | Mano de obra | h | Oficial 1ª construcción | [6 empty] | 0.015 | 18.61 | 0.28
Oficial 1° construcción.
PBRA15a | Material | t | Arena | [6 empty] | 0.201 | 8 | 1.61
Arena
PBRG24a | Material | t | Grava porfídica | [6 empty] | 0.758 | 10.5 | 7.96
Grava porfídica sin incluir transporte.
PBRW.1c | Material | t | Filler aportación, 20km | [6 empty] | 0.065 | 64 | 4.16
Filler calizo de aportación, transportado a una distancia de 20km.
PUVB.1c | Material | t | Betún asfáltico B50/70 | [6 empty] | 0.057 | 341.13 | 19.44
Betún asfáltico de penetración B50/70, con un valor de 50/70*E-1 (mm) en el ensayo de penetración.
PUVC.9a | Material | t | Fibras de celulosa | [6 empty] | 0.003 | 1300 | 3.9
Fibras de celulosa para mezclas bituminosas.
MMMW.7a | Maquinaria | h | Planta asf móvil 60-80tm/h | [6 empty] | 0.015 | 429.2 | 6.44
Planta asfáltica móvil de 215 CV y 60-80 Tm/h.
MMMR.1bb | Maquinaria | h | Pala crgra de neum 102cv 1,7m3 | [6 empty] | 0.015 | 44.61 | 0.67
Pala cargadora de neumáticos de potencia 102 caballos de vapor con una capacidad de carga en pala de 1,7m3.
%0150 | Otros | % | Costes Directos Complementarios | [6 empty] | 0.445 | 1.5 | 0.67
Costes Directos Complementarios
[9 empty] | Total PUVC.8a | 0 | 45.13 | 0
PUVC.7a | Material | t | Mezcla bit en caliente fina 11 | [6 empty] | 0 | 41.13 | 0
Mezcla bituminosa en caliente tipo fina de tamaño máximo de árido 11 con árido calizo para capas de rodadura, sin incluir el transporte.
MOOA.8a | Mano de obra | h | Oficial 1ª construcción | [6 empty] | 0.015 | 18.61 | 0.28
Oficial 1° construcción.
PBRA15a | Material | t | Arena | [6 empty] | 0.59 | 8 | 4.72
Arena
PBRG23a | Material | t | Grava caliza | [6 empty] | 0.379 | 5.5 | 2.08
Grava caliza sin incluir transporte.
PBRW.1c | Material | t | Filler aportación, 20km | [6 empty] | 0.065 | 64 | 4.16
Filler calizo de aportación, transportado a una distancia de 20km.
PUVB.1c | Material | t | Betún asfáltico B50/70 | [6 empty] | 0.065 | 341.13 | 22.17
Betún asfáltico de penetración B50/70, con un valor de 50/70*E-1 (mm) en el ensayo de penetración.
MMMW.7a | Maquinaria | h | Planta asf móvil 60-80tm/h | [6 empty] | 0.015 | 429.2 | 6.44
Planta asfáltica móvil de 215 CV y 60-80 Tm/h.
MMMR.1bb | Maquinaria | h | Pala crgra de neum 102cv 1,7m3 | [6 empty] | 0.015 | 44.61 | 0.67
Pala cargadora de neumáticos de potencia 102 caballos de vapor con una capacidad de carga en pala de 1,7m3.
%0150 | Otros | % | Costes Directos Complementarios | [6 empty] | 0.405 | 1.5 | 0.61
Costes Directos Complementarios
[9 empty] | Total PUVC.7a | 0 | 41.13 | 0
PUVC12aaa | Material | t | Mezcla bit en frio AF8 C60B3 cal | [6 empty] | 0 | 41.16 | 0
Mezcla bituminosa en frío AF8 con emulsión C60B3, con árido calizo, sin incluir el transporte.
MOOA.8a | Mano de obra | h | Oficial 1ª construcción | [6 empty] | 0.015 | 18.61 | 0.28
Oficial 1° construcción.
PUVB.3a | Material | l | Emulsión catiónica C60B3 | [6 empty] | 68.6 | 0.34 | 23.32
Emulsión catiónica C60B3, con un 60% de betún puro, menos o igual de 2% de fluidificante y un índice de rotura <50-100
PBRG23a | Material | t | Grava caliza | [6 empty] | 0.784 | 5.5 | 4.31
Grava caliza sin incluir transporte.
PBRA15a | Material | t | Arena | [6 empty] | 0.196 | 8 | 1.57
Arena
PBRW.1c | Material | t | Filler aportación, 20km | [6 empty] | 0.065 | 64 | 4.16
Filler calizo de aportación, transportado a una distancia de 20km.
MMMR.1bb | Maquinaria | h | Pala crgra de neum 102cv 1,7m3 | [6 empty] | 0.015 | 44.61 | 0.67
Pala cargadora de neumáticos de potencia 102 caballos de vapor con una capacidad de carga en pala de 1,7m3.
MMMW.7a | Maquinaria | h | Planta asf móvil 60-80tm/h | [6 empty] | 0.015 | 429.2 | 6.44
Planta asfáltica móvil de 215 CV y 60-80 Tm/h.
%0100 | Otros | % | Costes Directos Complementarios | [6 empty] | 0.408 | 1 | 0.41
Costes Directos Complementarios
[9 empty] | Total PUVC12aaa | 0 | 41.16 | 0
PUVC.9b1 | Material | t | Mezcla Bit frio densa tipo DF 12 | [6 empty] | 0 | 40.97 | 0
Mezcla bituminosa en frio, densa tipo DF 12.
MAT170ME | Material | t | Mezcla bituminosa en caliente en capa de rodadura con cuarcitas | [6 empty] | 0 | 44.11 | 0
Mezcla bituminosa en caliente en capa de rodadura con cuarcitas
PBAI12a | Material | kg | Mezcla colorante-cemento | [6 empty] | 0 | 0.6 | 0
Mezcla colorante-cemento para revestimientos.
PUJU1blo001ME | Material | h | Mezcla especial de semillas flor silvestre | [6 empty] | 0 | 3 | 0
Mezcla especial de semillas flor silvestre
PUSS158 | Material | u | Módem fibra óptica telemenado en CGT. | [6 empty] | 0 | 622.21 | 0
Módem fibra óptica telemenado en CGT.
PISA.mP27TW070 | Material | u | Módulo 20 cm buzón CR prefab. | [6 empty] | 0 | 80 | 0
Módulo 20 cm buzón CR prefab.
PISA.mP27TW080 | Material | u | Módulo buzón 80 cm CR pref. | [6 empty] | 0 | 153 | 0
Módulo buzón 80 cm CR pref.
PUSS178 | Material | u | Módulo comunicaciones IP. | [6 empty] | 0 | 181.47 | 0
Módulo comunicaciones IP.
PUIS13.13702 | Material | u | Modulo corona móvil M-01 30m | [6 empty] | 0 | 15804.91 | 0
Modulo corona móvil para proyectores y cajas auxiliares, constituida por corona de perfil de aluminio extruido de sección transversal, cerrado sin soldadura, bulones y tornillos de acero inoxidable. conjunto cables de trancción de coeficiente de seguridad 10, sistema de guia, subida y bajada con rodillos a 120 grados, dotada de sistema de seguridad de freno automático, paracaidas, cabezal superior fijo, con posicionadores y contactos eléctricos macho, alimentación eléctrica fija (no enrollable), cableado, corona cuadro y conjunto motor eléctrico con sistema de reducción irreversible y mando a distancia. De acuerdo con Pliego de Condiciones y/o planos adjuntos. incluido transporte. M-01 (6/400 o 4/1000) 30 m.
PUIS13.13704 | Material | u | Modulo corona móvil M-1 25m | [6 empty] | 0 | 16653.77 | 0
Modulo corona móvil para proyectores y cajas auxiliares, constituida por corona de perfil de aluminio extruido de sección transversal, cerrado sin soldadura, bulones y tornillos de acero inoxidable. conjunto cables de trancción de coeficiente de seguridad 10, sistema de guia, subida y bajada con rodillos a 120 grados, dotada de sistema de seguridad de freno automático, paracaidas, cabezal superior fijo, con posicionadores y contactos eléctricos macho, alimentación eléctrica fija (no enrollable), cableado, corona cuadro y conjunto motor eléctrico con sistema de reducción irreversible y mando a distancia. De acuerdo con Pliego de Condiciones y/o planos adjuntos. incluido transporte. M-1 (12/400 o 8/1000) 25 m.
PUIS13.13705 | Material | u | Modulo corona móvil M-1 30m | [6 empty] | 0 | 16772.84 | 0
Modulo corona móvil para proyectores y cajas auxiliares, constituida por corona de perfil de aluminio extruido de sección transversal, cerrado sin soldadura, bulones y tornillos de acero inoxidable. conjunto cables de tracción de coeficiente de seguridad 10, sistema de guía, subida y bajada con rodillos a 120 grados, dotada de sistema de seguridad de freno automático, paracaídas, cabezal superior fijo, con posicionadores y contactos eléctricos macho, alimentación eléctrica fija (no enrollable), cableado, corona cuadro y conjunto motor eléctrico con sistema de reducción irreversible y mando a distancia. Incluido transporte. M-01 (6/400 o 4/1000) 30 m.
PUIS13.13708 | Material | u | Modulo corona móvil M-2 25m | [6 empty] | 0 | 26203.01 | 0
Modulo corona móvil para proyectores y cajas auxiliares, constituida por corona de perfil de aluminio extruido de sección transversal, cerrado sin soldadura, bulones y tornillos de acero inoxidable. conjunto cables de tracción de coeficiente de seguridad 10, sistema de guía, subida y bajada con rodillos a 120 grados, dotada de sistema de seguridad de freno automático, paracaídas, cabezal superior fijo, con posicionadores y contactos eléctricos macho, alimentación eléctrica fija (no enrollable), cableado, corona cuadro y conjunto motor eléctrico con sistema de reducción irreversible y mando a distancia. Incluido transporte. M-2 (18/400 o 12/1000) 25 m.
PUIS13.13709 | Material | u | Modulo corona móvil M-2 30m | [6 empty] | 0 | 26458.86 | 0
Modulo corona móvil para proyectores y cajas auxiliares, constituida por corona de perfil de aluminio extruido de sección transversal, cerrado sin soldadura, bulones y tornillos de acero inoxidable. conjunto cables de tracción de coeficiente de seguridad 10, sistema de guía, subida y bajada con rodillos a 120 grados, dotada de sistema de seguridad de freno automático, paracaídas, cabezal superior fijo, con posicionadores y contactos eléctricos macho, alimentación eléctrica fija (no enrollable), cableado, corona cuadro y conjunto motor eléctrico con sistema de reducción irreversible y mando a distancia. Incluido transporte. M-2 (18/400 o 12/1000) 30 m.
PUIS13.13710 | Material | u | Modulo corona móvil M-2 35m | [6 empty] | 0 | 26671.8 | 0
Modulo corona móvil para proyectores y cajas auxiliares, constituida por corona de perfil de aluminio extruido de sección transversal, cerrado sin soldadura, bulones y tornillos de acero inoxidable. conjunto cables de tracción de coeficiente de seguridad 10, sistema de guía, subida y bajada con rodillos a 120 grados, dotada de sistema de seguridad de freno automático, paracaídas, cabezal superior fijo, con posicionadores y contactos eléctricos macho, alimentación eléctrica fija (no enrollable), cableado, corona cuadro y conjunto motor eléctrico con sistema de reducción irreversible y mando a distancia. Incluido transporte. M-2 (18/400 o 12/1000) 35 m.
PUIS13.13711 | Material | u | Modulo corona móvil M-2 40m | [6 empty] | 0 | 26841.8 | 0
Modulo corona móvil para proyectores y cajas auxiliares, constituida por corona de perfil de aluminio extruido de sección transversal, cerrado sin soldadura, bulones y tornillos de acero inoxidable. conjunto cables de tracción de coeficiente de seguridad 10, sistema de guía, subida y bajada con rodillos a 120 grados, dotada de sistema de seguridad de freno automático, paracaídas, cabezal superior fijo, con posicionadores y contactos eléctricos macho, alimentación eléctrica fija (no enrollable), cableado, corona cuadro y conjunto motor eléctrico con sistema de reducción irreversible y mando a distancia. Incluido transporte. M-2 (18/400 o 12/1000) 40 m.
PUIS13.13712 | Material | u | Modulo corona móvil M-3 25m | [6 empty] | 0 | 29648.81 | 0
Modulo corona móvil para proyectores y cajas auxiliares, constituida por corona de perfil de aluminio extruido de sección transversal, cerrado sin soldadura, bulones y tornillos de acero inoxidable. conjunto cables de tracción de coeficiente de seguridad 10, sistema de guía, subida y bajada con rodillos a 120 grados, dotada de sistema de seguridad de freno automático, paracaídas, cabezal superior fijo, con posicionadores y contactos eléctricos macho, alimentación eléctrica fija (no enrollable), cableado, corona cuadro y conjunto motor eléctrico con sistema de reducción irreversible y mando a distancia. Incluido transporte. M-3 (36/400 o 21/1000) 25 m.
PUIS13.13713 | Material | u | Modulo corona móvil M-3 30m | [6 empty] | 0 | 29991.11 | 0
Modulo corona móvil para proyectores y cajas auxiliares, constituida por corona de perfil de aluminio extruido de sección transversal, cerrado sin soldadura, bulones y tornillos de acero inoxidable. conjunto cables de tracción de coeficiente de seguridad 10, sistema de guía, subida y bajada con rodillos a 120 grados, dotada de sistema de seguridad de freno automático, paracaídas, cabezal superior fijo, con posicionadores y contactos eléctricos macho, alimentación eléctrica fija (no enrollable), cableado, corona cuadro y conjunto motor eléctrico con sistema de reducción irreversible y mando a distancia. Incluido transporte. M-3 (36/400 o 21/1000) 30 m.
PUIS13.13714 | Material | u | Modulo corona móvil M-3 35m | [6 empty] | 0 | 30253.84 | 0
Modulo corona móvil para proyectores y cajas auxiliares, constituida por corona de perfil de aluminio extruido de sección transversal, cerrado sin soldadura, bulones y tornillos de acero inoxidable. conjunto cables de tracción de coeficiente de seguridad 10, sistema de guía, subida y bajada con rodillos a 120 grados, dotada de sistema de seguridad de freno automático, paracaídas, cabezal superior fijo, con posicionadores y contactos eléctricos macho, alimentación eléctrica fija (no enrollable), cableado, corona cuadro y conjunto motor eléctrico con sistema de reducción irreversible y mando a distancia. Incluido transporte. M-3 (36/400 o 21/1000) 30 m.
PUIS13.13715 | Material | u | Modulo corona móvil M-3 40m | [6 empty] | 0 | 30517.15 | 0
Modulo corona móvil para proyectores y cajas auxiliares, constituida por corona de perfil de aluminio extruido de sección transversal, cerrado sin soldadura, bulones y tornillos de acero inoxidable. conjunto cables de tracción de coeficiente de seguridad 10, sistema de guía, subida y bajada con rodillos a 120 grados, dotada de sistema de seguridad de freno automático, paracaídas, cabezal superior fijo, con posicionadores y contactos eléctricos macho, alimentación eléctrica fija (no enrollable), cableado, corona cuadro y conjunto motor eléctrico con sistema de reducción irreversible y mando a distancia. Incluido transporte. M-3 (36/400 o 21/1000) 40 m.
PUSS71x52 | Material | u | Módulo de fibra óptica de 0,25 x 1,35 m. Panel Itinerarios Alternativos (PIA). | [6 empty] | 0 | 5238.1 | 0
Módulo de fibra óptica de 0,25 x 1,35 m. para la representación de hasta 9 caracteres y tres aspectos de Panel Itinerarios Alternativos (PIA), incluso detector de lámpara fundida.
USIC13.1xx5 | Material | u | Módulo de limitación carriles plástico | [6 empty] | 0 | 36.2 | 0
Módulo de limitación carriles plástico
USUA.2x18 | Material | u | Módulo informativo superior (PAU). | [6 empty] | 0 | 1564.98 | 0
Módulo informativo superior panel alfanumérico y gráfico urbano de 1.900 x 500 mm. (PAU).
USUA.2x04 | Material | u | Módulo Panel (PISA) 2,50 x0.30 m. | [6 empty] | 0 | 2719.04 | 0
Módulo Panel (PISA) 2,50 x0.30 m.
USUA.2x09 | Material | u | Módulo Panel Acceso Aparcamientos (PAA). | [6 empty] | 0 | 2474.93 | 0
Módulo Panel Acceso Aparcamientos (PAA).
PUSS134 | Material | u | Módulo para 1 contador en acometida. | [6 empty] | 0 | 53.12 | 0
Módulo para 1 contador en acometida.
PUSS135 | Material | u | Módulo para 2 contadores en acometida. | [6 empty] | 0 | 89.32 | 0
Módulo para 2 contadores en acometida.
PUSS71x45a | Material | u | Módulo para ampliación de armario de regulador. | [6 empty] | 0 | 650.98 | 0
Módulo para ampliación de armario de regulador.
PUSS101 | Material | u | Módulo tarjeta de salidas 2 grupos para regulador DLF y MID. | [6 empty] | 0 | 341.83 | 0
Módulo tarjeta de salidas 2 grupos para regulador Detección de Lámpara Fundida (DLF) y Medición de Intensidad Diferencial (MID).
PUSS102 | Material | u | Módulo tarjeta de salidas 2 grupos para regulador DLF. | [6 empty] | 0 | 318.71 | 0
Módulo tarjeta de salidas 2 grupos para regulador DLF.
PUSS104 | Material | u | Módulo tarjeta de salidas 4 grupos para regulador DLF y MID. | [6 empty] | 0 | 512.24 | 0
Módulo tarjeta de salidas 4 grupos para regulador DLF y MID.
USUA.2x06 | Material | u | Módulo unidad central y F. A para panel inicial aparcamientos (PISA). de hasta 8 módulos de 2,50 x 0,30 m. | [6 empty] | 0 | 3314.8 | 0
Módulo unidad central y Fuente de alimentación para panel inicial aparcamientos (PISA). de hasta 8 módulos de 2,50 x 0,30 m.
USUA.2x10 | Material | u | Modulo unidad central y fuente de alimentacion Panel Acceso Aparcamientos hasta 4 módulos de 1.90 x 0.30 m. | [6 empty] | 0 | 3042.18 | 0
Módulo unidad central y fuente de alimentación Panel Acceso Aparcamientos hasta 4 módulos de 1.90 x 0.30 m.
MPIX.1a | Material | u | Mono trabajo 1 pieza | [6 empty] | 0 | 14.52 | 0
Mono de trabajo confeccionado en algodón 100% con cremallera central de nylón, cuello camisero, bolsillo en la parte delantera y trasera y goma en la cintura y puños, según UNE-EN 340, incluso requisitos establecidos por el R.D. 1407/1992, declaración de Conformidad y Folleto informativo.
PBPM51a | Material | kg | Mortero coloreado | [6 empty] | 0 | 0.6 | 0
Mortero coloreado para hormigón impreso.
PBPM3001MO | Material | m³ | Mortero cto. portland 1:2 en obra a mano con cemento II-Z/35 | [6 empty] | 0 | 127.52 | 0
Mortero cto. portland 1:2 en obra a mano con cemento II-Z/35
PEWE.3a | Material | kg | Mortero de relleno DIT 289 | [6 empty] | 0 | 1.3 | 0
Mortero tixotrópico de dos componentes, para relleno o retacado, a base de cemento, resinas sintéticas, humo de sílice y fibra de poliamida, de altas resistencias mecánicas con características mecánicas establecidas en DIT 289. Consumo aproximado de 2.2 kg/m2 y mm de espesor.
PBUR.2a | Material | kg | Mortero de resinas reactivas | [6 empty] | 0 | 9.14 | 0
Mortero de juntas de resinas reactivas (RG), según UNE-EN 13888:2003.
PBPM15a | Material | kg | Mortero epoxi tixotrópico | [6 empty] | 0 | 4.43 | 0
Mortero de reparación y parcheo de 3 componentes, tixotrópico, sin disolventes, a base de resinas epoxi y cargas especiales, para reparación y pegado de elementos de hormigón, piedra, cerámica, prefabricados, mortero..., relleno de oquedades y coqueras, sellado de juntas y grietas... Rendimiento aproximado:1.90 kg/m2 y mm de espesor. Suministrado en envases de 11 kg.
PRCM.5aab | Material | t | Mortero industrial GP CSII W0 | [6 empty] | 0 | 39.47 | 0
Mortero de cemento para revocos y enlucidos, tipo GP CSII W0, resistencia a compresión de 0.4 a 2.5 N/mm2, según norma UNE-EN 998-1, suministrado en sacos.
PRCM.5ccb | Material | t | Mortero industrial GP CSIV W2 | [6 empty] | 0 | 123.53 | 0
Mortero de cemento para revocos y enlucidos, tipo GP CSIV W2, resistencia a compresión de 3.5 a 7.5 N/mm2, absorción de agua menor o igual a 0.2 Kg/m2.min0.5, según norma UNE-EN 998-1, suministrado en sacos.
PUJE12cba | Material | u | Morus alba fruitless extra per15-16cm en contenedor | [6 empty] | 0 | 45 | 0
Morus alba fruitless extra de entre 14 a 15cm de perímetro de tronco a 1m del suelo y entre 300 y 350cm de altura en contenedor de 0.12m3.
PUJE12baa | Material | u | Morus alba per12-14cm en contenedor | [6 empty] | 0 | 22 | 0
Morus alba de entre 12 a 14cm de perímetro de tronco a 1m del suelo en contenedor de 0.08m3.
PUJE12bba | Material | u | Morus alba per15-16cm en contenedor | [6 empty] | 0 | 29 | 0
Morus alba de entre 14 a 15cm de perímetro de tronco a 1m del suelo en contenedor de 0.08m3.
PBPM.3c | Material | m³ | Mto cto M-5 CEM ind | [6 empty] | 0 | 71.81 | 0
Mortero industrial de albañilería M-5 realizado con cemento común gris, con una resistencia a compresión de 5 N/mm2, según UNE-EN 998-2, preparado en fábrica y servido en obra.
PBUR.1b | Material | kg | Mto juntas cementoso CG2 | [6 empty] | 0 | 1.26 | 0
Mortero de juntas cementoso mejorado (CG2) con alta resistencia a la abrasión y absorción de agua reducida, según UNE-EN 13888.
PEWW.20x3 | Material | u | Muelle sistema "Tente" para bolardo fundición. | [6 empty] | 0 | 30.1 | 0
Muelle sistema "Tente" para bolardo fundición.
PUJR25b | Material | u | Myrtus communis 31 y 40cm alt | [6 empty] | 0 | 2.37 | 0
Myrtus communis de entre 31 y 40cm de altura en contenedor de 17cm de diámetro.
PRCP.mP25OU090 | Material | l | Neutralizador de óxido | [6 empty] | 0 | 17.49 | 0
Neutralizador de óxido
PIFW2001NI | Material | u | NIPEL 1" | [6 empty] | 0 | 1.69 | 0
NIPEL 1"
PIEW.82201 | Material | u | Ojo riostra p/empotrar pared | [6 empty] | 0 | 17.64 | 0
Ojo de riostra de pletina o perfil para empotrar en pared. Colocado.
PIEW.82401 | Material | u | Ojo riostra p/poste | [6 empty] | 0 | 9.32 | 0
Ojo de riostra de tornillo pasante con ojo para poste. Colocado.
PUJD13a | Material | u | Olea europaea per30-40cm en contenedor | [6 empty] | 0 | 180 | 0
Olea europaea de entre 30 y 40cm de perímetro de tronco a 1m del suelo en contenedor de 0.12m3.
PUSS219 | Material | u | Ordenador CPU en Rack. | [6 empty] | 0 | 1925.3 | 0
Ordenador CPU en rack, doble núcleo o superior, acorde al mercado existente en el momento de su adquisición, incluidos todos los elementos necesarios y especificados en el Pliego de Condiciones.
MPIO.1aa | Material | u | Orejera estándar 25 | [6 empty] | 0 | 10.21 | 0
Orejeras antirruido estándar que se adaptan a la cabeza por medio de una arnés de plástico o metal, tiene una atenuación acústica de 25 dB, según UNE-EN 652-1 y 1407/1992, certificado expedido por un organismo notificado, declaración de Conformidad y Folleto informativo.
MPIO.1ad | Material | u | Orejera estándar 30 | [6 empty] | 0 | 16.83 | 0
Orejeras antirruido estándar que se adaptan a la cabeza por medio de una arnés de plástico o metal, tiene una atenuación acústica de 30 dB, según UNE-EN 652-1 y 1407/1992, certificado expedido por un organismo notificado, declaración de Conformidad y Folleto informativo.
MPIO.1ag | Material | u | Orejera estándar 36 | [6 empty] | 0 | 22.03 | 0
Orejeras antirruido estándar que se adaptan a la cabeza por medio de una arnés de plástico o metal, tiene una atenuación acústica de 36 dB, según UNE-EN 652-1 y 1407/1992, certificado expedido por un organismo notificado, declaración de Conformidad y Folleto informativo.
vUMT06 | Material | u | Ortofoto compuesta | [6 empty] | 0 | 4.59 | 0
Ortofoto compuesta. Resolución mayor que 1200 ppp.
PRCP.mP25P020 | Material | l | P. anticarbonatación protectora hormigón | [6 empty] | 0 | 7.17 | 0
Pintura anticarbonatación protectora hormigón
PRCP.mP25Q010 | Material | l | P. clorocaucho calles/park. S/M-10 | [6 empty] | 0 | 12.8 | 0
P. clorocaucho calles/park. S/M-10
PRCP.mP25P050 | Material | l | P. intumescente para met/mad/obra | [6 empty] | 0 | 13.78 | 0
P. intumescente para met/mad/obra
PRCP.mP25ES010 | Material | l | P. plástica ext/int estándar b/c mate | [6 empty] | 0 | 4.95 | 0
P. plástica ext/int estándar b/c mate
PRCP.mP25I030 | Material | l | P.clorocaucho estándar azul/bl | [6 empty] | 0 | 5.99 | 0
Pintura clorocaucho estándar azul/blanca
PUIS.13501 | Material | u | Palomilla fund c/saliente 0.9m Left | [6 empty] | 0 | 117.95 | 0
Palomilla modelo Left, de fundición de hierro gris perlítico, FG-22, s/UNE 33111/73, con dos pernos de anclaje a pared. De acuerdo con Pliego de Condiciones y/o planos adjuntos. Incluido transporte. 0'90 m. saliente.
PUIS.13002 | Material | u | Palomilla fund c/saliente 70cm Normal | [6 empty] | 0 | 71.55 | 0
Palomilla mural construida en fundición de hierro gris perlítico, FG-22, s/UNE 33111/73, pintada s/proyecto, con turbo soporte, se sujeta a pared mediante dos anclajes. De acuerdo con Pliego de Condiciones y/o planos adjuntos. Incluido transporte. Modelo Normal, 70 cm de saliente
PUIS.13001 | Material | u | Palomilla fund c/saliente 90cm Gran Modelo | [6 empty] | 0 | 93.02 | 0
Palomilla mural construida en fundición de hierro gris perlítico, FG-22, s/UNE 33111/73, pintada s/proyecto, con turbo soporte, se sujeta a pared mediante dos anclajes. De acuerdo con Pliego de Condiciones y/o planos adjuntos. Incluido transporte. Gran Modelo, 90 cm de saliente.
PUIS.19010 | Material | u | Palomilla fund esc Valencia 1.8m altura c/saliente 1.9m | [6 empty] | 0 | 709.09 | 0
Palomilla con escudo de Valencia, terminada en peana vertical estilizada por donde se sujeta a muro. En fundición de Aluminio L252-53, s/UNE 38252-53, con tubo interior para paso de cables y terminal silemblok, anclaje pared con cuatro tornillos M-16. Incluido transporte modelo Isabel la Católica. De 1'90 m. de saliente y 1'80 m. de altura.
PUIS.12901 | Material | u | Palomilla fund esc Valencia 3 pern Gran Modelo 115.5cm | [6 empty] | 0 | 238.49 | 0
Palomilla mural fundición de hierro gris perlítico, FG-22, s/UNE 33111/73, con dibujos artísticos, pintada s/proyecto, con escudo de Valencia, con 3 pernos de anclaje a pared. Incluido transporte. Gran Modelo, de 115'5 cm
PUIS.12902 | Material | u | Palomilla fund esc Valencia 3 pern Normal 87.5cm | [6 empty] | 0 | 143.09 | 0
Palomilla mural fundición de hierro gris perlítico, FG-22, s/UNE 33111/73, con dibujos artísticos, pintada s/proyecto, con escudo de Valencia, con 3 pernos de anclaje a pared. De acuerdo con Pliego de Condiciones y/o planos adjuntos. Incluido transporte. Modelo Normal, de 87'5 cm
PUIS.12903 | Material | u | Palomilla fund esc Valencia 3 pern reducido 65cm | [6 empty] | 0 | 96.59 | 0
Palomilla mural fundición de hierro gris perlítico, FG-22, s/UNE 33111/73, con dibujos artísticos, pintada s/proyecto, con escudo de Valencia, con 3 pernos de anclaje a pared. De acuerdo con Pliego de Condiciones y/o planos adjuntos. Incluido transporte. Modelo Reducido, de 65 cm
PUIS.19201 | Material | u | Palomilla fund esc Valencia Grande | [6 empty] | 0 | 332.82 | 0
Palomilla, de fundición de Aluminio L 252-53, s/UNE 38252-53, con escudo de Valencia y peana vertical de sujeción a muro; pintada en negro. Incluido transporte. Modelo Grande.
PUIS.19202 | Material | u | Palomilla fund esc Valencia Mediano | [6 empty] | 0 | 171.45 | 0
Palomilla, de fundición de Aluminio L 252-53, s/UNE 38252-53, con escudo de Valencia y peana vertical de sujeción a muro; pintada en negro. Incluido transporte. Modelo Mediano.
PUIS.19203 | Material | u | Palomilla fund esc Valencia Pequeño | [6 empty] | 0 | 709.09 | 0
Palomilla, de fundición de Aluminio L 252-53, s/UNE 38252-53, con escudo de Valencia y peana vertical de sujeción a muro; pintada en negro. Incluido transporte. Modelo Pequeño.
PUIS.13101 | Material | u | Palomilla mural Condal fundición Al 0.90m | [6 empty] | 0 | 250.92 | 0
Palomilla mural de fundición de aluminio para alumbrado decorativo, modelo Condal, de 0.90 m de longitud saliente, con protección de negro forja o pintado, incluso pernos de anclaje para montaje adosado a pared.
PUIS.13102 | Material | u | Palomilla mural Condal fundición Al 1.10m | [6 empty] | 0 | 309.75 | 0
Palomilla mural de fundición de aluminio para alumbrado decorativo, modelo Condal, de 1.10 m de longitud saliente, con protección de negro forja o pintado, incluso pernos de anclaje para montaje adosado a pared.
USUA.2x14 | Material | u | Panel alfanumérico urbano 1 módulo, poste y módulo superior. | [6 empty] | 0 | 15415.5 | 0
Panel alfanumérico y gráfico urbano, (PAU), 1 módulo 1.900 x 500 mm., 2 líneas de caracteres de 120 mm, comp. pixel 7x5, graf. 320 x 320 mm.Pixel de 1 LED rojo x 1 LED verde x 1 LED azul, incluso módulo informático superior y poste.
USUA.2x13 | Material | u | Panel alfanumérico urbano 2 módulos, poste y módulo superior. | [6 empty] | 0 | 27554.47 | 0
Panel alfanumérico y gráfico urbano, (PAU), 2 módulos 1.900 x 500 mm., 2 líneas de caracteres de 120 mm, comp. pixel 7x5, graf. 320 x 320 mm.Pixel de 1 LED rojo x 1 LED verde x 1 LED azul, incluso módulo informático superior y poste.
USUA.2x15 | Material | u | Panel alfanumérico urbano 3 módulos, poste y módulo superior. | [6 empty] | 0 | 39693.43 | 0
Panel alfanumérico y gráfico urbano, (PAU), 3 módulos 1.900 x 500 mm., 2 líneas de caracteres de 120 mm, comp. pixel 7x5, graf. 320 x 320 mm.Pixel de 1 LED rojo x 1 LED verde x 1 LED azul, incluso módulo informático superior y poste.
USUA.2x01 | Material | u | Panel aluminio 4.5x2 m. PIA. | [6 empty] | 0 | 4008.7 | 0
Panel aluminio extrusionado 4,50 x 2,00 m. con rotulación fija y huecos para la variable en itinerarios alternativos. (PIA).
USUA.2x07 | Material | u | Panel aluminio extrusionado de acceso a aparcamientos de 4 módulos de 1.90 x 0.30 m. (PAA). | [6 empty] | 0 | 12133.99 | 0
Panel aluminio extrusionado de acceso a aparcamientos de 4 módulos de 1.90 x 0.30 m. (PAA). Totalmente instalado.
MPSP.5b | Material | u | Panel direccional 165x45cm | [6 empty] | 0 | 91.02 | 0
Panel direccional reflectante de dimensiones 165x45cm.
T03066 | Material | m2 | Panel metálico 50x50cm para 20 u | [6 empty] | 0 | 11.61 | 0
Panel metálico 50x50cm para 20 usos
MPIJ.2b | Material | u | Pantalla p/soldadura eléctrica | [6 empty] | 0 | 25 | 0
Pantalla para soldadura de policarbonato preformado, con visor verde filtrante curvo resistente a impactos y salpicaduras de líquidos inocuos, según norma UNE-EN 166 y R.D. 1407/1992.
PUSM45aa | Material | u | Papelera PE 50 l | [6 empty] | 0 | 52 | 0
Papelera de polietileno de alta densidad de dimensiones 43.5x34x75 cm, 50 litros de capacidad, formada por cuerpo abatible para descarga y tapa con chapa metálica apaga-cigarrillos, para fijación sobre poste o muro mediante fleje, y sistema de cierre.
PUSM44ab | Material | u | Papelera acero Ø37x54 cm | [6 empty] | 0 | 55 | 0
Papelera de chapa de acero perforada, con zincado electrolítico y acabado con pintura de poliéster, de 2 mm de espesor, con cubeta de Ø37x54 cm, descarga por volcado con llave de seguridad, con estructura en tubo de acero de 40 mm de espesor y 80 cm de altura, para colocación atornillada.
PUSM54a | Material | u | Papelera doble basculante acero | [6 empty] | 0 | 108 | 0
Papelera doble basculante de 20l de capacidad fabricada en chapa de acero acabado galvanizado, con bordón superior y alma de redondo de acero de 12 mm, sistema de vaciado por cerradura y soporte de tubo de acero.
PUSM2hdaPA | Material | u | Papelera plástico 50l. mod. 1 | [6 empty] | 0 | 70 | 0
Papelera plástico 50l. mod. 1
EIER.mP15AC050 | Material | u | Pararrayos (autoválv.) 21 Kv 10 KA | [6 empty] | 0 | 172.27 | 0
Pararrayos (autoválv.) 21 Kv 10 KA
PUCA.mP19WW080 | Material | u | Pasamuros banda de neopreno | [6 empty] | 0 | 16.45 | 0
Pasamuros banda de neopreno
P11047PA | Material | u | Pasamuros fundición 100mm L=30cm | [6 empty] | 0 | 51.75 | 0
Pasamuros fundición 100mm L=30cm
P11046PA | Material | u | Pasamuros fundición 50mm L=30cm | [6 empty] | 0 | 33.45 | 0
Pasamuros fundición 50mm L=30cm
MAT307PA | Material | u | Pasarela metálica hasta 2 m | [6 empty] | 0 | 95.1 | 0
Pasarela metálica hasta 2 m
MAT309PA | Material | u | Pasarela metálica hasta 4m | [6 empty] | 0 | 243.5 | 0
Pasarela metálica hasta 4m
PRCP56a | Material | kg | Pasivador arm/puente adherencia | [6 empty] | 0 | 4.18 | 0
Dispersion acrílica para el pasivado de armaduras y tratamiento de protección frente a la corrosión en trabajos de reparación del hormigón y como puente de adherencia sobre soportes lisos y absorbentes. Rendimiento 0.25 kg/m2. Suministrado en recipiente de 4 kg.
PBPL.3b | Material | m³ | Pasta de yeso YG/L | [6 empty] | 0 | 155.03 | 0
Pasta de yeso YG/L fraguado controlado, confeccionada en obra.
MOOA11a | Mano de obra | h | Peón especializado construcción | [6 empty] | 3 | 16.08 | 48.24
Peón especializado construcción.
PBAA.1a | Material | m³ | Agua | [6 empty] | 0.6 | 1.05 | 0.63
Agua
PBAY.1b | Material | t | Yeso blanco, suministrado en sacos de 25 Kg, con sello Ince. | [6 empty] | 1 | 106.16 | 106.16
Yeso blanco, suministrado en sacos de 25 Kg, con sello Ince.
[9 empty] | Total PBPL.3b | 0 | 155.03 | 0
PUCA24a | Material | u | Pate PP p/pozo | [6 empty] | 0 | 4.38 | 0
Pate para pozo de registro fabricado con alma de acero corrugado y cubierto de polipropileno. Con superficie anti-deslizante. Para colocar a presión.
PUVS.7d | Material | m² | Pav cont caucho seguridad 5+1cm | [6 empty] | 0 | 70.51 | 0
Pavimento continuo de seguridad para la absorción de impactos realizado in situ constituido por una capa inferior de gránulos de caucho reciclado SBR de 5cm de espesor y una capa superior de gránulos de caucho EPDM de 10cm de espesor.
PUVS.7e | Material | m² | Pav cont caucho seguridad 6+1cm | [6 empty] | 0 | 74.99 | 0
Pavimento continuo de seguridad para la absorción de impactos realizado in situ constituido por una capa inferior de gránulos de caucho reciclado SBR de 6cm de espesor y una capa superior de gránulos de caucho EPDM de 10cm de espesor.
PGTT12a | Material | t | Pedraplén | [6 empty] | 0 | 6.05 | 0
Material de pedraplén de grano grueso mezclado con arenas gruesas.
PIEW.3a | Material | u | Pequeño material | [6 empty] | 0 | 1 | 0
Pequeño material.
PIEW.m01D150 | Material | u | Pequeño material | [6 empty] | 0 | 1.25 | 0
Pequeño material
PRCP.mP25W030 | Material | u | Pequeño material | [6 empty] | 0 | 1 | 0
Pequeño material
XXXX.3a | Material | u | Pequeño material | [6 empty] | 0 | 1 | 0
Pequeño material.
PIEW.3b | Material | u | Pequeño material eléctrico | [6 empty] | 0 | 0.1 | 0
Pequeño material eléctrico.
XXXX.3b | Material | u | Pequeño material eléctrico | [6 empty] | 0 | 0.1 | 0
Pequeño material eléctrico.
PURW.4a | Material | u | Pequeño material ins hidr p/rie | [6 empty] | 0 | 1.92 | 0
Pequeño material de instalación hidráulica para riego.
MMBE.2a | Material | u | Percha cabinas p/duchas/wc | [6 empty] | 0 | 5.1 | 0
Percha en cabinas para duchas y WC.
PEAP10a | Material | kg | Perfil est S275JR valor medio | [6 empty] | 0 | 0.81 | 0
Perfil estructural IPE IPN UPN HEB L T de clase S275JR (precio promedio).
PBUJ.2a | Material | m | Perfil jnt const PE ø 6mm | [6 empty] | 0 | 0.2 | 0
Perfil cilíndrico diametro 6mm de espuma de polietileno de célula cerrada obtenida por extrusión continua, para fondo de juntas constructivas de dilatación o retracción.
PBUJ.3b | Material | m | Perfil jnt retr PVC tri alt 4cm | [6 empty] | 0 | 1.14 | 0
Perfil de PVC hueco de sección triangular con altura de 40mm, para junta de retracción en pavimentos continuos, suministrado en barras de 4m.
PBUJ.3a | Material | m | Perfil jnt retr PVC tri alt 8cm | [6 empty] | 0 | 1.91 | 0
Perfil de PVC hueco de sección triangular con altura de 80mm, para junta de retracción en pavimentos continuos, suministrado en barras de 5m.
PEAP18de | Material | kg | Perfil UPN 160 S355 | [6 empty] | 0 | 0.76 | 0
PEAW10x | Material | u | Perno anclaje ø 24 mm. | [6 empty] | 0 | 7.42 | 0
Perno de anclaje redondo corrugado autorroscante de 24 mm de diámetro y hasta 100 cm de longitud, de acero B500S, con terminación en patilla, incluso arandela, tuerca y contratuerca.
PEAW10a | Material | u | Perno anclaje ø1.4 cm L=30cm | [6 empty] | 0 | 1.51 | 0
Perno de anclaje redondo corrugado autorroscante de 1.4 cm de diámetro y 30 cm de longitud, de acero B500S, con terminación en patilla, incluso tuerca y contratuerca.
PEAW10b | Material | u | Perno anclaje ø1.6 cm L=50cm | [6 empty] | 0 | 2.15 | 0
Perno de anclaje redondo corrugado autorroscante de 1.6 cm de diámetro y 50 cm de longitud, de acero B500S, con terminación en patilla, incluso tuerca y contratuerca.
PEAW10c | Material | u | Perno anclaje ø2.2 cm L=70cm | [6 empty] | 0 | 3.88 | 0
Perno de anclaje redondo corrugado autorroscante de 2.2 cm de diámetro y 70 cm de longitud, de acero B500S, con terminación en patilla, incluso tuerca y contratuerca.
PEAW10d | Material | u | Perno anclaje ø2.5 cm L=100cm | [6 empty] | 0 | 4.6 | 0
Perno de anclaje redondo corrugado autorroscante de 2.5 cm de diámetro y 100 cm de longitud, de acero B500S, con terminación en patilla, incluso tuerca y contratuerca.
PEAW10e | Material | u | Perno anclaje ø2.5 cm L=100cm | [6 empty] | 0 | 5.96 | 0
Perno de anclaje redondo corrugado autorroscante de 2.5 cm de diámetro y 100 cm de longitud, de acero B500S, con terminación en patilla, incluso tuerca y contratuerca.
PEAW10e1 | Material | u | Perno anclaje ø2.5 cm L=180cm | [6 empty] | 0 | 8.96 | 0
Perno de anclaje redondo corrugado autorroscante de 2.5 cm de diámetro y 180 cm de longitud, de acero B500S, con terminación en patilla, incluso tuerca y contratuerca.
PUJP.5ae | Material | u | Phoenix canariensis alt101-150cm en contenedor | [6 empty] | 0 | 900 | 0
Phoenix canariensis de entre 101 y 150cm de altura de tronco en contenedor de 1.00m3.
PUJP.6b | Material | u | Phoenix dactyliferas >300cm contenedor | [6 empty] | 0 | 2400 | 0
Phoenix dactyliferas de más de 300cm de altura de tronco en cepellón, transporte incluido.
PUJR27ba | Material | u | Phormium tenax variegata 60-80cm alt | [6 empty] | 0 | 5.74 | 0
Phormium tenax variegata de entre 60 y 80cm de altura en contenedor de 20cm de diámetro.
PUSE19a | Material | u | Pie pref hormigón p/hito | [6 empty] | 0 | 3.5 | 0
Pie de hormigón prefabricado de 8 kg de peso para la instalación de hitos.
PUSM3851PI | Material | m | Pie Señal 3PS3G Ecoralia o equivalente | [6 empty] | 0 | 28.15 | 0
Pie Señal 3PS3G Ecoralia o equivalente
MAT143 | Material | m² | Piedra Borriol de 6 cm espesor | [6 empty] | 0 | 50.12 | 0
Piedra Borriol de 6 cm espesor
PBRT15ab | Material | t | Piedra calcárea p/escollera 1000/3000 | [6 empty] | 0 | 12.05 | 0
Piedra calcárea para formación de escollera gruesa, de categoría HMB 1000/3000, con masa comprendida entre mil y tres mil kilogramos, según UNE-EN 13383-1.
PBRT15aa | Material | t | Piedra calcárea p/escollera 300/1000 | [6 empty] | 0 | 11.19 | 0
Piedra calcárea para formación de escollera gruesa, de categoría HMB 300/1000, con masa comprendida entre trescientos y mil kilogramos, según UNE-EN 13383-1.
MAT156 | Material | m² | Piedra caliza tipo Coralito de 6 cm espesor | [6 empty] | 0 | 68.77 | 0
Piedra caliza tipo Coralito de 6 cm espesor
PBRT15bb | Material | t | Piedra granítica p/escollera 1000/3000 | [6 empty] | 0 | 13.65 | 0
Piedra granítica para formación de escollera gruesa, de categoría HMB 1000/3000, con masa comprendida entre mil y tres mil kilogramos, según UNE-EN 13383-1.
PBRT15ba | Material | t | Piedra granítica p/escollera 300/1000 | [6 empty] | 0 | 12.66 | 0
Piedra granítica para formación de escollera gruesa, de categoría HMB 300/1000, con masa comprendida entre trescientos y mil kilogramos, según UNE-EN 13383-1.
PRRP001STON | Material | m² | Piedra prefabricada Stonsil e=4cm | [6 empty] | 0 | 30.11 | 0
Piedra prefabricada Stonsil de espesor 4cm
MAT138 | Material | m² | Piedra Ulldecona de 6 cm espesor | [6 empty] | 0 | 72.89 | 0
Piedra Ulldecona de 6 cm espesor
PUSE40a | Material | u | Pieza angular barrera bionda | [6 empty] | 0 | 13 | 0
Pieza angular para abatimiento, incluso tornillería, para barrera metálica de seguridad bionda.
PBUT.mP17FE430 | Material | u | Pieza de toma roscada DN 20 | [6 empty] | 0 | 39.7 | 0
Pieza de toma roscada DN 20
PURV.mP26PM060 | Material | u | Pieza espec. FD D=100mm | [6 empty] | 0 | 57 | 0
Pieza espec. FD D=100mm
PURV.mP26PM070 | Material | u | Pieza espec. FD D=150mm | [6 empty] | 0 | 85 | 0
Pieza espec. FD D=150mm
PURV.mP26PM080 | Material | u | Pieza espec. FD D=200mm | [6 empty] | 0 | 185 | 0
Pieza espec. FD D=200mm
PURV.mP26PM180 | Material | u | Pieza espec. FD D=200mm | [6 empty] | 0 | 110 | 0
Pieza espec. FD D=200mm
PURV.mP26PM090 | Material | u | Pieza espec. FD D=300mm | [6 empty] | 0 | 285 | 0
Pieza espec. FD D=300mm
PURV.mP26PM050 | Material | u | Pieza espec. FD D=80mm | [6 empty] | 0 | 50 | 0
Pieza espec. FD D=80mm
PIEW.83202 | Material | u | Pieza plana plástico transl macrolón | [6 empty] | 0 | 7.98 | 0
Pieza plana de plástico translúcido, para faroles clásicos, de 3 mm. de grosor. Incluido transporte y colocación. De macrolón.
PIEW.83201 | Material | u | Pieza plana plástico transl metacrilato | [6 empty] | 0 | 5.18 | 0
Pieza plana de plástico translúcido, para faroles clásicos, de 3 mm. de grosor. Incluido transporte y colocación. De metacrilato.
PIEW.83203 | Material | u | Pieza plana plástico transl policarbonato | [6 empty] | 0 | 10.91 | 0
Pieza plana de plástico translúcido, para faroles clásicos, de 3 mm. de grosor. Incluido transporte y colocación. De policarbonato.
PBMN.8a | Material | m³ | Pino silvestre primera | [6 empty] | 0 | 450 | 0
Pino silvestre primera.
PRCP.1dbbb | Material | l | Pint ext silct lis mt col | [6 empty] | 0 | 11.54 | 0
Pintura para paramentos exteriores con producto a base de silicatos con textura tipo liso, acabado mate de colores.
PRCP.3hac | Material | l | Pint int ind epx brillo col | [6 empty] | 0 | 7.15 | 0
Pintura para uso industrial tipo epoxi para paramentos interiores, con acabado brillo, de colores.
PRCP.3aca | Material | l | Pint int plas acrl mate bl | [6 empty] | 0 | 3.15 | 0
Pintura plástica acrílica para paramentos interiores, con acabado mate, de color blanco.
PRCP24ca | Material | kg | Pint silct p/r intemp ext bl | [6 empty] | 0 | 8.94 | 0
Pintura mineral a base de silicatos de dos componentes para recubrimientos resistentes a la intemperie, en blanco.
PRCP26a | Material | kg | Pint silicato pasta+aditivo | [6 empty] | 0 | 7.12 | 0
Pintura mineral incolora a base de silicatos en forma de pasta y con aditivos, para dar las primeras manos en paramentos exteriores.
PRCP.mP25I010 | Material | l | Pint. acrílica suelos rojo | [6 empty] | 0 | 3.5 | 0
Pintura acrílica suelos rojo
PUSE.1a | Material | kg | Pintura acrílica | [6 empty] | 0 | 1.76 | 0
Pintura acrílica
PRCP.mP25I040 | Material | l | Pintura antidesconchados | [6 empty] | 0 | 4.61 | 0
Pintura antidesconchados
PRCP36a | Material | l | Pintura epoxi suelos alta r | [6 empty] | 0 | 12.5 | 0
Pintura epoxi sin disolvente, especialmente desarrollada para su aplicación donde se necesiten altas resistencias físicas y químicas, siendo apropiada para confeccionar morteros autonivelantes para suelos; con efecto antipolvo, lavable y acabado brillante, en colores verde, gris y rojo, con un rendimiento de 1Kg/m y 1mm de espesor.
PRCP.mP25MB010 | Material | kg | Pintura hidrófuga (barniz) | [6 empty] | 0 | 7.81 | 0
Pintura hidrófuga (barniz)
PRCP.mP25I020 | Material | l | Pintura lisa satin verde frontón | [6 empty] | 0 | 5.1 | 0
Pintura lisa satinada verde frontón
PUSE.1a1 | Material | kg | Pintura negra borrado marca vial | [6 empty] | 0 | 1.8 | 0
Pintura negra borrado marca vial
PRCP40a | Material | kg | Pintura prot carbonatación | [6 empty] | 0 | 5 | 0
Pintura de protección frente a carbonatación, monocomponente, a base de resinas acrílicas en dispersión acuosa, con superficie de acabado mate, una densidad aproximada de 1.34 kg/l, y un rendimiento de 200g/m2/capa. Según UNE-EN 1504.
PIEP.82701 | Material | u | Piqueta toma tierra 14mm diám 1.5m | [6 empty] | 0 | 14.26 | 0
Piqueta de toma de tierra con barra de acero de 14 mm. de diámetro como mínimo, recubierta de una capa protectora exterior de cobre, de espesor apropiado. En posición vertical. Colocada y conectada, con cable y borna de conexión. De acuerdo a las especificaciones del Pliego de Condiciones y/o planos adjuntos. Incluido transporte y colocación. De 1'50 metros.
PIEP.82702 | Material | u | Piqueta toma tierra 14mm diám 2m | [6 empty] | 0 | 18.16 | 0
Piqueta de toma de tierra con barra de acero de 14 mm. de diámetro como mínimo, recubierta de una capa protectora exterior de cobre, de espesor apropiado. En posición vertical. Colocada y conectada, con cable y borna de conexión. De acuerdo a las especificaciones del Pliego de Condiciones y/o planos adjuntos. Incluido transporte y colocación. De 2'00 metros.
PIEP.82601 | Material | u | Piqueta toma tierra 25mm diám 2m | [6 empty] | 0 | 42.29 | 0
Piqueta de toma de tierra con tubo de acero galvanizado, de 25 mm. de diámetro exterior, en posición vertical, colocada y conectada con cable y borna de conexión, de acuerdo con las especificaciones del Pliego de Condiciones y/o planos adjuntos. Incluido transporte y colocación. De 2'0 metros.
PUJR276001PI | Material | u | Pistacia lentiscus | [6 empty] | 0 | 2.99 | 0
Pistacia lentiscus
PUJR29ac | Material | u | Pittosporum tobira 61 y 80cm | [6 empty] | 0 | 6.3 | 0
Pittosporum tobira de entre 61 y 80cm de altura en contenedor de 17cm de diámetro.
PUSS71x13 | Material | u | Placa "para verde pulsar" en caja pulsador. | [6 empty] | 0 | 2.86 | 0
Placa "Para verde pulsar" en caja de pulsador.
PUSE62x | Material | u | Placa anclaje soporte cartel informativo | [6 empty] | 0 | 49 | 0
Placa de anclaje para soporte cartel informativo.
PEAP01001PL | Material | u | Placa anclaje, 200x200x5 mm. c/anclajes. | [6 empty] | 0 | 3 | 0
Placa anclaje, 200x200x5 mm. c/anclajes.
PIEP.2b | Material | u | Placa Cobre desnudo 3mm e p/TT | [6 empty] | 0 | 8.39 | 0
Placa de cobre desnudo para toma de tierra de 3mm de espesor, según el Reglamento Electrotécnico de Baja Tensión 2002.
PFPE9.mP15BV090 | Material | u | Placa de material aislante | [6 empty] | 0 | 37.38 | 0
Placa de material aislante
PUSS142 | Material | u | Placa distribución esquema 1 250/400 A. | [6 empty] | 0 | 25.73 | 0
Placa distribución esquema 1 250/400 A.
PUSS139 | Material | u | Placa distribución esquema 10 250/400 A. | [6 empty] | 0 | 275.9 | 0
Placa distribución esquema 10 250/400 A.
PUSS140 | Material | u | Placa distribución esquema 11 250/400 A. | [6 empty] | 0 | 536.05 | 0
Placa distribución esquema 11 250/400 A.
PUSS141 | Material | u | Placa distribución esquema 7 250/400 A. | [6 empty] | 0 | 118.07 | 0
Placa distribución esquema 7 250/400 A.
PUSS71x18 | Material | u | Placa frontal semáforo detector peatones por infrarrojos. | [6 empty] | 0 | 4.28 | 0
Placa frontal semáforo detector peatones por infrarrojos.
PUSS71x15 | Material | u | Placa metálica simbólica peatón o bici. | [6 empty] | 0 | 23.08 | 0
Placa metálica simbólica peatón o bici.
vU05MV.022 | Material | u | Placa montaje aislante 1000x1000mm | [6 empty] | 0 | 100.96 | 0
Placa de montaje aislante, incluido transporte. De 1000 x 1000 mm.
vU05MV.021 | Material | u | Placa montaje aislante 1000x750mm | [6 empty] | 0 | 78.09 | 0
Placa de montaje aislante, incluido transporte. De 1000 x 750 mm.
vU05MV.024 | Material | u | Placa montaje aislante 1250x1000mm | [6 empty] | 0 | 125.73 | 0
Placa de montaje aislante, incluido transporte. De 1250 x 1000 mm.
vU05MV.023 | Material | u | Placa montaje aislante 1250x750mm | [6 empty] | 0 | 95.22 | 0
Placa de montaje aislante, incluido transporte. De 1250 x 750 mm.
vU05MV.020 | Material | u | Placa montaje aislante 750x750mm | [6 empty] | 0 | 59.31 | 0
Placa de montaje aislante, incluido transporte. De 750 x 750 mm.
CCDB.mP19RW010 | Material | u | Placa radiografía | [6 empty] | 0 | 42.59 | 0
Placa radiografía
PUSE60bb4 | Material | m² | Placa tipo cajón en banderola denominación vía pública (0,60X0,40) m2 | [6 empty] | 0 | 359.52 | 0
Placa tipo cajón en banderola con marco y lectura de denominación de vía pública por ambas caras, en aluminio, cualquier texto o símbolo serigrafiado o adherido mediante lámina adhesiva reflesiva Nivel 1.
PIEP.2f | Material | u | Placa toma tierra 500x500x2.5mm | [6 empty] | 0 | 130.1 | 0
Placa de acero galvanizado de 500x500x2.5mm para toma de tierra , según el Reglamento Electrotécnico de Baja Tensión 2002.
PIEP.83701 | Material | u | Placa toma tierra 500x500x2.5mm | [6 empty] | 0 | 130.1 | 0
Placa de acero galvanizado de 500x500x2.5mm para toma de tierra , según el Reglamento Electrotécnico de Baja Tensión 2002.
PUSS71x14 | Material | u | Placa transparente "Esperen Verde" en caja de pulsador. | [6 empty] | 0 | 4.08 | 0
Placa transparente "Esperen Verde" en caja de pulsador.
PUSE60bb3 | Material | m² | Plancha de aluminio lisa de 1 mm para vía pública | [6 empty] | 0 | 127.95 | 0
Plancha de aluminio lisa de 1mm de espesor para ubicación en vía pública.
MMAR.1abaa | Material | d | Plat. Tij. 12 carg 600 | [6 empty] | 0 | 65.1 | 0
Plataforma tijera 12 m carga 600
PFDB40fl | Material | kg | Pletina a calibrado 100x8mm | [6 empty] | 0 | 0.58 | 0
Pletina de acero calibrado de 100x8mm.
PFDB40fh | Material | kg | Pletina a calibrado 60x8mm | [6 empty] | 0 | 0.58 | 0
Pletina de acero calibrado de 60x8mm.
PUJT.8a | Material | u | Plumbago carpensi auriculata 30-60cm alt | [6 empty] | 0 | 3 | 0
Plumbago carpensi auriculata de entre 30 y 60cm de altura en contenedor de 17cm de diámetro.
PUCA15a | Material | u | Poceta con clapeta | [6 empty] | 0 | 110 | 0
Poceta sifónica en poliuretano con clapeta de aluminio, con diámetro de conexión a red de 220 mm.
PUCA15a1 | Material | u | Poceta sifónica poliuretano con clapeta aluminio | [6 empty] | 0 | 105 | 0
Poceta sifónica en poliuretano con clapeta de aluminio de 45,5x20x40 cm.
MPIP.3a | Material | u | Polaina prot mecánica/térmica | [6 empty] | 0 | 8.61 | 0
Polaina fabricada en serraje vacuno y cierre con velcro, prevista para riesgos mecánicos y protección térmica en general.
PUJB128001PO | Material | kg | Poliacrilamida 94% | [6 empty] | 0 | 16.24 | 0
Poliacrilamida 94%
PRCP.mP25MP020 | Material | l | Poliu. tapaporos blanco mate 50+cat | [6 empty] | 0 | 8.76 | 0
Poliu. tapaporos blanco mate 50+cat
PIEW.83901 | Material | u | Portalámparas de porcelana E-40 (Goliat). | [6 empty] | 0 | 19.91 | 0
Portalámparas de porcelana E-40 (Goliat).
PUSS8007 | Material | u | Portalámparas para semáforo. | [6 empty] | 0 | 3.8 | 0
Portalámparas para semáforo.
PUSS71x39 | Material | u | Portilla báculo con cerradura pintada en negro forja. | [6 empty] | 0 | 8.66 | 0
Portilla báculo con cerradura pintada en negro forja.
PUSE.8a | Material | m | Poste 80x40x2 mm | [6 empty] | 0 | 6.35 | 0
Poste de acero galvanizado para señal de dimensiones 80x40x2 mm, con tapón de plástico incluido.
USUA.2x03 | Material | u | Poste aluminio montaje panel inicial aparcamientos de 8 módulos (PISA) de 2.5 x 0.30 m. | [6 empty] | 0 | 2586.29 | 0
Poste aluminio montaje panel inicial aparcamientos de 8 módulos (PISA) de 2.5 x 0.30 m.
USUA.2x08 | Material | u | Poste aluminio telescópico PAA. 4 módulos. | [6 empty] | 0 | 1568.45 | 0
Poste de aluminio telescópico para montaje de Panel de Acceso Aparcamientos de hasta 4 módulos de 1,90 x 0,30 m.
PULV.2ca | Material | u | Poste cercado esq ø40 alt1.00 | [6 empty] | 0 | 22.25 | 0
Poste de esquina o centro tensor de tubo de acero galvanizado de 40mm de diámetro y 1.5mm de espesor, altura 1.00 m. con dos tornapuntas de tubo de acero galvanizado de diámetro 30mm y 1.5mm de espesor con tapón superior con orejas para tensores y pletinas de acero galvanizado, para fijación de enrejado S.T. en cercado metálicos.
PULV.2ba | Material | u | Poste cercado extr ø40 alt1.00 | [6 empty] | 0 | 15.91 | 0
Poste extremo de tubo de acero galvanizado de 40mm de diámetro y 1.5mm de espesor, altura 1.00 m. con tornapuntas de acero galvanizado de diámetro 30mm y 1.5mm de espesor, con tapón superior con orejas para tensores y pletinas de acero galvanizado, para fijación de enrejado S.T. en cercado metálicos.
PULV.2aa | Material | u | Poste cercado senc ø40 alt1.00 | [6 empty] | 0 | 6.22 | 0
Poste sencillo de tubo de acero galvanizado de 40mm de diámetro y 1.5mm de espesor, altura 1.00 m. con tapón superior de acero galvanizado y tres pletinas de acero galvanizado, para fijación de enrejado S.T. en cercado metálicos.
PULV.2ac | Material | u | Poste cercado senc ø40 alt2.00 | [6 empty] | 0 | 5.47 | 0
Poste sencillo de tubo de acero galvanizado de 40mm de diámetro y 1.5mm de espesor, altura 2.00 m. con tapón superior de acero galvanizado y tres pletinas de acero galvanizado, para fijación de enrejado S.T. en cercado metálicos.
PUSE31aa | Material | u | Poste CPN-120 lg 1500 mm | [6 empty] | 0 | 12.75 | 0
Poste tipo CPN-120, de 1500 mm de longitud, según UNE 135122.
PUSE31ab | Material | u | Poste CPN-120 lg 2000 mm | [6 empty] | 0 | 17 | 0
Poste tipo CPN-120, de 2000 mm de longitud, según UNE 135122.
PUSE61x1 | Material | m | Poste de aluminio | [6 empty] | 0 | 82.58 | 0
Poste de Aluminio para cajón señalización urbana informativa.
PUSE61x2 | Material | m | Poste de aluminio estriado | [6 empty] | 0 | 25.71 | 0
Poste de Aluminio estriado para sustentación de señales.
PUSE.mP03ES090 | Material | u | Poste de hormigón 11/160 | [6 empty] | 0 | 316.88 | 0
Poste de hormigón 11/160
PUSE.mP03ES100 | Material | u | Poste de hormigón 11/250 | [6 empty] | 0 | 370.71 | 0
Poste de hormigón 11/250
PUSE.mP03ES110 | Material | u | Poste de hormigón 11/400 | [6 empty] | 0 | 413.48 | 0
Poste de hormigón 11/400
PUSE.mP03ES120 | Material | u | Poste de hormigón 11/630 | [6 empty] | 0 | 496.82 | 0
Poste de hormigón 11/630
PUSE.mP03ES130 | Material | u | Poste de hormigón 13/250 | [6 empty] | 0 | 465.44 | 0
Poste de hormigón 13/250
PUSE.mP03ES140 | Material | u | Poste de hormigón 13/630 | [6 empty] | 0 | 658.44 | 0
Poste de hormigón 13/630
PUSE.mP03ES070 | Material | u | Poste de hormigón 9/160 | [6 empty] | 0 | 246.34 | 0
Poste de hormigón 9/160
PUSE.mP03ES080 | Material | u | Poste de hormigón 9/250 | [6 empty] | 0 | 277.16 | 0
Poste de hormigón 9/250
EESM.mP01EW060 | Material | u | Poste de madera creosotada 10 m. | [6 empty] | 0 | 64.55 | 0
Poste de madera creosotada 10 m.
USUA.2x25 | Material | u | Poste metálico galvanizado de 15 m. de altura para cámaras. | [6 empty] | 0 | 1779.91 | 0
Poste metálico galvanizado de 15 m. de altura para cámaras.
USUA.2x26 | Material | u | Poste metálico galvanizado de 20 m. de altura para cámaras. | [6 empty] | 0 | 2735.79 | 0
Poste metálico galvanizado de 20 m. de altura para cámaras.
USUA.2x23 | Material | u | Poste metálico galvanizado de 6 m. de altura para cámaras. | [6 empty] | 0 | 453.6 | 0
Poste metálico galvanizado de 6 m. de altura para cámaras.
USUA.2x24 | Material | u | Poste metálico galvanizado de 8 m. de altura para cámaras. | [6 empty] | 0 | 683.47 | 0
Poste metálico galvanizado de 8 m. de altura para cámaras.
USIV.7cx1 | Material | u | Poste para montaje en banderola de panel PIA hasta 5 m. de altura de gálibo. | [6 empty] | 0 | 2994.66 | 0
Poste para montaje en banderola de panel PIA hasta 5 m. de altura de gálibo.
USUA.2x27 | Material | u | Poste y/o soporte sustentador para cámara de CCTV en terraza de edificio. | [6 empty] | 0 | 1725.6 | 0
Poste y/o soporte sustentador para cámara de CCTV en terraza de edificio.
PUIS.13302 | Material | u | Postelete 1,5m 50x50 | [6 empty] | 0 | 309.75 | 0
Postelete para elevación de punto de luz o cruce de calles, en tubo de hierro galvanizado, sección cuadrada 3 mm. de espesor, incluidas garras para anclaje a pared y colocación. De acuerdo con Pliego de Condiciones y/o planos adjuntos. Incluido transporte. De sección 50x50. 1'5 m. de longitud.
PUIS.13301 | Material | u | Postelete 1m 50x50 | [6 empty] | 0 | 309.75 | 0
Postelete para elevación de punto de luz o cruce de calles, en tubo de hierro galvanizado, sección cuadrada 3 mm. de espesor, incluidas garras para anclaje a pared y colocación. De acuerdo con Pliego de Condiciones y/o planos adjuntos. Incluido transporte. De sección 50x50. 1'0 m. de longitud.
PUIS.13303 | Material | u | Postelete 2m 50x50 | [6 empty] | 0 | 309.75 | 0
Postelete para elevación de punto de luz o cruce de calles, en tubo de hierro galvanizado, sección cuadrada 3 mm. de espesor, incluidas garras para anclaje a pared y colocación. De acuerdo con Pliego de Condiciones y/o planos adjuntos. Incluido transporte. De sección 50x50. 2'0 m. de longitud.
PUIS.13304 | Material | u | Postelete 3m 50x50 | [6 empty] | 0 | 309.75 | 0
Postelete para elevación de punto de luz o cruce de calles, en tubo de hierro galvanizado, sección cuadrada 3 mm. de espesor, incluidas garras para anclaje a pared y colocación. De acuerdo con Pliego de Condiciones y/o planos adjuntos. Incluido transporte. De sección 50x50. 3'0 m. de longitud.
PUIS.13305 | Material | u | Postelete 4m 50x50 | [6 empty] | 0 | 309.75 | 0
Postelete para elevación de punto de luz o cruce de calles, en tubo de hierro galvanizado, sección cuadrada 3 mm. de espesor, incluidas garras para anclaje a pared y colocación. De acuerdo con Pliego de Condiciones y/o planos adjuntos. Incluido transporte. De sección 50x50. 4'0 m. de longitud.
PUIS.13401 | Material | u | Postelete 6m 60x60 | [6 empty] | 0 | 309.75 | 0
Postelete para elevación de punto de luz o cruce de calles, en tubo de hierro galvanizado, sección cuadrada 3 mm. de espesor, incluidas garras para anclaje a pared y colocación. De acuerdo con Pliego de Condiciones y/o planos adjuntos. Incluido transporte. De sección 60x60. 6'0 m. de longitud.
PIAR.mP15BA020 | Material | u | Prefabricado supef.CT.3 posic | [6 empty] | 0 | 13804.63 | 0
Prefabricado supef.CT.3 posic
PIAR.mP15BA070 | Material | u | Prefabricado superf.CT. 2 posi | [6 empty] | 0 | 11702.34 | 0
Prefabricado superf.CT. 2 posi
PIAR.mP15BA080 | Material | u | Prefabricado superf.CT.1 posi | [6 empty] | 0 | 7323.18 | 0
Prefabricado superf.CT.1 posi
PUSS71x43 | Material | u | Presinstalación interior armario 1243x518x311 mm. o similar, para regulador. | [6 empty] | 0 | 320.25 | 0
Presinstalación interior armario 1243x518x311 mm. o similar, para regulador.
PUSS71x44 | Material | u | Presinstalación interior armario 1580x680x630 mm. o similar para central, equipo intermedio. | [6 empty] | 0 | 345.76 | 0
Presinstalación interior armario 1580x680x630 mm. o similar, para central, equipo intermedio.
PIEW.82301 | Material | u | Prisionero p/cable acero 6mm | [6 empty] | 0 | 0.64 | 0
Prisionero para cable de acero de 6 mm. de diámetro. Incluido transporte y colocación.
PURP.1be | Material | u | Programador riego eléctrico 8 est | [6 empty] | 0 | 105 | 0
Programador de riego eléctrico con 8 estaciones.
PIAR.mP15AH090 | Material | u | Prot.antiescalo p.apoyo metál.tipo C | [6 empty] | 0 | 211.68 | 0
Prot.antiescalo p.apoyo metál.tipo C
PIGD.mP18GW060 | Material | u | Protección catódica | [6 empty] | 0 | 146.73 | 0
Protección catódica
PUSS233 | Material | u | Protección combinada sobretensiones alimentación. | [6 empty] | 0 | 368.37 | 0
Protección combinada sobretensiones alimentación.
PIED34a | Material | u | Protección contra sobretensiones | [6 empty] | 0 | 98.34 | 0
Protector contra sobretensiones permanentes, bipolar (1P+N), tensión 230 V AC.
USUA.2x28 | Material | u | Protección para poste metálico CCTV. | [6 empty] | 0 | 242 | 0
Protección para poste metálico CCTV.
PUJW.6a | Material | u | Protección rejilla metálica | [6 empty] | 0 | 6.5 | 0
Rejilla metálica para la protección de árboles de 200cm de altura mínima realizada con perfiles huecos de acero y entrepaño de montantes cuadrados de 30x30mm cada 12cm.
PUSS234 | Material | u | Protección sobretensiones línea de transmisión. | [6 empty] | 0 | 158.61 | 0
Protección sobretensiones línea de transmisión.
PUEC11a | Material | u | Protección transformador | [6 empty] | 0 | 220 | 0
Protección metálica para defensa del transformador.
PUSC.4a | Material | u | Protector de impacto contenedor | [6 empty] | 0 | 27 | 0
Protector de impacto para contenedor formado por perfiles tubulares de acero galvanizado 750x750mm.
PUIL.5.26112 | Material | u | Proy fund alum 300W | [6 empty] | 0 | 149.47 | 0
Proyector de carcasa de fundición de aluminio L 256060 inyectado, con aletas de ventilación y prensaestopas para entrada de cables, cerrado con vidrio termorresistente, con juntas de silicona, el cableado interior con cubierta de silicona, estanco, con bastidor de chapa galvanizada. Según especificaciones del Pliego de Condiciones. Incluido transporte. Con portalámparas GX-16 d. para PAR-54, de 300 w.
PUIL.5.26300 | Material | u | Proy rectangular vial 400W VSAP | [6 empty] | 0 | 584.58 | 0
Proyector de perfil de aluminio extruido, cerrado lateralmente en aluminio inyectado, acabado en pintura epoxi-poliéster, con cierre de vidrio templado, con grado de protección IP-65, con alojamiento de equipo auxiliar hasta 400 w., para dos lámparas. Incluido transporte.
PUIL.26121 | Material | u | Proy rep asimétrico 300/500W | [6 empty] | 0 | 19.14 | 0
al tipo modernista, modelo Morat_'edn, con remate forjado y tubo de hierro curvado en su parte superior, para farol colgante, pintado s/proyecto. De acuerdo con Pliego de Condiciones y/o planos adjuntos. Incluido transporte._par _highlight0_f1_fs20_par }
PUIL.6.26111 | Material | u | Proyector 100/150W | [6 empty] | 0 | 111.49 | 0
Proyector 100/150W
PUIL.26141 | Material | u | Proyector alum ext | [6 empty] | 0 | 418.34 | 0
Proyector de perfil de aluminio extruido, cerrado lateralmente en aluminio inyectado, acabado en pintura epoxi-poliéster, con cierre de vidrio templado, reflector de aluminio con abrillantado electroquímico y oxidación anódica. Con grado de protección IP-65. Según especificaciones del Pliego de Condiciones. Incluido transporte.
PUIL.26122 | Material | u | Proyector asim al 1000w | [6 empty] | 0 | 45.5 | 0
Proyector de reparto asimétrico, carcasa de aleación ligera de aluminio pintada en poliéster, reflector martelé electroabrillantado y anodizado, cierre de vidrio templado, marco de perfil extruido de aluminio, junta de silicona y resortes de cierre, portalámparas, caja de conexiones con prensaestopas, lira, según especificaciones del Pliego de Condiciones, incluido transporte. Para 1000 w. cuarzo-yodo.
PUIL.26123 | Material | u | Proyector asim al 1500w | [6 empty] | 0 | 45.5 | 0
Proyector de reparto asimétrico, carcasa de aleación ligera de aluminio pintada en poliéster, reflector martelé electroabrillantado y anodizado, cierre de vidrio templado, marco de perfil extruido de aluminio, junta de silicona y resortes de cierre, portalámparas, caja de conexiones con prensaestopas, lira, según especificaciones del Pliego de Condiciones, incluido transporte. Para 1500 w. cuarzo-yodo.
USUA.2x42 | Material | u | Proyector LEDs 200W / 20000 lm / 6000 K. IP67. | [6 empty] | 0 | 67.2 | 0
Proyector LEDs 200W / 20000 lm / 6000 K. IP67.
PUIL.26162 | Material | u | Proyector p/lamp tubulares grande | [6 empty] | 0 | 370.08 | 0
Proyector para lámparas tubulares con alojamiento para el equipo auxiliar. El cuerpo es de aleación de aluminio formado por dos piezas, la parte superior contiene el bloque óptico y la inferior aloja el equipo auxiliar, los reflectores son de aluminio de alta pureza, provisto de un cierre de vidrio templado de alta resistencia térmica y mecánica, fijación mediante lira o sujeción a tubo, con grado de protección IP-65. Según especificaciones del Pliego de Condiciones. Incluido transporte. Modelo grande.
PUIL.26161 | Material | u | Proyector p/lamp tubulares pequeño | [6 empty] | 0 | 290.16 | 0
Proyector para lámparas tubulares con alojamiento para el equipo auxiliar. El cuerpo es de aleación de aluminio formado por dos piezas, la parte superior contiene el bloque óptico y la inferior aloja el equipo auxiliar, los reflectores son de aluminio de alta pureza, provisto de un cierre de vidrio templado de alta resistencia térmica y mecánica, fijación mediante lira o sujeción a tubo, con grado de protección IP-65. Según especificaciones del Pliego de Condiciones. Incluido transporte. Modelo pequeño.
PUIL.3.24111 | Material | u | Proyector poliéster fibra vidrio | [6 empty] | 0 | 297.28 | 0
Proyector construido en poliéster con fibra de vidrio, reflector de chapa de aluminio y cierre de vidrio plano termorresistente, con alojamiento para el equipo auxiliar, puede instalarse adosado a la pared o acoplado a columna, con grado de protección IP-54. Según especificaciones del Pliego de Condiciones. Incluido transporte.
PUIL.5.26500 | Material | u | Proyector TEMPLE | [6 empty] | 0 | 380.86 | 0
Proyector Modelo Temple, para fachada exterior, con reflector de aluminio de 5º, con accesorios de 12º y 36º, y sistema de enfoque de lámpara a prueba de vandalismo, placa ajustable a lo largo del proyector, indicador de ángulo de inclinación, portalámparas PG-12, orientación de 180º vertical y fabricado en polímero con 40% de fibra de vidrio, incluyendo equipo.
PUEC16aa | Material | u | PT protección anillo rectangular ext edf | [6 empty] | 0 | 1285 | 0
Instalación exterior de puesta a tierra de protección, compuesta por un anillo de conductor de cobre desnudo conectado a picas.
PUEC17a | Material | u | PT protección int edf | [6 empty] | 0 | 925 | 0
Instalación interior de puesta a tierra de protección, compuesta por conductor de cobre desnudo conectado según normas de la compañía suministradora.
PUEC16ab | Material | u | PT protección lineal ext edf | [6 empty] | 0 | 630 | 0
Instalación exterior de puesta a tierra de protección, compuesta por conductor de cobre desnudo conectado a picas.
PUEC17b | Material | u | PT servicio int edf | [6 empty] | 0 | 925 | 0
Instalación interior de puesta a tierra de servicio, compuesta por conductor de cobre aislado conectado según normas de la compañía suministradora.
PUEC16bb | Material | u | PT servicio lineal ext edf | [6 empty] | 0 | 630 | 0
Instalación exterior de puesta a tierra de servicio, compuesta por conductor de cobre aislado conectado a picas.
PFTA.9cb | Material | u | Puerta 1hj a galv 80x205cm c/rej | [6 empty] | 0 | 96.68 | 0
Puerta de paso de una hoja de 80x205cm, formada por dos planchas de acero galvanizado ensambladas entre si y rellenas de espuma de poliuretano, con rejillas superiores e inferiores, marco de plancha de acero galvanizado de 1.2mm de espesor, bisagras y cerradura embutida con manivela.
PFTA.9da | Material | u | Puerta 1hj a galv 90x205cm | [6 empty] | 0 | 95.5 | 0
Puerta de paso de una hoja de 90x205cm, formada por dos planchas de acero galvanizado ensambladas entre si y rellenas de espuma de poliuretano, marco de plancha de acero galvanizado de 1.2mm de espesor, bisagras y cerradura embutida con manivela.
PUSS224 | Material | u | Puerto 10/100/1000 Base T | [6 empty] | 0 | 120 | 0
Puerto 10/100/1000 Base T
PUSS228 | Material | u | Puerto FibreChannel 16 Gigabit MM. | [6 empty] | 0 | 900 | 0
Puerto FibreChannel 16 Gigabit MM.
PUSS231 | Material | u | Puerto FibreChannel 16 Gigabit SM. | [6 empty] | 0 | 1700 | 0
Puerto FibreChannel 16 Gigabit SM.
PUSS227 | Material | u | Puerto FibreChannel 8 Gigabit MM. | [6 empty] | 0 | 395 | 0
Puerto FibreChannel 8 Gigabit MM.
PUSS230 | Material | u | Puerto FibreChannel 8 Gigabit SM. | [6 empty] | 0 | 800 | 0
Puerto FibreChannel 8 Gigabit SM.
PUSS225 | Material | u | Puerto Gygabit 1000 Base LX/LH SFP. | [6 empty] | 0 | 170 | 0
Puerto Gygabit 1000 Base LX/LH SFP.
PUSS226 | Material | u | Puerto TenGygabit 10G Base LX/LH SFP. | [6 empty] | 0 | 3172 | 0
Puerto TenGygabit 10G Base LX/LH SFP.
PUSS71x12 | Material | u | Pulsador actuador paso de peatones. | [6 empty] | 0 | 3.1 | 0
Pulsador actuador paso de peatones.
PBUC.5b | Material | cu | Puntas 2.8-3x50 acero esti galv | [6 empty] | 0 | 2.23 | 0
Puntas de 2.8-3x50mm, de acero estirado y galvanizado.
PBUC.5a | Material | cu | Puntas 2x30mm acero esti galv | [6 empty] | 0 | 1.01 | 0
Puntas de 2x30mm, de acero estirado y galvanizado.
PBUC.6a | Material | kg | Puntas a p/const 17x70 caja 3kg | [6 empty] | 0 | 1.26 | 0
Puntas de acero para construcción de 17x70mm (3mm), suministrado en cajas de 3 Kg aproximadamente.
PBUC.6c | Material | kg | Puntas a p/const 19x90 caja 5kg | [6 empty] | 0 | 1.48 | 0
Puntas de acero para construcción de 19x90mm (3.9mm), suministrado en cajas de 3 Kg aproximadamente.
PUJR31a | Material | u | Pyracantha coccinea 40 y 60cm alt | [6 empty] | 0 | 3.25 | 0
Pyracantha coccinea de entre 40 y 60cm de altura en contenedor de 18cm de diámetro.
PUJR31b | Material | u | Pyracantha coccinea 61 y 80cm alt | [6 empty] | 0 | 5.75 | 0
Pyracantha coccinea de entre 61 y 80cm de altura en contenedor de 25cm de diámetro.
PUJE618001PY | Material | u | Pyrus calleryana "Aristocrat" 16/18 | [6 empty] | 0 | 141.9 | 0
Pyrus calleryana "Aristocrat" 16/18
PFFC16daaa | Material | u | Pza espl 24x10x5 cm rj lisa | [6 empty] | 0 | 0.2 | 0
Pieza especial cerámica de 24x10x5cm, color rojo, textura lisa, .
PUJD.2b | Material | u | Quercus ilex per15-16cm | [6 empty] | 0 | 130 | 0
Quercus ilex de entre 15 a 16cm de perímetro de tronco a 1m del suelo y entre 350 y 400cm de altura en contenedor de 0.12m3.
PUSS157 | Material | u | Rack y fuente de alimentación. | [6 empty] | 0 | 854.31 | 0
Rack y fuente de alimentación.
PIGT.1fe | Material | u | Racor ø1 ½´´codo db p/ins gas | [6 empty] | 0 | 3.51 | 0
Racor de latón con marcado CE para instalaciones de gas, de 1 ½´´ de diámetro y conexión tipo codo doble, presión de prueba de 24 bar y presión de trabajo de 16 bar, apto para tubería de polietileno.
PIGT.1de | Material | u | Racor ø1 ½´´T igual p/ins gas | [6 empty] | 0 | 5.85 | 0
Racor de latón con marcado CE para instalaciones de gas, de 1 ½´´ de diámetro y conexión tipo T igual, presión de prueba de 24 bar y presión de trabajo de 16 bar, apto para tubería de polietileno.
PIGT.1ff | Material | u | Racor ø2´´codo db p/ins gas | [6 empty] | 0 | 8.65 | 0
Racor de latón con marcado CE para instalaciones de gas, de 2´´ de diámetro y conexión tipo codo doble, presión de prueba de 24 bar y presión de trabajo de 16 bar, apto para tubería de polietileno.
PIGT.1df | Material | u | Racor ø2´´T igual p/ins gas | [6 empty] | 0 | 17.56 | 0
Racor de latón con marcado CE para instalaciones de gas, de 2´´ de diámetro y conexión tipo T igual, presión de prueba de 24 bar y presión de trabajo de 16 bar, apto para tubería de polietileno.
MMBE.8a | Material | u | Radiador eléctrico 1000w | [6 empty] | 0 | 52.76 | 0
Radiador eléctrico de 1000 W.
PUSMh999001RA | Material | u | Rampa de madera con rollizos 2m | [6 empty] | 0 | 3880 | 0
Rampa de madera con rollizos 2m
PRRB.mP01LG070 | Material | u | Rasillón cerámico m-h 80x25x3,5 | [6 empty] | 0 | 0.75 | 0
Rasillón cerámico m-h 80x25x3,5
PRRB.mP01LG080 | Material | u | Rasillón cerámico m-h 80x25x4 | [6 empty] | 0 | 0.75 | 0
Rasillón cerámico m-h 80x25x4
PBMN22001RA | Material | m | Rastrel sintético exteriores | [6 empty] | 0 | 3 | 0
Rastrel sintético exteriores
PILR.42001 | Material | u | Reactancia doble p/lamp sodio alto factor ext alta presión 100w | [6 empty] | 0 | 80.57 | 0
Reactancia de doble nivel de energía, para lámpara de sodio de alta presión, de 220 v., alto factor, exterior, estanca, con arrancador electrónico incorporado, incluido transporte. De 100 w.
PILR.42002 | Material | u | Reactancia doble p/lamp sodio alto factor ext alta presión 150w | [6 empty] | 0 | 96.02 | 0
Reactancia de doble nivel de energía, para lámpara de sodio de alta presión, de 220 v., alto factor, exterior, estanca, con arrancador electrónico incorporado, incluido transporte. De 150 w.
PILR.42003 | Material | u | Reactancia doble p/lamp sodio alto factor ext alta presión 250w | [6 empty] | 0 | 114.73 | 0
Reactancia de doble nivel de energía, para lámpara de sodio de alta presión, de 220 v., alto factor, exterior, estanca, con arrancador electrónico incorporado, incluido transporte. De 250 w.
PILR.42004 | Material | u | Reactancia doble p/lamp sodio alto factor ext alta presión 400w | [6 empty] | 0 | 132.63 | 0
Reactancia de doble nivel de energía, para lámpara de sodio de alta presión, de 220 v., alto factor, exterior, estanca, con arrancador electrónico incorporado, incluido transporte. De 400 w.
PILR.41901 | Material | u | Reactancia doble p/lamp sodio bajo factor int alta presión 100w | [6 empty] | 0 | 37.45 | 0
Reactancia de doble nivel de energía, para lámpara de sodio de alta presión, de 220 v., bajo factor, interior, con arrancador electrónico incorporado, incluido transporte, elementos auxiliares y colocación. De 100 w.
PILR.41902 | Material | u | Reactancia doble p/lamp sodio bajo factor int alta presión 150w | [6 empty] | 0 | 45.71 | 0
Reactancia de doble nivel de energía, para lámpara de sodio de alta presión, de 220 v., bajo factor, interior, con arrancador electrónico incorporado, incluido transporte. De 150 w.
PILR.41903 | Material | u | Reactancia doble p/lamp sodio bajo factor int alta presión 250w | [6 empty] | 0 | 7.12 | 0
Reactancia de doble nivel de energía, para lámpara de sodio de alta presión, de 220 v., bajo factor, interior, con arrancador electrónico incorporado, incluido transporte, elementos auxiliares y colocación. De 250 w.
PILR.41904 | Material | u | Reactancia doble p/lamp sodio bajo factor int alta presión 400w | [6 empty] | 0 | 55.94 | 0
Reactancia de doble nivel de energía, para lámpara de sodio de alta presión, de 220 v., bajo factor, interior, con arrancador electrónico incorporado, incluido transporte. De 400 w.
PILR.40803 | Material | u | Reactancia p/lamp vap sodio alto factor ext alta presión 100w 220v | [6 empty] | 0 | 59.42 | 0
Reactancia para lámpara de vapor de sodio alta presión, alto factor, exterior, estanca, con arrancador electrónico incorporado, incluido transporte. De 100 w./ 220 v.
PILR.40804 | Material | u | Reactancia p/lamp vap sodio alto factor ext alta presión 150w 220v | [6 empty] | 0 | 67.55 | 0
Reactancia para lámpara de vapor de sodio alta presión, alto factor, exterior, estanca, con arrancador electrónico incorporado, incluido transporte. De 150 w./ 220 v.
PILR.40805 | Material | u | Reactancia p/lamp vap sodio alto factor ext alta presión 250w 220v | [6 empty] | 0 | 84.23 | 0
Reactancia para lámpara de vapor de sodio alta presión, alto factor, exterior, estanca, con arrancador electrónico incorporado, incluido transporte. De 250 w./ 220 v.
PILR.40806 | Material | u | Reactancia p/lamp vap sodio alto factor ext alta presión 400w 220v | [6 empty] | 0 | 99.26 | 0
Reactancia para lámpara de vapor de sodio alta presión, alto factor, exterior, estanca, con arrancador electrónico incorporado, incluido transporte. De 400 w./ 220 v.
PILR.40801 | Material | u | Reactancia p/lamp vap sodio alto factor ext alta presión 50w 220v | [6 empty] | 0 | 47.23 | 0
Reactancia para lámpara de vapor de sodio alta presión, alto factor, exterior, estanca, con arrancador electrónico incorporado, incluido transporte. De 50 w./ 220 v.
PILR.40802 | Material | u | Reactancia p/lamp vap sodio alto factor ext alta presión 70w 220v | [6 empty] | 0 | 47.23 | 0
Reactancia para lámpara de vapor de sodio alta presión, alto factor, exterior, estanca, con arrancador electrónico incorporado, incluido transporte. De 70 w./ 220 v.
PILR.40602 | Material | u | Reactancia p/lamp vap sodio alto factor int alta presión 100w 220v | [6 empty] | 0 | 32.3 | 0
Reactancia para lámpara de vapor de sodio alta presión, alto factor, interior, incluido transporte. De 100 w./220 v.
PILR.40603 | Material | u | Reactancia p/lamp vap sodio alto factor int alta presión 150w 220v | [6 empty] | 0 | 34.85 | 0
Reactancia para lámpara de vapor de sodio alta presión, alto factor, interior, incluido transporte. De 150 w./220 v.
PILR.40604 | Material | u | Reactancia p/lamp vap sodio alto factor int alta presión 250w 220v | [6 empty] | 0 | 43.5 | 0
Reactancia para lámpara de vapor de sodio alta presión, alto factor, interior, incluido transporte. De 250 w./220 v.
PILR.40605 | Material | u | Reactancia p/lamp vap sodio alto factor int alta presión 400w 220v | [6 empty] | 0 | 52 | 0
Reactancia para lámpara de vapor de sodio alta presión, alto factor, interior, incluido transporte. De 400 w./220 v.
PILR.40601 | Material | u | Reactancia p/lamp vap sodio alto factor int alta presión 70w 220v | [6 empty] | 0 | 30.62 | 0
Reactancia para lámpara de vapor de sodio alta presión, alto factor, interior, incluido transporte. De 70 w./220 v.
PILR.40701 | Material | u | Reactancia p/lamp vap sodio bajo factor ext alta presión 50w 220v | [6 empty] | 0 | 8.5 | 0
Reactancia para lámpara de vapor de sodio alta presión, bajo factor, exterior, incluido transporte. De 50 w./220 v.
PILR.40703 | Material | u | Reactancia p/lamp vap sodio bajo factor ext alta presión 100w 220v | [6 empty] | 0 | 13.05 | 0
Reactancia para lámpara de vapor de sodio alta presión, bajo factor, exterior, incluido transporte. De 100 w./220 v.
PILR.40704 | Material | u | Reactancia p/lamp vap sodio bajo factor ext alta presión 150w 220v | [6 empty] | 0 | 13.87 | 0
Reactancia para lámpara de vapor de sodio alta presión, bajo factor, exterior, incluido transporte. De 150 w./220 v.
PILR.40705 | Material | u | Reactancia p/lamp vap sodio bajo factor ext alta presión 250w 220v | [6 empty] | 0 | 17.62 | 0
Reactancia para lámpara de vapor de sodio alta presión, bajo factor, exterior, incluido transporte. De 250 w./220 v.
PILR.40706 | Material | u | Reactancia p/lamp vap sodio bajo factor ext alta presión 450w 220v | [6 empty] | 0 | 23.48 | 0
Reactancia para lámpara de vapor de sodio alta presión, bajo factor, exterior, incluido transporte. De 450 w./220 v.
PILR.40702 | Material | u | Reactancia p/lamp vap sodio bajo factor ext alta presión 70w 220v | [6 empty] | 0 | 8.5 | 0
Reactancia para lámpara de vapor de sodio alta presión, bajo factor, exterior, incluido transporte. De 70 w./220 v.
PILR.40508 | Material | u | Reactancia p/lamp vap sodio bajo factor int alta presión 1000w 220v | [6 empty] | 0 | 85.56 | 0
Reactancia para lámpara de vapor de sodio alta presión, bajo factor, interior, incluido transporte. De 1000 w./220 v.
PILR.40503 | Material | u | Reactancia p/lamp vap sodio bajo factor int alta presión 100w 220v | [6 empty] | 0 | 11.5 | 0
Reactancia para lámpara de vapor de sodio alta presión, bajo factor, interior, incluido transporte. De 100 w./220 v.
PILR.40504 | Material | u | Reactancia p/lamp vap sodio bajo factor int alta presión 150w 220v | [6 empty] | 0 | 13.1 | 0
Reactancia para lámpara de vapor de sodio alta presión, bajo factor, interior, incluido transporte. De 150 w./220 v.
PILR.40505 | Material | u | Reactancia p/lamp vap sodio bajo factor int alta presión 250w 220v | [6 empty] | 0 | 16 | 0
Reactancia para lámpara de vapor de sodio alta presión, bajo factor, interior, incluido transporte. De 250 w./220 v.
PILR.40506 | Material | u | Reactancia p/lamp vap sodio bajo factor int alta presión 400w 220v | [6 empty] | 0 | 21.5 | 0
Reactancia para lámpara de vapor de sodio alta presión, bajo factor, interior, incluido transporte. De 400 w./220 v.
PILR.40501 | Material | u | Reactancia p/lamp vap sodio bajo factor int alta presión 50w 220v | [6 empty] | 0 | 7.12 | 0
Reactancia para lámpara de vapor de sodio alta presión, bajo factor, interior, incluido transporte. De 50 w./220 v.
PILR.40507 | Material | u | Reactancia p/lamp vap sodio bajo factor int alta presión 600w 220v | [6 empty] | 0 | 32.8 | 0
Reactancia para lámpara de vapor de sodio alta presión, bajo factor, interior, incluido transporte. De 600 w./220 v.
PILR.40502 | Material | u | Reactancia p/lamp vap sodio bajo factor int alta presión 70w 220v | [6 empty] | 0 | 7.12 | 0
Reactancia para lámpara de vapor de sodio alta presión, bajo factor, interior, incluido transporte. De 70 w./220 v.
PILR.40509 | Material | u | Reactancia p/lamp vap sodio bajo factor int alta presión 750w 220v | [6 empty] | 0 | 75.49 | 0
Reactancia para lámpara de vapor de sodio alta presión, bajo factor, interior, incluido transporte. De 750 w./220 v.
SSEB.mP31SV270 | Material | u | Reanimador para respiración artificial | [6 empty] | 0 | 39 | 0
Reanimador para respiración artificial
PBPC001RE | Material | m³ | Recargo color Tm12 | [6 empty] | 0 | 5 | 0
Recargo color Tm12
PUSS155a | Material | u | Receptor conversor telemando Fibra Óptica. | [6 empty] | 0 | 622.22 | 0
Receptor telemando Fibra Óptica.
USUA.2x44 | Material | u | Receptor de señal para Bus o Tranvía. | [6 empty] | 0 | 657.19 | 0
Receptor de señal para Bus o Tranvía.
USSS.1a153 | Material | u | Receptor Fibra Óptica monomodo, multicanal. | [6 empty] | 0 | 1261.28 | 0
Receptor Fibra Óptica monomodo, multicanal.
PUSS147 | Material | u | Receptor telemando Bus - Tranvía. | [6 empty] | 0 | 657.2 | 0
Receptor telemando Bus - Tranvía.
PUSS155 | Material | u | Receptor telemando cuadretes. | [6 empty] | 0 | 675.26 | 0
Receptor telemando cuadretes.
MMBE.6a | Material | u | Recipiente recg desperdicios | [6 empty] | 0 | 33.58 | 0
Recipiente para recogida de desperdicios, obra.
MPCR.1ac | Material | m² | Red seg polipropileno 100x100 | [6 empty] | 0 | 1.77 | 0
Red de seguridad realizada con una malla de polipropileno de alta tenacidad de dimensiones 100x100mm.
MPCR.1aa | Material | m² | Red seg polipropileno 20x20 | [6 empty] | 0 | 3.02 | 0
Red de seguridad realizada con una malla de polipropileno de alta tenacidad de dimensiones 20x20mm.
P11003RE | Material | u | Reducción | [6 empty] | 0 | 0.66 | 0
Reducción
PIFC.mP19TAW070 | Material | u | Reducción tubería de acero 1 1/2" | [6 empty] | 0 | 2 | 0
Reducción tubería de acero 1 1/2"
PIFC.mP19TAW120 | Material | u | Reducción tubería de acero 2" | [6 empty] | 0 | 2.3 | 0
Reducción tubería de acero 2"
PIFC.mP19TAW170 | Material | u | Reducción tubería de acero 3" | [6 empty] | 0 | 3.1 | 0
Reducción tubería de acero 3"
PIFC.mP19TAW220 | Material | u | Reducción tubería de acero 4" | [6 empty] | 0 | 4 | 0
Reducción tubería de acero 4"
PIFC.mP19TAW270 | Material | u | Reducción tubería de acero 6" | [6 empty] | 0 | 6.5 | 0
Reducción tubería de acero 6"
PIFC.mP19TAW320 | Material | u | Reducción tubería de acero 8" | [6 empty] | 0 | 7 | 0
Reducción tubería de acero 8"
PURV10ac | Material | u | Reductor presión sin racores 1" | [6 empty] | 0 | 22 | 0
Reductor de presión constante sin racores fabricado en latón de 1", presión máxima de entrada 25 Atm.
PUSS.8008 | Material | u | Reflector semáforo halógeno 200 mm. | [6 empty] | 0 | 15.33 | 0
Reflector semáforo halógeno 200 mm.
PISA.mP27TW060 | Material | u | Regleta 32 orificios | [6 empty] | 0 | 13.36 | 0
Regleta 32 orificios
PUSS143 | Material | u | Regleta de nylon hasta 16 mm. Incluso Faston. | [6 empty] | 0 | 1.46 | 0
Regletas de nylon hasta 16 mm. Incluso Faston.
PUSS113 | Material | u | Regleta de salidas hasta 16 grupos para regulador. | [6 empty] | 0 | 630.72 | 0
Regleta de salidas hasta 16 grupos para regulador.
PUSS114 | Material | u | Regleta de salidas hasta 24 grupos para regulador. | [6 empty] | 0 | 807.29 | 0
Regleta de salidas hasta 24 grupos para regulador.
PUSS115 | Material | u | Regleta de salidas hasta 32 grupos para regulador. | [6 empty] | 0 | 926.05 | 0
Regleta de salidas hasta 32 grupos para regulador.
PUSS112 | Material | u | Regleta de salidas hasta 8 grupos para regulador. | [6 empty] | 0 | 527.81 | 0
Regleta de salidas hasta 8 grupos para regulador.
PISA.mP27TW020 | Material | u | Regleta soportacables tipo A | [6 empty] | 0 | 23.65 | 0
Regleta soportacables tipo A
PISA.mP27TW030 | Material | u | Regleta soportacables tipo B | [6 empty] | 0 | 16.02 | 0
Regleta soportacables tipo B
PISA.mP27TW040 | Material | u | Regleta soportacables tipo C | [6 empty] | 0 | 29.88 | 0
Regleta soportacables tipo C
DN06009a | Material | u | Regulador de Flujo electromecánico | [6 empty] | 0 | 3286 | 0
Suministro e instalación de regulador de flujo electromecánico con rendimiento superior al 98,8 %, estabilización de 1,65 independiente por cada fase y aislamiento superior a 4 KV entre fase y tierra.
PURV18c | Material | u | Regulador de presión 2" | [6 empty] | 0 | 224 | 0
Regulador de presión de 2" de diámetro con una carga máxima de trabajo de 16atm.
PUSS16a0 | Material | u | Regulador modular electrónico de cruce CD, sincronizable, coordinable y centralizable (Sin Tarjetas de salidas). | [6 empty] | 0 | 1969.68 | 0
Regulador electrónico, sincronizable, coordinable y centralizable sin incluir tarjetas de salidas.
PUSS16a1 | Material | u | Regulador modular electrónico IP, sincronizable, coordinable y centralizable. | [6 empty] | 0 | 3035.15 | 0
Regulador electrónico, sincronizable, coordinable y centralizable sin incluir tarjetas de salidas.
PUCA30a | Material | u | Reja+marco fundición 430x275x30 mm | [6 empty] | 0 | 29 | 0
Reja con marco articulada antirrobo realizada en fundición ductil, clase C-250 según UNE-EN 124, dimensiones exteriores 430x275x30 mm, formada por barrotes de moldura en diagonal (antibicicleta), revestida con pintura asfáltica negra y superficie antideslizante.
PUCA30b1 | Material | u | Reja+marco fundición 500x260x90 mm | [6 empty] | 0 | 36.02 | 0
Reja con marco abatible realizada en fundición ductil, clase C-250 según UNE-EN 124, dimensiones exteriores 500x260x90 mm, formada por barrotes de moldura en diagonal (antibicicleta), revestida con pintura asfáltica negra y superficie antideslizante.
PUCA30b | Material | u | Reja+marco fundición 530x235x70 mm | [6 empty] | 0 | 35 | 0
Reja con marco abatible realizada en fundición ductil, clase C-250 según UNE-EN 124, dimensiones exteriores 530x235x70 mm, formada por barrotes de moldura en diagonal (antibicicleta), revestida con pintura asfáltica negra y superficie antideslizante.
PUCA30b2 | Material | u | Reja+marco fundición 780x345x90 mm | [6 empty] | 0 | 52.65 | 0
Reja con marco abatible realizada en fundición ductil, clase C-250 según UNE-EN 124, dimensiones exteriores 780x345x90 mm, formada por barrotes de moldura en diagonal (antibicicleta), revestida con pintura asfáltica negra y superficie antideslizante.
PUCA30c | Material | u | Reja+marco fundición 835x335x70 mm | [6 empty] | 0 | 47 | 0
Reja con marco articulada antirrobo realizada en fundición dúctil, clase C-250 según UNE-EN 124, dimensiones exteriores 835x335x70 mm, nervios inferiores reforzados y antibicicleta, revestida con pintura asfáltica negra y superficie antideslizante.
PIVV.mP19WR030 | Material | u | Rejilla aireación | [6 empty] | 0 | 50 | 0
Rejilla aireación
PUCA.mP19WR020 | Material | u | Rejilla de 360x360 | [6 empty] | 0 | 50 | 0
Rejilla de 360x360
P11048RE | Material | u | Rejilla desagüe 300mm acero inoxidable | [6 empty] | 0 | 31.5 | 0
Rejilla desagüe 300mm acero inoxidable
PISA.mP27TW050 | Material | u | Rejilla fundición s/normas telefónica | [6 empty] | 0 | 9.51 | 0
Rejilla fundición s/normas telefónica
PIEW.86000 | Material | u | Rejilla protección luminarias | [6 empty] | 0 | 28.5 | 0
Rejilla de protección luminarias, incluido transporte y colocación.
PE.62301 | Material | u | Reloj astron elec aut p/alum 200h | [6 empty] | 0 | 378.26 | 0
Reloj astronómico universal, electrónico, de funcionamiento automático, programado astronómicamente y a perpetuidad, para encendido y apagado del alumbrado público, autonomía de 200 horas.
MAT212RE | Material | u | Reparación de bastidor y marco de apoyo y anclaje sobre base de hormigón | [6 empty] | 0 | 81.82 | 0
Reparación de bastidor y marco de apoyo y anclaje sobre base de hormigón
PEAW.7a | Material | u | Repercusión soldadura kg/est | [6 empty] | 0 | 0.05 | 0
Repercusión soldadura por kg de estructura.
MMBE11a | Material | u | Reposición botiquín | [6 empty] | 0 | 18.54 | 0
Reposición de botiquín de urgencia con contenidos mínimos obligatorios.
PBUA54c | Material | l | Res epoxi ancl qu | [6 empty] | 0 | 70.52 | 0
Resina epoxi con marcado CE de alta resistencia, para la ejecución de anclajes químicos estructurales con barras corrugadas o varillas roscadas de acero en soportes macizos. Apta para fijaciones en taladro húmedo, inundado o bajo el agua. Suministrada en cartuchos rígidos de 360 ó 1100 cm3.
PBAI24a | Material | l | Resina de acabado H | [6 empty] | 0 | 5.6 | 0
Resina de acabado para pavimentos de hormigón.
PBUA14a | Material | kg | Resina epoxi líquida para h | [6 empty] | 0 | 16.63 | 0
Resina epoxi líquida para hormigones.
PBUA.1a | Material | kg | Resina epoxi p/inyecciones | [6 empty] | 0 | 17.04 | 0
Mezcla líquida de dos componentes, a base de resinas epoxi de altas resistencias, muy fluido y sin disolventes, con altas resistencia mecánicas, color amarillo transparente, de densidad 1.09 kg/l., para inyección de fisuras y grietas de espesores menores de 5 mm, en muros, pilares, vigas, cimentaciones...Suministrado en lotes predosificados de 1 kg.
PBRW19a | Material | kg | Resina fijación áridos para pavimentación | [6 empty] | 0 | 7.4 | 0
Resina de base acuosa para la fijación de áridos en acabados de pavimentaciones.
PUJR32a | Material | u | Retama monosperma | [6 empty] | 0 | 3 | 0
Retama monosperma de entre 20 y 30cm de altura en contenedor de 17cm.
PUJR33a | Material | u | Rhamnus alaternus alt 20 y 30cm | [6 empty] | 0 | 2.37 | 0
Rhamnus alaternus de entre 20 y 30cm de altura en contenedor de 17cm de diámetro.
PUVA.2a | Material | m | Rigola de Granito | [6 empty] | 0 | 9.87 | 0
Rigola de granito.
PUVA.4c | Material | m | Rigola horm 10x30x50cm | [6 empty] | 0 | 1.96 | 0
Rigola de hormigón de 10x30x50cm
PUVA.4a | Material | m | Rigola horm 6x20x50cm | [6 empty] | 0 | 1.36 | 0
Rigola de hormigón de 6x20x50cm
PUVA.4b | Material | m | Rigola horm 8x20x50cm | [6 empty] | 0 | 1.52 | 0
Rigola de hormigón de 8x20x50cm
MAT146RI | Material | m | Rigola piedra caliza 6x20x50 cm | [6 empty] | 0 | 15.48 | 0
Rigola piedra caliza 6x20x50 cm
MAT147RI | Material | m | Rigola piedra caliza 6x30x50 cm | [6 empty] | 0 | 17.29 | 0
Rigola piedra caliza 6x30x50 cm
PUVP6001RI | Material | m² | Rigola pref horm color 20x40x7 | [6 empty] | 0 | 7.1 | 0
Rigola prefabricada de hormigón en varios colores 20x40x7
PBRG001RO | Material | t | Rocalla variada | [6 empty] | 0 | 11 | 0
Rocalla variada
PUJW14i | Material | m | Rollizo madera acacia ø 15cm | [6 empty] | 0 | 61.88 | 0
Rollizo de madera de acacia diámetro medio 15cm (tipo poste telefónica).
PUJV.9a | Material | u | Rosmarinus officinallis 30 y 40cm alt | [6 empty] | 0 | 2 | 0
Rosmarinus officinallis de entre 30 y 40cm de altura en contenedor de 17cm de diámetro.
PIAR.mP15AH175 | Material | u | Rótula R16P | [6 empty] | 0 | 3.9 | 0
Rótula R16P
PUSS193a | Material | u | Router 24 puertos, ADSL. | [6 empty] | 0 | 862.24 | 0
Router 24 puertos, ADSL.
PUSS150 | Material | u | SAI aplicaciones generales 1000 VA. | [6 empty] | 0 | 637.52 | 0
SAI aplicaciones generales 1000 VA.
PUSS148 | Material | u | SAI aplicaciones generales 400 VA. | [6 empty] | 0 | 144.73 | 0
SAI aplicaciones generales 400 VA.
PUSS149 | Material | u | SAI aplicaciones generales 600 VA. | [6 empty] | 0 | 303.26 | 0
SAI aplicaciones generales 600 VA.
PUSS133 | Material | u | SAI hasta 3000 VA. con autonomía mínima de 4 horas. | [6 empty] | 0 | 556.2 | 0
SAI hasta 3000 VA con autonomía mínima de 4 horas para cualquier equipo, incluso ranura tarjetas para comunicaciones.
PUJE20b | Material | u | Salix alba per15-16cm en contenedor | [6 empty] | 0 | 30 | 0
Salix alba de entre 15 a 16cm de perímetro de tronco a 1m en contenedor de 0.08m3.
PUSS71x8 | Material | u | Semáforo acústico invidentes 200 mm de lado, incorporado en foco de LEDs. | [6 empty] | 0 | 479.42 | 0
Semáforo acústico invidentes 200 mm de lado incorporado en foco de LEDs peatón o mixto. Accionado mediante mando o conexión Bluetooth. Incluso pequeño material y elementos necesarios.
PUSS71x7 | Material | u | Semáforo acústico invidentes 200 mm de lado, independiente. Mando a distancia. | [6 empty] | 0 | 395.26 | 0
Semáforo acústico invidentes 200 mm de lado independiente, con accionamiento por mando a distancia y bluetooth. Incluso pequeño material y elementos necesarios.
MAT306LO | Material | kg | Semilla de Lolium perenne | [6 empty] | 0 | 0.59 | 0
Semilla de Lolium perenne
PUJU.1a | Material | kg | Semillas césped ornamental | [6 empty] | 0 | 18 | 0
Mezcla de semillas de césped ornamental de alta calidad y moderada resistencia al pisoteo.
PUJU.1b | Material | kg | Semillas césped rústico | [6 empty] | 0 | 7.5 | 0
Mezcla de semillas de césped rústico de alta resistencia al pisoteo.
PUSE34a | Material | u | Separador estándar | [6 empty] | 0 | 10.26 | 0
Separador estándar para instalar barrera metálica, según UNE 135122.
MOOL.189 | Material | h | Servicio de equipo tráfico. | [6 empty] | 0 | 80.36 | 0
Servicio de equipo tráfico.
MOOE.8a | Mano de obra | h | Oficial 1ª electricidad | [6 empty] | 1 | 19.75 | 19.75
Oficial 1° electricidad.
MOOE12a | Mano de obra | h | Peón electricidad | [6 empty] | 1 | 15.89 | 15.89
Peón electricidad.
MOOA.8a | Mano de obra | h | Oficial 1ª construcción | [6 empty] | 0.499 | 18.61 | 9.29
Oficial 1° construcción.
MOOA12a | Mano de obra | h | Peón ordinario construcción | [6 empty] | 0.5 | 15.57 | 7.79
Peón ordinario construcción.
MOOE.5e | Mano de obra | h | Encargado electricidad y electrónica. | [6 empty] | 1 | 20.43 | 20.43
Encargado electricidad y electrónica
%MA2 | Otros | % | Medios auxiliares 2% | [6 empty] | 0.732 | 2 | 1.46
Medios auxiliares 2%
MMMW30a | Maquinaria | h | Vehículo ligero. | [6 empty] | 1 | 5.75 | 5.75
Vehículo ligero.
[9 empty] | Total MOOL.189 | 0 | 80.36 | 0
PUSS219a | Material | u | Servidor CPU en Rack. | [6 empty] | 0 | 5380 | 0
Servidor CPU en rack, doble núcleo o superior, acorde al mercado existente en el momento de su adquisición, incluidos todos los elementos necesarios y especificados en el Pliego de Condiciones.
PUSE.6aa | Material | u | Señal circular 600 mm nivel 1 | [6 empty] | 0 | 42.38 | 0
Señal circular de 600 mm de diámetro, fabricada con chapa de acero galvanizado, con un nivel de retrorreflexión 1.
PUSE.6ca1 | Material | u | Señal cuadrada 400 mm nivel 1 | [6 empty] | 0 | 26.95 | 0
Señal cuadrada de 400 mm de lado, fabricada con chapa de acero galvanizado, con un nivel de retrorreflexión 1.
PUSE.6ca | Material | u | Señal cuadrada 600 mm nivel 1 | [6 empty] | 0 | 54.97 | 0
Señal cuadrada de 600 mm de lado, fabricada con chapa de acero galvanizado, con un nivel de retrorreflexión 1.
MPSP.1a1 | Material | u | Señal de peligro | [6 empty] | 0 | 31.57 | 0
Señal de peligro triangular de 90cm, normalizada.
MPSP.2a | Material | u | Señal de advertencia | [6 empty] | 0 | 20.13 | 0
Señal de advertencia triangular de 70cm de longitud, normalizada.
MPSP.4a | Material | u | Señal de indicación | [6 empty] | 0 | 27.66 | 0
Señal de recomendación cuadrada de 60cm de longitud, normalizada.
MPSP.3a | Material | u | Señal de obligación | [6 empty] | 0 | 22.13 | 0
Señal de obligación circular de diámetro 60cm, normalizada.
MPSP.1a | Material | u | Señal de prohibición | [6 empty] | 0 | 22.13 | 0
Señal de prohibición circular de diámetro 60cm, normalizada.
PUSE60bb2 | Material | m² | Señal o cartel de aluminio. Nivel III. Poste de aluminio de 3,5 m. y lámina antipintadas. | [6 empty] | 0 | 571.47 | 0
Señal o cartel de aluminio enmarcado con dorso cerrado, con lámina adhesiva reflexiva Nivel III y lámina Antipintadas.
PUSE.6ea | Material | u | Señal octogonal 600 mm nivel 1 | [6 empty] | 0 | 52.41 | 0
Señal octogonal de 600 mm de doble apotema,fabricada con chapa de acero galvanizado, con un nivel de retrorreflexión 1.
USUA.2x22 | Material | u | Señal Oculta, Panel de LEDs (en su defecto Fibra Óptica) de 1.000 x 1.000 mm. Cualquier pictograma, hasta 5 aspectos. | [6 empty] | 0 | 3727.9 | 0
Señal Oculta, Panel de LEDs (en su defecto Fibra Óptica) de 1.000 x 1.000 mm. Cualquier pictograma, hasta 5 aspectos, incluso soporte horquilla de 2,40m. o banderola.
PUSE.6ba1 | Material | u | Señal triangular 700 mm nivel 1 | [6 empty] | 0 | 28.95 | 0
Señal triangular de 900 mm de lado, fabricada con chapa de acero galvanizado, con un nivel de retrorreflexión 1.
USUA.2x43 | Material | u | Señal triangular P-20 de 70 cm de lado (peligro peatones) reforzada con iluminación LEDs intermitentes y accesorios. | [6 empty] | 0 | 827.91 | 0
Señal triangular P-20 de 70 cm de lado (peligro peatones) reforzada con iluminación LEDs intermitentes y accesorios.
PUJA35001SI | Material | u | Silla Neobarcino o similar | [6 empty] | 0 | 180 | 0
Silla Neobarcino o similar
PUSM31aba | Material | u | Silla/ón mad est met 60x70 cm c/respaldo | [6 empty] | 0 | 253 | 0
Silla/ón con respaldo, de dimensiones 60x70 cm, calidad estándar, con soportes y estructura para la sujeción de la madera y apoyabrazos en acero al carbono, asiento y respaldo formado por listones de madera tropical, tornillería de acero, con acabado galvanizado en caliente y pintado baño desengrasante, con amplia gama de colores.
PUJW.5b | Material | u | Sist 3 cables anclaje fuste 10-30cm | [6 empty] | 0 | 95 | 0
Sistema de anclaje compuesto por cables de acero galvanizado, anclajes de fijación, tensores y cincha para árboles de entre 10 y 30cm de diámetro de tronco.
PUJW.5c | Material | u | Sist 3 cables anclaje fuste >30cm | [6 empty] | 0 | 189 | 0
Sistema de anclaje compuesto por cables de acero galvanizado, anclajes de fijación, tensores y cincha para árboles de más de 30cm de diámetro de tronco.
PUVC.4xx1 | Material | t | SMA 12 surf B50/70 S porf c/betún | [6 empty] | 0 | 87.9 | 0
SMA 12 surf B50/70 S, con árido porfídico y una dotación de 0.080t de betún por tonelada de mezcla, sin incluir el transporte.
MOOA.8a | Mano de obra | h | Oficial 1ª construcción | [6 empty] | 0.015 | 18.61 | 0.28
Oficial 1° construcción.
PUVB.1c | Material | t | Betún asfáltico B50/70 | [6 empty] | 0.08 | 341.13 | 27.29
Betún asfáltico de penetración B50/70, con un valor de 50/70*E-1 (mm) en el ensayo de penetración.
PUVC.9a | Material | t | Fibras de celulosa | [6 empty] | 0.03 | 1300 | 39
Fibras de celulosa para mezclas bituminosas.
PBRG24a | Material | t | Grava porfídica | [6 empty] | 0.539 | 10.5 | 5.66
Grava porfídica sin incluir transporte.
PBRA15a | Material | t | Arena | [6 empty] | 0.441 | 8 | 3.53
Arena
PBRW.1c | Material | t | Filler aportación, 20km | [6 empty] | 0.065 | 64 | 4.16
Filler calizo de aportación, transportado a una distancia de 20km.
MMMR.1bb | Maquinaria | h | Pala crgra de neum 102cv 1,7m3 | [6 empty] | 0.015 | 44.61 | 0.67
Pala cargadora de neumáticos de potencia 102 caballos de vapor con una capacidad de carga en pala de 1,7m3.
MMMW.7a | Maquinaria | h | Planta asf móvil 60-80tm/h | [6 empty] | 0.015 | 429.2 | 6.44
Planta asfáltica móvil de 215 CV y 60-80 Tm/h.
%0100 | Otros | % | Costes Directos Complementarios | [6 empty] | 0.87 | 1 | 0.87
Costes Directos Complementarios
[9 empty] | Total PUVC.4xx1 | 0 | 87.9 | 0
PIEP.4a | Material | u | Soldadura aluminotérmica | [6 empty] | 0 | 3.92 | 0
Soldadura aluminotérmica entre cables de tierra o entre cables y electrodos, según el Reglamento Electrotécnico de Baja Tensión 2002.
PIEP.83801 | Material | u | Soldadura aluminotérmica CADWELD inst nueva | [6 empty] | 0 | 21 | 0
Soldadura aluminotérmica CADWELD inst nueva, según el Reglamento Electrotécnico de Baja Tensión 2002.
PIEP.83802 | Material | u | Soldadura aluminotérmica CADWELD inst nueva | [6 empty] | 0 | 25.75 | 0
Soldadura aluminotérmica CADWELD inst nueva, según el Reglamento Electrotécnico de Baja Tensión 2002.
SOLCLO001 | Material | l | Solución cloro para desinfección | [6 empty] | 0 | 0.27 | 0
Solución cloro para desinfección
P11061SO | Material | u | Sonda eléctrica 3 elementos | [6 empty] | 0 | 59.04 | 0
Sonda eléctrica 3 elementos
MPSP.7a | Material | u | Soporte acero galvanizado | [6 empty] | 0 | 13.3 | 0
Soporte metálico de acero galvanizado de dimensiones 80x40x2mm y 2.00m de altura.
EIER.mP15AC055 | Material | u | Soporte autoválvulas | [6 empty] | 0 | 67.31 | 0
Soporte autoválvulas
USUA.2x32 | Material | u | Soporte corona para 4 cámaras fijas. | [6 empty] | 0 | 806.78 | 0
Soporte corona para 4 cámaras fijas.
PUSE61x3 | Material | m | Soporte de tubo de acero tipo forja 3 m. | [6 empty] | 0 | 115.7 | 0
Soporte de tubo de acero galvanizado y pintado, tipo forja, de 75 mm de diámetro y 2 mm de espesor mínimo, con 3 m de longitud.
PUSS71x28 | Material | u | Soporte doble semáforo pintado en negro forja. | [6 empty] | 0 | 56.48 | 0
Soporte doble semáforo pintado en negro forja.
USUA.2x31 | Material | u | Soporte fijo orientable exteriores para cámara CCTV. | [6 empty] | 0 | 200.07 | 0
Soporte fijo orientable exteriores para cámara CCTV.
MPST.5a | Material | u | Soporte metálico | [6 empty] | 0 | 8.7 | 0
Soporte tubo redondo galvanizado para valla metálica de 2,00m de altura (amortizable en 5 usos).
PUIS.11301 | Material | u | Soporte mod Moratín p/farol colgante | [6 empty] | 0 | 201.43 | 0
Soporte mural tipo modernista, modelo Moratín, con remate forjado y tubo de hierro curvado en su parte superior, para farol colgante, pintado s/proyecto. De acuerdo con Pliego de Condiciones y/o planos adjuntos. Incluido transporte.
PUIS.14201 | Material | u | Soporte mod Puerto San José p/farol modernista | [6 empty] | 0 | 667.79 | 0
Soporte mod Puerto San José p/farol modernista
PUSS197 | Material | u | Soporte Panorámico Exterior para cámara CCTV. | [6 empty] | 0 | 1589.56 | 0
Soporte Panorámico Exterior para cámara CCTV.
USUA.2x34 | Material | u | Soporte panorámico exterior. | [6 empty] | 0 | 1669.04 | 0
Soporte panorámico exterior.
PUSS71x26 | Material | u | Soporte para semáforo de 212 mm. pintado en negro forja. | [6 empty] | 0 | 41.98 | 0
Soporte para semáforo de 212 mm. pintado en negro forja.
PUSS71x27 | Material | u | Soporte para semáforo de 420 mm. pintado en negro forja. | [6 empty] | 0 | 51.58 | 0
Soporte para semáforo de 420 mm. pintado en negro forja.
PUSS71x25 | Material | u | Soporte para semáforo de 95 mm pintado en negro forja. | [6 empty] | 0 | 35.42 | 0
Soporte para semáforo de 95 mm. pintado en negro forja.
PEWE.2a | Material | u | Soporte pfl cuadrado DIT 289 | [6 empty] | 0 | 10.4 | 0
Pieza de fundición nodular, con 3 perforaciones para colocar los anclajes y tornillos de postensión, incluidos, para apoyar el extremo del perfil tubular cuadrado. Componente del sistema DIT 289.
PIAR.mP15AH095 | Material | u | Soporte seccionadores | [6 empty] | 0 | 51.6 | 0
Soporte seccionadores
PUTC.2ca | Material | u | Soporte separador tubo 110 mm | [6 empty] | 0 | 0.35 | 0
Soporte separador para canalizaciones con tubos de PVC de 110 mm de diámetro, para 4 alojamientos en base 2.
PUTC.2cb | Material | u | Soporte separador tubo 110 mm | [6 empty] | 0 | 0.75 | 0
Soporte separador para canalizaciones con tubos de PVC de 110 mm de diámetro, para 8 alojamientos en base 4.
PUTC.2ba | Material | u | Soporte separador tubo 63 mm | [6 empty] | 0 | 0.2 | 0
Soporte separador para canalizaciones con tubos de PVC de 63 mm de diámetro, para 4 alojamientos en base 2.
PUSS71x29 | Material | u | Soporte triple semáforo, pintado en negro forja. | [6 empty] | 0 | 39.5 | 0
Soporte triple semáforo, pintado en negro forja.
PUJR355001SP | Material | u | Spiraea cantonensis | [6 empty] | 0 | 3.83 | 0
Spiraea cantonensis
PUSS192 | Material | u | Subbastidor óptico para Rack de 19" con cinco bandejas. | [6 empty] | 0 | 574.61 | 0
Subbastidor óptico para Rack de 19" con cinco bandejas.
PUSS191 | Material | u | Subbastidor óptico para Rack de 19" con tres bandejas. | [6 empty] | 0 | 432.03 | 0
Subbastidor óptico para Rack de 19" con tres bandejas.
PGTT.9b | Material | m³ | Suelo adecuado aportación | [6 empty] | 0 | 4.67 | 0
Suelo adecuado de aportación.
PBRT.9a | Material | m³ | Suelo seleccionado | [6 empty] | 0 | 9.52 | 0
Suelo seleccionado.
PGTT.9c | Material | m³ | Suelo seleccionado aportación | [6 empty] | 0 | 6 | 0
Suelo seleccionado de aportación.
PGTT.9a | Material | m³ | Suelo tolerable aportación | [6 empty] | 0 | 3.2 | 0
Suelo tolerable de aportación.
PBPC24b | Material | t | Suelo-cemento SC20 | [6 empty] | 0 | 11.88 | 0
Suelo-cemento tipo SC20, con una dotación de cemento del 3.5% sobre peso en seco.
PBPC24a | Material | t | Suelo-cemento SC40 | [6 empty] | 0 | 11.32 | 0
Suelo-cemento tipo SC40, con una dotación de cemento del 3.5% sobre peso en seco.
USUA.2x29 | Material | u | Sujeción de seguridad para cámara CCTV. | [6 empty] | 0 | 21.35 | 0
Sujeción de seguridad para cámara CCTV.
PUCA12a | Material | u | Sumidero fundición dúctil C-250 | [6 empty] | 0 | 148 | 0
Sumidero sifónico realizado en fundición dúctil, revestido con pintura negra, pala sifónica extraíble, reja antideslizante y marco metálicos incluidos, clase resistente C-250, según UNE-EN 124, dimensiones exteriores 565x305x570 mm, superficie de absorción de agua de 7 dm2 y salida con junta de goma ajustable para tubería de PVC de Ø160/200 mm.
PUCA14a001SU | Material | u | Sumidero sifónico descrito | [6 empty] | 0 | 45 | 0
Sumidero sifónico descrito
USUA.2x02 | Material | u | Suministro y colocación Panel aluminio 2,50 x 0,30 (PISA) 8 módulos. | [6 empty] | 0 | 23510.92 | 0
Suministro y colocación Panel aluminio 2,50 x 0,30 (PISA) 8 módulos. Inicial aparcamientos. Totalmente instalado.
USUA.2x05 | Material | u | Suplemento poste panel inicial aparcamientos, (PISA), de 2,50 x 0,30 m. | [6 empty] | 0 | 1245.21 | 0
Suplemento poste panel inicial aparcamientos, (PISA), de 2,50 x 0,30 m.
PBPC10b | Material | m³ | Suplemento Tm 12 | [6 empty] | 0 | 2.75 | 0
Suplemento por tamaño máximo 12 mm.
PUSS223 | Material | u | Switch 24 x GE. Fibre Channel. | [6 empty] | 0 | 1105.2 | 0
Switch 24 x GE. Fibre Channel.
PIFC.mP19WW040 | Material | u | T de toma en car.,con ref.en tub. de 1" a 4" | [6 empty] | 0 | 2794.64 | 0
T de toma en car.,con ref.en tub. de 1" a 4"
PIFC.mP19WW030 | Material | u | T de toma en car.,sin ref.en tub. de 1" a 4" | [6 empty] | 0 | 2004.24 | 0
T de toma en car.,sin ref.en tub. de 1" a 4"
P11043TP | Material | u | T PVC 160mm 16atm | [6 empty] | 0 | 135 | 0
T PVC 160mm 16atm
PIET.mP19WW140 | Material | u | T simple 110 mm | [6 empty] | 0 | 36.6 | 0
T simple 110 mm
PIET.mP19WW160 | Material | u | T simple 160 mm | [6 empty] | 0 | 69.54 | 0
T simple 160 mm
PIET.mP19WW180 | Material | u | T simple 200 mm | [6 empty] | 0 | 107.36 | 0
T simple 200 mm
PIET.mP19WW200 | Material | u | T simple 250 mm | [6 empty] | 0 | 141.52 | 0
T simple 250 mm
PIET.mP19WW220 | Material | u | T simple 315 mm | [6 empty] | 0 | 230.58 | 0
T simple 315 mm
PIET.mP19WW100 | Material | u | T simple 63 mm | [6 empty] | 0 | 15.86 | 0
T simple 63 mm
PIET.mP19WW120 | Material | u | T simple 90 mm | [6 empty] | 0 | 28.06 | 0
T simple 90 mm
PIFC.mP19WW060 | Material | u | T simple hasta 8" | [6 empty] | 0 | 1225.2 | 0
T simple hasta 8"
PEWW.20x2 | Material | u | Taco de expansión de plástico de 11 a 15 cm. | [6 empty] | 0 | 0.59 | 0
Taco de expansión de plástico de 11 a 15 cm.
PEWW.20x1 | Material | u | Taco de expansión, acero, desde 11 hasta 15 cm colocado | [6 empty] | 0 | 4.46 | 0
Taco de expansión de acero desde 11 cm hasta 15 cm, incluso porcentaje de medios auxiliares. Totalmente colocado.
PEWB.5a1 | Material | u | Taco químico con tornillo, arandela y tuerca para anclaje columnas. | [6 empty] | 0 | 4.5 | 0
Taco químico con tornillo, arandela y tuerca para anclaje columnas.
PEWB.5a | Material | u | Taco químico ø12mm DIT 270 | [6 empty] | 0 | 3.1 | 0
Taco químico de diámetro 12 mm, con tornillo, arandela y tuerca.
PIEP.2a | Material | u | Taco y collarín para sujeción | [6 empty] | 0 | 7.9 | 0
Taco y collarín para sujeción del electrodo, según el Reglamento Electrotécnico de Baja Tensión 2002.
PUSS71x11 | Material | u | Tapa actuador paso peatones. | [6 empty] | 0 | 8.64 | 0
Tapa de actuador para paso de peatones.
PUCA.mP19WW090 | Material | u | Tapa doble hoja | [6 empty] | 0 | 362.57 | 0
Tapa doble hoja
PUCA32bd1 | Material | u | Tapa fundición C-250 arq 60X60mm | [6 empty] | 0 | 44.32 | 0
Tapa cuadrada de fundición ductil clase C-250 según UNE-EN 124 para arqueta de 60X60cm de dimensiones interiores.
PUTQ.5ad | Material | u | Tapa fundición clase D-400 arq tf DF | [6 empty] | 0 | 365.4 | 0
Tapa y marco de fundición clase D-400 para arqueta de fundición clase D-400 en instalaciones de redes telefónicas.
PUTQ.5bd | Material | u | Tapa fundición clase D-400 arq tf HF | [6 empty] | 0 | 247.95 | 0
Tapa y marco de fundición clase D-400 para arqueta de fundición clase D-400 en instalaciones de redes telefónicas.
PUTQ.5cd | Material | u | Tapa fundición clase D-400 arq tf MF | [6 empty] | 0 | 30.45 | 0
Tapa y marco de fundición clase D-400 para arqueta de fundición clase D-400 en instalaciones de redes telefónicas.
PUCA33.v01 | Material | u | Tapa normalizada por compañía, i/ cerco tipo M2T2 | [6 empty] | 0 | 147.44 | 0
Tapa normalizada por compañía, i/ cerco tipo M2T2
PUCA11a11 | Material | u | Tapa registro modelo "Ostra" Clase D-400 | [6 empty] | 0 | 101.24 | 0
Tapa circular, de registro para tráfico pesado. Con apoyo de tapa y marco mecanizado para evitar ruidos al paso de vehículos, sin juntas de goma. Modelo "Ostra". Con superficie antideslizante. Carga de rotura 40 Tn. Fabricados en fundición de hierro y pintado con pintura bituminosa. Clase D-400 según norma UNE-EN 124:1995, marcado en pieza. De diámetro exterior 643mm.
PUCA11b | Material | u | Tapa+aro rgtr fund Ayto Valencia | [6 empty] | 0 | 319.44 | 0
Tapa circular y marco cuadrado aparente, de registro homologada por el Ayuntamiento de Valencia. Para tráfico pesado. Abatible con bisagra. Sistema de cierre. Con superficie antideslizante. Con orificios de ventilación. Con junta de polietileno. Carga de rotura 40 Tn. Fabricados en fundición de hierro y pintado con pintura bituminosa. Clase D-400 según norma UNE-EN 124:1995, marcado en pieza. De diámetro exterior 644mm.
PUCA11a | Material | u | Tapa+aro rgtr fund tráfico pes | [6 empty] | 0 | 84.7 | 0
Tapa circular y marco, de registro para tráfico pesado. Con apoyo de tapa y marco mecanizado para evitar ruidos al paso de vehículos, sin juntas de goma. Abatible con bisagra. Con superficie antideslizante. Carga de rotura 40 Tn. Fabricados en fundición de hierro y pintado con pintura bituminosa. Clase D-400 según norma UNE-EN 124:1995, marcado en pieza. De diámetro exterior 643 mm.
PUCA11a1 | Material | u | Tapa+aro rgtr fund tráfico pes | [6 empty] | 0 | 101.24 | 0
Tapa circular y marco, de registro para tráfico pesado. Con apoyo de tapa y marco mecanizado para evitar ruidos al paso de vehículos, sin juntas de goma. Modelo "Ostra". Con superficie antideslizante. Carga de rotura 40 Tn. Fabricados en fundición de hierro y pintado con pintura bituminosa. Clase D-400 según norma UNE-EN 124:1995, marcado en pieza. De diámetro exterior 643mm.
PUCA32aa | Material | u | Tapa+marco fund B-125 arq 30X30mm | [6 empty] | 0 | 21.21 | 0
Tapa cuadrada y marco de fundición dúctil clase B-125 según UNE-EN 124 para arqueta de 30X30cm de dimensiones interiores.
PUCA32ab | Material | u | Tapa+marco fund B-125 arq 40X40mm | [6 empty] | 0 | 33.94 | 0
Tapa cuadrada y marco de fundición ductil clase B-125 según UNE-EN 124 para arqueta de 40X40cm de dimensiones interiores.
PUCA32ac | Material | u | Tapa+marco fund B-125 arq 50X50mm | [6 empty] | 0 | 56.14 | 0
Tapa cuadrada y marco de fundición ductil clase B-125 según UNE-EN 124 para arqueta de 50X50cm de dimensiones interiores.
PUCA32ad | Material | u | Tapa+marco fund B-125 arq 60X60mm | [6 empty] | 0 | 79.04 | 0
Tapa cuadrada y marco de fundición ductil clase B-125 según UNE-EN 124 para arqueta de 60X60cm de dimensiones interiores.
PUCA32ae | Material | u | Tapa+marco fund B-125 arq 70X70mm | [6 empty] | 0 | 125.1 | 0
Tapa cuadrada y marco de fundición ductil clase B-125 según UNE-EN 124 para arqueta de 70X70cm de dimensiones interiores.
PUCA32af | Material | u | Tapa+marco fund B-125 arq 80X80mm | [6 empty] | 0 | 180.15 | 0
Tapa cuadrada y marco de fundición ductil clase B-125 según UNE-EN 124 para arqueta de 80X80cm de dimensiones interiores.
PUCA32ag | Material | u | Tapa+marco fund B-125 arq 90X90mm | [6 empty] | 0 | 272.84 | 0
Tapa cuadrada y marco de fundición ductil clase B-125 según UNE-EN 124 para arqueta de 90X90cm de dimensiones interiores.
PUCA32bb | Material | u | Tapa+marco fund C-250 arq 40X40mm | [6 empty] | 0 | 52.58 | 0
Tapa cuadrada y marco de fundición ductil clase C-250 según UNE-EN 124 para arqueta de 40X40cm de dimensiones interiores.
PUCA32bd | Material | u | Tapa+marco fund C-250 arq 60X60mm | [6 empty] | 0 | 106.51 | 0
Tapa cuadrada y marco de fundición ductil clase C-250 según UNE-EN 124 para arqueta de 60X60cm de dimensiones interiores.
PUCA32bf | Material | u | Tapa+marco fund C-250 arq 80X80mm | [6 empty] | 0 | 224.88 | 0
Tapa cuadrada y marco de fundición ductil clase C-250 según UNE-EN 124 para arqueta de 80X80cm de dimensiones interiores.
PUCA32ch | Material | u | Tapa+marco fund D-400 arq 100X100cm | [6 empty] | 0 | 385 | 0
Tapa cuadrada y marco de fundición ductil clase D-400 según UNE-EN 124 para arqueta de 100X100cm de dimensiones interiores.
PUCA32cf | Material | u | Tapa+marco fund D-400 arq 80X80mm | [6 empty] | 0 | 269.62 | 0
Tapa cuadrada y marco de fundición ductil clase D-400 según UNE-EN 124 para arqueta de 80X80cm de dimensiones interiores.
PRCP.mP25MA010 | Material | l | Tapaporos nitrocel. incoloro CM-10 | [6 empty] | 0 | 4.5 | 0
Tapaporos nitrocelulósico incoloro CM-10
PRCP.mP25MA01 | Material | l | Tapaporos nitrocel. incoloro CM-10 | [6 empty] | 0 | 4.5 | 0
PIID.6c | Material | u | Tapón a-robo p/boca hidrante DN 100 mm | [6 empty] | 0 | 15.45 | 0
Tapón antirrobo para hidrante exterior de columna seca o húmeda para boca de salida con diametro nominal de 100mm.
PIID.6a | Material | u | Tapón a-robo p/boca hidrante DN 45 mm | [6 empty] | 0 | 9.69 | 0
Tapón antirrobo para hidrante exterior de columna seca o húmeda para boca de salida con diametro nominal de 45mm.
PIID.6b | Material | u | Tapón a-robo p/boca hidrante DN 70 mm | [6 empty] | 0 | 11.87 | 0
Tapón antirrobo para hidrante exterior de columna seca o húmeda para boca de salida con diametro nominal de 70mm.
MPIO.3a | Material | u | Tapón con cordón | [6 empty] | 0 | 0.95 | 0
Tapones antirruido reutilizables con cordón de unión fabricados en espuma con diseño cónico para ajustarse a los canales auditivos, con una atenuación acústica de 31dB, según UNE-EN 352-1 y UNE-EN 458, incluso requisitos establecidos por el R.D. 1407/1992, certificado CE expedido por un organismo notificado, declaración de Conformidad y Folleto informativo.
PIFC.mP17GE495 | Material | u | Tapón macho de fundición de Ø1 1/2" | [6 empty] | 0 | 1.36 | 0
Tapón macho de fundición de Ø1 1/2"
PIFC.mP17GE490 | Material | u | Tapón macho de fundición Ø1 1/4" | [6 empty] | 0 | 1.05 | 0
Tapón macho de fundición Ø1 1/4"
PIFC.mP17GE485 | Material | u | Tapón macho de fundición Ø1" | [6 empty] | 0 | 0.69 | 0
Tapón macho de fundición Ø1"
PIFC.mP17GE475 | Material | u | Tapón macho de fundición Ø1/2" | [6 empty] | 0 | 0.4 | 0
Tapón macho de fundición Ø1/2"
PIFC.mP17GE465 | Material | u | Tapón macho de fundición Ø1/8"-Ø1/4" | [6 empty] | 0 | 0.66 | 0
Tapón macho de fundición Ø1/8"-Ø1/4"
PIFC.mP17GE505 | Material | u | Tapón macho de fundición Ø2 1/2" | [6 empty] | 0 | 5.16 | 0
Tapón macho de fundición Ø2 1/2"
PIFC.mP17GE500 | Material | u | Tapón macho de fundición Ø2" | [6 empty] | 0 | 2.1 | 0
Tapón macho de fundición Ø2"
PIFC.mP17GE515 | Material | u | Tapón macho de fundición Ø3 1/2" | [6 empty] | 0 | 11.24 | 0
Tapón macho de fundición Ø3 1/2"
PIFC.mP17GE510 | Material | u | Tapón macho de fundición Ø3" | [6 empty] | 0 | 6.32 | 0
Tapón macho de fundición Ø3"
PIFC.mP17GE480 | Material | u | Tapón macho de fundición Ø3/4" | [6 empty] | 0 | 0.5 | 0
Tapón macho de fundición Ø3/4"
PIFC.mP17GE470 | Material | u | Tapón macho de fundición Ø3/8" | [6 empty] | 0 | 0.43 | 0
Tapón macho de fundición Ø3/8"
PIFC.mP17GE520 | Material | u | Tapón macho de fundición Ø4" | [6 empty] | 0 | 10.74 | 0
Tapón macho de fundición Ø4"
MMBE.9aaa | Material | u | Taq met 25x50x180cm 1alt 1hue | [6 empty] | 0 | 91.67 | 0
Taquilla metálica de dimensiones 25x50x180cm de una altura con un hueco de dimensiones 25x50x180,fabricada en chapa laminada en frío, acero ST42, espesor 0.7mm en cuerpo y 1,0mm en puertas, pliegues y bordes sin aristas cortantes, puerta con bisagras ocultas y reforzadas con chapa en forma de omega en el interior de la hoja, respiraderos en la parte superior e inferior, soporte para tarjeta de identificación, cerradura individual con dos llaves.
MMBE.9caa | Material | u | Taq met 40x50x180cm 1alt 1hue | [6 empty] | 0 | 110.21 | 0
Taquilla metálica de dimensiones 40x50x180cm de una altura con un hueco de dimensiones 40x50x180,fabricada en chapa laminada en frío, acero ST42, espesor 0.7mm en cuerpo y 1,0mm en puertas, pliegues y bordes sin aristas cortantes, puerta con bisagras ocultas y reforzadas con chapa en forma de omega en el interior de la hoja, respiraderos en la parte superior e inferior, soporte para tarjeta de identificación, cerradura individual con dos llaves.
PRLD001TA | Material | m² | Tarima sintética exteriores 21mm | [6 empty] | 0 | 18 | 0
Tarima sintética exteriores 21mm
PUSS107 | Material | u | Tarjeta ampliación 15 entradas con regleta. | [6 empty] | 0 | 230.98 | 0
Tarjeta ampliación 15 entradas con regleta.
PUSS176 | Material | u | Tarjeta capturadora de vídeo (digitalizadora). | [6 empty] | 0 | 109.64 | 0
Tarjeta capturadora de vídeo (digitalizadora).
PUSS129 | Material | u | Tarjeta de comunicación redundante para equipo intermedio. | [6 empty] | 0 | 758.72 | 0
Tarjeta de comunicación redundante para equipo intermedio.
PUSS133a | Material | u | Tarjeta de Red SNMP para comunicación datos SAI. | [6 empty] | 0 | 165.3 | 0
Tarjeta de Red SNMP para comunicación datos SAI.
PUSS105 | Material | u | Tarjeta detector cuádruple para rack en regulador. | [6 empty] | 0 | 469.49 | 0
Tarjeta detector cuádruple para rack en regulador.
PUSS106 | Material | u | Tarjeta detector óctuple para rack en regulador. | [6 empty] | 0 | 789.84 | 0
Tarjeta detector óctuple para rack en regulador.
PUSS111 | Material | u | Tarjeta fuente auxiliar de alimentación para regulador. | [6 empty] | 0 | 60.36 | 0
Tarjeta fuente auxiliar de alimentación para regulador.
PUSS110 | Material | u | Tarjeta fuente de alimentación para regulador. | [6 empty] | 0 | 322.26 | 0
Tarjeta fuente de alimentación para regulador.
PUSS109 | Material | u | Tarjeta Unidad Central para regulador IP. | [6 empty] | 0 | 924.25 | 0
Tarjeta Unidad Central para regulador IP.
PIFC.1cbfa | Material | m | Tb acero galvanizado liso c/sold ø1 1/2" | [6 empty] | 0 | 9.74 | 0
Tubo de acero galvanizado de calidad S195T, extremo liso, serie M, con soldadura por resistencia eléctrica, de diámetro nominal 1 1/2", espesor de pared 3.25 mm y peso 3.61 kg/m, según norma UNE EN 10255.
PIFC.1cbea | Material | m | Tb acero galvanizado liso c/sold ø1 1/4" | [6 empty] | 0 | 8.39 | 0
Tubo de acero galvanizado de calidad S195T, extremo liso, serie M, con soldadura por resistencia eléctrica, de diámetro nominal 1 1/4", espesor de pared 3.25 mm y peso 3.14 kg/m, según norma UNE EN 10255.
PIFC.1cbda | Material | m | Tb acero galvanizado liso c/sold ø1" | [6 empty] | 0 | 6.57 | 0
Tubo de acero galvanizado de calidad S195T, extremo liso, serie M, con soldadura por resistencia eléctrica, de diámetro nominal 1", espesor de pared 3.25 mm y peso 2.44 kg/m, según norma UNE EN 10255.
PIFC.1cbba | Material | m | Tb acero galvanizado liso c/sold ø1/2" | [6 empty] | 0 | 3.63 | 0
Tubo de acero galvanizado de calidad S195T, extremo liso, serie M, con soldadura por resistencia eléctrica, de diámetro nominal 1/2", espesor de pared 2.65 mm y peso 1.22 kg/m, según norma UNE EN 10255.
PIFC.1cbha | Material | m | Tb acero galvanizado liso c/sold ø2 1/2" | [6 empty] | 0 | 17.57 | 0
Tubo de acero galvanizado de calidad S195T, extremo liso, serie M, con soldadura por resistencia eléctrica, de diámetro nominal 2 1/2", espesor de pared 3.65 mm y peso 6.51 kg/m, según norma UNE EN 10255.
PIFC.1cbga | Material | m | Tb acero galvanizado liso c/sold ø2" | [6 empty] | 0 | 13.61 | 0
Tubo de acero galvanizado de calidad S195T, extremo liso, serie M, con soldadura por resistencia eléctrica, de diámetro nominal 2", espesor de pared 3.65 mm y peso 5.10 kg/m, según norma UNE EN 10255.
PIFC.1cbja | Material | m | Tb acero galvanizado liso c/sold ø3 1/2" | [6 empty] | 0 | 26.59 | 0
Tubo de acero galvanizado de calidad S195T, extremo liso, serie M, con soldadura por resistencia eléctrica, de diámetro nominal 3 1/2", espesor de pared mm y peso kg/m, según norma UNE EN 10255.
PIFC.1cbia | Material | m | Tb acero galvanizado liso c/sold ø3" | [6 empty] | 0 | 22.84 | 0
Tubo de acero galvanizado de calidad S195T, extremo liso, serie M, con soldadura por resistencia eléctrica, de diámetro nominal 3", espesor de pared 4.05 mm y peso 8.47 kg/m, según norma UNE EN 10255.
PIFC.1cbca | Material | m | Tb acero galvanizado liso c/sold ø3/4" | [6 empty] | 0 | 4.41 | 0
Tubo de acero galvanizado de calidad S195T, extremo liso, serie M, con soldadura por resistencia eléctrica, de diámetro nominal 3/4", espesor de pared 2.65 mm y peso 1.58 kg/m, según norma UNE EN 10255.
PIFC.1cbaa | Material | m | Tb acero galvanizado liso c/sold ø3/8" | [6 empty] | 0 | 2.71 | 0
Tubo de acero galvanizado de calidad S195T, extremo liso, serie M, con soldadura por resistencia eléctrica, de diámetro nominal 3/8", espesor de pared 2.35 mm y peso 0.85 kg/m, según norma UNE EN 10255.
PIFC.1cbka | Material | m | Tb acero galvanizado liso c/sold ø4" | [6 empty] | 0 | 33.67 | 0
Tubo de acero galvanizado de calidad S195T, extremo liso, serie M, con soldadura por resistencia eléctrica, de diámetro nominal 4", espesor de pared 4.50 mm y peso 12.10 kg/m, según norma UNE EN 10255.
PIFC.1cbla | Material | m | Tb acero galvanizado liso c/sold ø5" | [6 empty] | 0 | 45.54 | 0
Tubo de acero galvanizado de calidad S195T, extremo liso, serie M, con soldadura por resistencia eléctrica, de diámetro nominal 5", espesor de pared 4.85 mm y peso 16.20 kg/m, según norma UNE EN 10255.
PIFC.1cbma | Material | m | Tb acero galvanizado liso c/sold ø6" | [6 empty] | 0 | 54.17 | 0
Tubo de acero galvanizado de calidad S195T, extremo liso, serie M, con soldadura por resistencia eléctrica, de diámetro nominal 6", espesor de pared 4.85 mm y peso 19.20 kg/m, según norma UNE EN 10255.
PIFC.1aafd | Material | m | Tb acero negro liso c/sold ø1 1/2" 50%acc | [6 empty] | 0 | 9.29 | 0
Tubo de acero negro de calidad S195T, extremo liso, tipo L2, con soldadura por resistencia eléctrica, de diámetro nominal 1 1/2", espesor de pared 2.90 mm y peso 3.25 kg/m, con un incremento del precio del tubo del 50% en concepto de uniones, accesorios y piezas especiales, según norma UNE EN 10255.
PIFC.1aadd | Material | m | Tb acero negro liso c/sold ø1" 50%acc | [6 empty] | 0 | 5.76 | 0
Tubo de acero negro de calidad S195T, extremo liso, tipo L2, con soldadura por resistencia eléctrica, de diámetro nominal 1", espesor de pared 2.65 mm y peso 2.01 kg/m, con un incremento del precio del tubo del 50% en concepto de uniones, accesorios y piezas especiales, según norma UNE EN 10255.
PIFC.1aaga | Material | m | Tb acero negro liso c/sold ø2" | [6 empty] | 0 | 7.81 | 0
Tubo de acero negro de calidad S195T, extremo liso, tipo L2, con soldadura por resistencia eléctrica, de diámetro nominal 2", espesor de pared 2.90 mm y peso 4.11 kg/m, según norma UNE EN 10255.
PIFC.1aagd | Material | m | Tb acero negro liso c/sold ø2" 50%acc | [6 empty] | 0 | 11.72 | 0
Tubo de acero negro de calidad S195T, extremo liso, tipo L2, con soldadura por resistencia eléctrica, de diámetro nominal 2", espesor de pared 2.90 mm y peso 4.11 kg/m, con un incremento del precio del tubo del 50% en concepto de uniones, accesorios y piezas especiales, según norma UNE EN 10255.
PUAC.1ca | Material | m | Tb fund ø100mm | [6 empty] | 0 | 24.85 | 0
Tubo de fundición dúctil, para abastecimiento de agua potable, recubierto exteriormente de zinc y pintura bituminosa e interiormente de mortero centrifugado, diámetro nominal 100 mm, con parte proporcional de junta estándar . Clase 40. Con marcado AENOR. Según la Norma UNE EN 545-2007.
PUAC.1da | Material | m | Tb fund ø125mm | [6 empty] | 0 | 30.17 | 0
Tubo de fundición dúctil, para abastecimiento de agua potable, recubierto exteriormente de zinc y pintura bituminosa e interiormente de mortero centrifugado, diámetro nominal 125 mm, con parte proporcional de junta estándar . Clase 40. Con marcado AENOR. Según la Norma UNE EN 545-2007.
PUAC.1ea | Material | m | Tb fund ø150mm | [6 empty] | 0 | 34.04 | 0
Tubo de fundición dúctil, para abastecimiento de agua potable, recubierto exteriormente de zinc y pintura bituminosa e interiormente de mortero centrifugado, diámetro nominal 150 mm, con parte proporcional de junta estándar . Clase 40. Con marcado AENOR. Según la Norma UNE EN 545-2007.
PUAC.1fa | Material | m | Tb fund ø200mm | [6 empty] | 0 | 46.52 | 0
Tubo de fundición dúctil, para abastecimiento de agua potable, recubierto exteriormente de zinc y pintura bituminosa e interiormente de mortero centrifugado, diámetro nominal 200 mm, con parte proporcional de junta estándar . Clase 40. Con marcado AENOR. Según la Norma UNE EN 545-2007.
PUAC.1ga | Material | m | Tb fund ø250mm | [6 empty] | 0 | 59.3 | 0
Tubo de fundición dúctil, para abastecimiento de agua potable, recubierto exteriormente de zinc y pintura bituminosa e interiormente de mortero centrifugado, diámetro nominal 250 mm, con parte proporcional de junta estándar . Clase 40. Con marcado AENOR. Según la Norma UNE EN 545-2007.
PUAC.1ha | Material | m | Tb fund ø300mm | [6 empty] | 0 | 77.42 | 0
Tubo de fundición dúctil, para abastecimiento de agua potable, recubierto exteriormente de zinc y pintura bituminosa e interiormente de mortero centrifugado, diámetro nominal 300 mm, con parte proporcional de junta estándar . Clase 40. Con marcado AENOR. Según la Norma UNE EN 545-2007.
PUAC.1ia | Material | m | Tb fund ø350mm | [6 empty] | 0 | 98.74 | 0
Tubo de fundición dúctil, para abastecimiento de agua potable, recubierto exteriormente de zinc y pintura bituminosa e interiormente de mortero centrifugado, diámetro nominal 350 mm, con parte proporcional de junta estándar . Clase 40. Con marcado AENOR. Según la Norma UNE EN 545-2007.
PUAC.1ja | Material | m | Tb fund ø400mm | [6 empty] | 0 | 115.63 | 0
Tubo de fundición dúctil, para abastecimiento de agua potable, recubierto exteriormente de zinc y pintura bituminosa e interiormente de mortero centrifugado, diámetro nominal 400 mm, con parte proporcional de junta estándar . Clase 40. Con marcado AENOR. Según la Norma UNE EN 545-2007.
PUAC.1ka | Material | m | Tb fund ø450mm | [6 empty] | 0 | 132.09 | 0
Tubo de fundición dúctil, para abastecimiento de agua potable, recubierto exteriormente de zinc y pintura bituminosa e interiormente de mortero centrifugado, diámetro nominal 450 mm, con parte proporcional de junta estándar . Clase 40. Con marcado AENOR. Según la Norma UNE EN 545-2007.
PUAC.1la | Material | m | Tb fund ø500mm | [6 empty] | 0 | 152.86 | 0
Tubo de fundición dúctil, para abastecimiento de agua potable, recubierto exteriormente de zinc y pintura bituminosa e interiormente de mortero centrifugado, diámetro nominal 500 mm, con parte proporcional de junta estándar . Clase 40. Con marcado AENOR. Según la Norma UNE EN 545-2007.
PUAC.1ma | Material | m | Tb fund ø600mm | [6 empty] | 0 | 204.33 | 0
Tubo de fundición dúctil, para abastecimiento de agua potable, recubierto exteriormente de zinc y pintura bituminosa e interiormente de mortero centrifugado, diámetro nominal 600 mm, con parte proporcional de junta estándar . Clase 40. Con marcado AENOR. Según la Norma UNE EN 545-2007.
PUAC.1aa | Material | m | Tb fund ø60mm | [6 empty] | 0 | 16.8 | 0
Tubo de fundición dúctil, para abastecimiento de agua potable, recubierto exteriormente de zinc y pintura bituminosa e interiormente de mortero centrifugado, diámetro nominal 60 mm, con parte proporcional de junta estándar . Clase 40. Con marcado AENOR. Según la Norma UNE EN 545-2007.
PUAC.1ba | Material | m | Tb fund ø80mm | [6 empty] | 0 | 20.15 | 0
Tubo de fundición dúctil, para abastecimiento de agua potable, recubierto exteriormente de zinc y pintura bituminosa e interiormente de mortero centrifugado, diámetro nominal 80 mm, con parte proporcional de junta estándar . Clase 40. Con marcado AENOR. Según la Norma UNE EN 545-2007.
PIGT31bfaa | Material | m | Tb PE 100 p/gas ø110mm SDR 11 | [6 empty] | 0 | 12.8 | 0
Tubo de polietileno de alta densidad para redes de distribución de combustibles gaseosos, tipo PE 100 de color negro con bandas naranjas marcado según UNE EN 1555; de 110 mm de diámetro nominal, resistencia mínima requerida (MRS) de 10 MPa, relación dimensional normalizada SDR 11 y presión máxima de operación MOP de 10 bar, suministrado en rollos de 50 m de longitud.
PIGT31bgaa | Material | m | Tb PE 100 p/gas ø160mm SDR 11 | [6 empty] | 0 | 27.15 | 0
Tubo de polietileno de alta densidad para redes de distribución de combustibles gaseosos, tipo PE 100 de color negro con bandas naranjas marcado según UNE EN 1555; de 160 mm de diámetro nominal, resistencia mínima requerida (MRS) de 10 MPa, relación dimensional normalizada SDR 11 y presión máxima de operación MOP de 10 bar, suministrado en barras de 8 y 12 m de longitud.
PIGT31bgba | Material | m | Tb PE 100 p/gas ø160mm SDR 17,6 | [6 empty] | 0 | 17.69 | 0
Tubo de polietileno de alta densidad para redes de distribución de combustibles gaseosos, tipo PE 100 de color naranja marcado según UNE EN 1555; de 160 mm de diámetro nominal, resistencia mínima requerida (MRS) de 10 MPa, relación dimensional normalizada SDR 17,6 y presión máxima de operación MOP de 5 bar, suministrado en barras de 8 y 12 m de longitud.
PIGT31bhaa | Material | m | Tb PE 100 p/gas ø200mm SDR 11 | [6 empty] | 0 | 42.34 | 0
Tubo de polietileno de alta densidad para redes de distribución de combustibles gaseosos, tipo PE 100 de color negro con bandas naranjas marcado según UNE EN 1555; de 200 mm de diámetro nominal, resistencia mínima requerida (MRS) de 10 MPa, relación dimensional normalizada SDR 11 y presión máxima de operación MOP de 10 bar, suministrado en barras de 8 y 12 m de longitud.
PIGT31bhba | Material | m | Tb PE 100 p/gas ø200mm SDR 17,6 | [6 empty] | 0 | 27.62 | 0
Tubo de polietileno de alta densidad para redes de distribución de combustibles gaseosos, tipo PE 100 de color naranja marcado según UNE EN 1555; de 200 mm de diámetro nominal, resistencia mínima requerida (MRS) de 10 MPa, relación dimensional normalizada SDR 17,6 y presión máxima de operación MOP de 5 bar, suministrado en barras de 8 y 12 m de longitud.
PIGT31baad | Material | m | Tb PE 100 p/gas ø20mm SDR 11 50%acc | [6 empty] | 0 | 1.41 | 0
Tubo de polietileno de alta densidad para redes de distribución de combustibles gaseosos, tipo PE 100 de color negro con bandas naranjas marcado según UNE EN 1555; de 20 mm de diámetro nominal, resistencia mínima requerida (MRS) de 10 MPa, relación dimensional normalizada SDR 11 y presión máxima de operación MOP de 10 bar, suministrado en rollos de 100 m de longitud, incluyendo un incremento sobre el precio del tubo del 50% en concepto de piezas especiales (uniones y accesorios).
PIGT31biba | Material | m | Tb PE 100 p/gas ø250mm SDR 17,6 | [6 empty] | 0 | 42.98 | 0
Tubo de polietileno de alta densidad para redes de distribución de combustibles gaseosos, tipo PE 100 de color naranja marcado según UNE EN 1555; de 250 mm de diámetro nominal, resistencia mínima requerida (MRS) de 10 MPa, relación dimensional normalizada SDR 17,6 y presión máxima de operación MOP de 5 bar, suministrado en barras de 8 y 12 m de longitud.
PIGT31bjba | Material | m | Tb PE 100 p/gas ø315mm SDR 17,6 | [6 empty] | 0 | 68.08 | 0
Tubo de polietileno de alta densidad para redes de distribución de combustibles gaseosos, tipo PE 100 de color naranja marcado según UNE EN 1555; de 315 mm de diámetro nominal, resistencia mínima requerida (MRS) de 10 MPa, relación dimensional normalizada SDR 17,6 y presión máxima de operación MOP de 5 bar, suministrado en barras de 8 y 12 m de longitud.
PIGT31bbaa | Material | m | Tb PE 100 p/gas ø32mm SDR 11 | [6 empty] | 0 | 1.26 | 0
Tubo de polietileno de alta densidad para redes de distribución de combustibles gaseosos, tipo PE 100 de color negro con bandas naranjas marcado según UNE EN 1555; de 32 mm de diámetro nominal, resistencia mínima requerida (MRS) de 10 MPa, relación dimensional normalizada SDR 11 y presión máxima de operación MOP de 10 bar, suministrado en rollos de 100 m de longitud.
PIGT31bdaa | Material | m | Tb PE 100 p/gas ø63mm SDR 11 | [6 empty] | 0 | 4.27 | 0
Tubo de polietileno de alta densidad para redes de distribución de combustibles gaseosos, tipo PE 100 de color negro con bandas naranjas marcado según UNE EN 1555; de 63 mm de diámetro nominal, resistencia mínima requerida (MRS) de 10 MPa, relación dimensional normalizada SDR 11 y presión máxima de operación MOP de 10 bar, suministrado en rollos de 100 m de longitud.
PIGT31beaa | Material | m | Tb PE 100 p/gas ø90mm SDR 11 | [6 empty] | 0 | 8.63 | 0
Tubo de polietileno de alta densidad para redes de distribución de combustibles gaseosos, tipo PE 100 de color negro con bandas naranjas marcado según UNE EN 1555; de 90 mm de diámetro nominal, resistencia mínima requerida (MRS) de 10 MPa, relación dimensional normalizada SDR 11 y presión máxima de operación MOP de 10 bar, suministrado en rollos de 50 m de longitud.
PIGT31afaa | Material | m | Tb PE 80 p/gas ø110mm SDR 11 | [6 empty] | 0 | 12.17 | 0
Tubo de polietileno de media densidad para redes de distribución de combustibles gaseosos, tipo PE 80 de color amarillo marcado según UNE EN 1555; de 110 mm de diámetro nominal, resistencia mínima requerida (MRS) de 8 MPa, relación dimensional normalizada SDR 11 y presión máxima de operación MOP de 5 bar, suministrado en rollos de 50 m de longitud.
PIGT31agaa | Material | m | Tb PE 80 p/gas ø160mm SDR 11 | [6 empty] | 0 | 26.01 | 0
Tubo de polietileno de media densidad para redes de distribución de combustibles gaseosos, tipo PE 80 de color amarillo marcado según UNE EN 1555; de 160 mm de diámetro nominal, resistencia mínima requerida (MRS) de 8 MPa, relación dimensional normalizada SDR 11 y presión máxima de operación MOP de 5 bar, suministrado en barras de 8 y 12 m de longitud.
PIGT31agba | Material | m | Tb PE 80 p/gas ø160mm SDR 17,6 | [6 empty] | 0 | 16.86 | 0
Tubo de polietileno de media densidad para redes de distribución de combustibles gaseosos, tipo PE 80 de color amarillo marcado según UNE EN 1555; de 160 mm de diámetro nominal, resistencia mínima requerida (MRS) de 8 MPa, relación dimensional normalizada SDR 17,6 y presión máxima de operación MOP de 0.40 bar, suministrado en barras de 8 y 12 m de longitud.
PIGT31ahaa | Material | m | Tb PE 80 p/gas ø200mm SDR 11 | [6 empty] | 0 | 40.17 | 0
Tubo de polietileno de media densidad para redes de distribución de combustibles gaseosos, tipo PE 80 de color amarillo marcado según UNE EN 1555; de 200 mm de diámetro nominal, resistencia mínima requerida (MRS) de 8 MPa, relación dimensional normalizada SDR 11 y presión máxima de operación MOP de 5 bar, suministrado en barras de 8 y 12 m de longitud.
PIGT31ahba | Material | m | Tb PE 80 p/gas ø200mm SDR 17,6 | [6 empty] | 0 | 26.25 | 0
Tubo de polietileno de media densidad para redes de distribución de combustibles gaseosos, tipo PE 80 de color amarillo marcado según UNE EN 1555; de 200 mm de diámetro nominal, resistencia mínima requerida (MRS) de 8 MPa, relación dimensional normalizada SDR 17,6 y presión máxima de operación MOP de 0.40 bar, suministrado en barras de 8 y 12 m de longitud.
PIGT31aiba | Material | m | Tb PE 80 p/gas ø250mm SDR 17,6 | [6 empty] | 0 | 39.91 | 0
Tubo de polietileno de media densidad para redes de distribución de combustibles gaseosos, tipo PE 80 de color amarillo marcado según UNE EN 1555; de 250 mm de diámetro nominal, resistencia mínima requerida (MRS) de 8 MPa, relación dimensional normalizada SDR 17,6 y presión máxima de operación MOP de 0.40 bar, suministrado en barras de 8 y 12 m de longitud.
PIGT31ajba | Material | m | Tb PE 80 p/gas ø315mm SDR 17,6 | [6 empty] | 0 | 63.6 | 0
Tubo de polietileno de media densidad para redes de distribución de combustibles gaseosos, tipo PE 80 de color amarillo marcado según UNE EN 1555; de 315 mm de diámetro nominal, resistencia mínima requerida (MRS) de 8 MPa, relación dimensional normalizada SDR 17,6 y presión máxima de operación MOP de 0.40 bar, suministrado en barras de 8 y 12 m de longitud.
PIGT31abaa | Material | m | Tb PE 80 p/gas ø32mm SDR 11 | [6 empty] | 0 | 1.1 | 0
Tubo de polietileno de media densidad para redes de distribución de combustibles gaseosos, tipo PE 80 de color amarillo marcado según UNE EN 1555; de 32 mm de diámetro nominal, resistencia mínima requerida (MRS) de 8 MPa, relación dimensional normalizada SDR 11 y presión máxima de operación MOP de 5 bar, suministrado en rollos de 100 m de longitud.
PIGT31abad | Material | m | Tb PE 80 p/gas ø32mm SDR 11 50%acc | [6 empty] | 0 | 1.65 | 0
Tubo de polietileno de media densidad para redes de distribución de combustibles gaseosos, tipo PE 80 de color amarillo marcado según UNE EN 1555; de 32 mm de diámetro nominal, resistencia mínima requerida (MRS) de 8 MPa, relación dimensional normalizada SDR 11 y presión máxima de operación MOP de 5 bar, suministrado en rollos de 100 m de longitud, incluyendo un incremento sobre el precio del tubo del 50% en concepto de piezas especiales (uniones y accesorios).
PIGT31adaa | Material | m | Tb PE 80 p/gas ø63mm SDR 11 | [6 empty] | 0 | 4.1 | 0
Tubo de polietileno de media densidad para redes de distribución de combustibles gaseosos, tipo PE 80 de color amarillo marcado según UNE EN 1555; de 63 mm de diámetro nominal, resistencia mínima requerida (MRS) de 8 MPa, relación dimensional normalizada SDR 11 y presión máxima de operación MOP de 5 bar, suministrado en rollos de 100 m de longitud.
PIGT31aeaa | Material | m | Tb PE 80 p/gas ø90mm SDR 11 | [6 empty] | 0 | 8.26 | 0
Tubo de polietileno de media densidad para redes de distribución de combustibles gaseosos, tipo PE 80 de color amarillo marcado según UNE EN 1555; de 90 mm de diámetro nominal, resistencia mínima requerida (MRS) de 8 MPa, relación dimensional normalizada SDR 11 y presión máxima de operación MOP de 5 bar, suministrado en rollos de 50 m de longitud.
PIGT31aead | Material | m | Tb PE 80 p/gas ø90mm SDR 11 50%acc | [6 empty] | 0 | 12.39 | 0
Tubo de polietileno de media densidad para redes de distribución de combustibles gaseosos, tipo PE 80 de color amarillo marcado según UNE EN 1555; de 90 mm de diámetro nominal, resistencia mínima requerida (MRS) de 8 MPa, relación dimensional normalizada SDR 11 y presión máxima de operación MOP de 5 bar, suministrado en rollos de 50 m de longitud, incluyendo un incremento sobre el precio del tubo del 50% en concepto de piezas especiales (uniones y accesorios).
PUAC.8dba | Material | m | Tb PE100 ø110mm 10atm | [6 empty] | 0 | 3.81 | 0
Tubo de polietileno de alta densidad (PE 100), negro con banda azul, de 110mm de diámetro interior, 16atm de presión de trabajo, suministrado en barras de 12 m de longitud. Con marcado AENOR, conforme a las especificaciones dispuestas en las normas UNE-EN 13244 y UNE-EN 12201.
PUAC.8dca | Material | m | Tb PE100 ø110mm 16atm | [6 empty] | 0 | 5.52 | 0
Tubo de polietileno de alta densidad (PE 100), negro con banda azul, de 110mm de diámetro interior, 16atm de presión de trabajo, suministrado en barras de 12 m de longitud. Con marcado AENOR, conforme a las especificaciones dispuestas en las normas UNE-EN 13244 y UNE-EN 12201.
PUAC.8eba | Material | m | Tb PE100 ø125mm 10atm | [6 empty] | 0 | 4.92 | 0
Tubo de polietileno de alta densidad (PE 100), negro con banda azul, de 125mm de diámetro interior, 10atm de presión de trabajo, suministrado en barras de 12 m de longitud. Con marcado AENOR, conforme a las especificaciones dispuestas en las normas UNE-EN 13244 y UNE-EN 12201.
PUAC.8eca | Material | m | Tb PE100 ø125mm 16atm | [6 empty] | 0 | 7.21 | 0
Tubo de polietileno de alta densidad (PE 100), negro con banda azul, de 125mm de diámetro interior, 16atm de presión de trabajo, suministrado en barras de 12 m de longitud. Con marcado AENOR, conforme a las especificaciones dispuestas en las normas UNE-EN 13244 y UNE-EN 12201.
PUAC.8fba | Material | m | Tb PE100 ø140mm 10atm | [6 empty] | 0 | 6.1 | 0
Tubo de polietileno de alta densidad (PE 100), negro con banda azul, de 140mm de diámetro interior, 10atm de presión de trabajo, suministrado en barras de 12 m de longitud. Con marcado AENOR, conforme a las especificaciones dispuestas en las normas UNE-EN 13244 y UNE-EN 12201.
PUAC.8gba | Material | m | Tb PE100 ø160mm 10atm | [6 empty] | 0 | 7.9 | 0
Tubo de polietileno de alta densidad (PE 100), negro con banda azul, de 160mm de diámetro interior, 16atm de presión de trabajo, suministrado en barras de 12 m de longitud. Con marcado AENOR, conforme a las especificaciones dispuestas en las normas UNE-EN 13244 y UNE-EN 12201.
PUAC.8gca | Material | m | Tb PE100 ø160mm 16atm | [6 empty] | 0 | 11.54 | 0
Tubo de polietileno de alta densidad (PE 100), negro con banda azul, de 160mm de diámetro interior, 16atm de presión de trabajo, suministrado en barras de 12 m de longitud. Con marcado AENOR, conforme a las especificaciones dispuestas en las normas UNE-EN 13244 y UNE-EN 12201.
PUAC.8hba | Material | m | Tb PE100 ø180mm 10atm | [6 empty] | 0 | 10.21 | 0
Tubo de polietileno de alta densidad (PE 100), negro con banda azul, de 180mm de diámetro interior, 10atm de presión de trabajo, suministrado en barras de 12 m de longitud. Con marcado AENOR, conforme a las especificaciones dispuestas en las normas UNE-EN 13244 y UNE-EN 12201.
PUAC.8hca | Material | m | Tb PE100 ø180mm 16atm | [6 empty] | 0 | 14.92 | 0
Tubo de polietileno de alta densidad (PE 100), negro con banda azul, de 180mm de diámetro interior, 16atm de presión de trabajo, suministrado en barras de 12 m de longitud. Con marcado AENOR, conforme a las especificaciones dispuestas en las normas UNE-EN 13244 y UNE-EN 12201.
PUAC.8iba | Material | m | Tb PE100 ø200mm 10atm | [6 empty] | 0 | 12.3 | 0
PUAC.8ica | Material | m | Tb PE100 ø200mm 16atm | [6 empty] | 0 | 18 | 0
Tubo de polietileno de alta densidad (PE 100), negro con banda azul, de 200mm de diámetro interior, 16atm de presión de trabajo, suministrado en barras de 12 m de longitud. Con marcado AENOR, conforme a las especificaciones dispuestas en las normas UNE-EN 13244 y UNE-EN 12201.
PUAC.8jba | Material | m | Tb PE100 ø225mm 10atm | [6 empty] | 0 | 16.02 | 0
Tubo de polietileno de alta densidad (PE 100), negro con banda azul, de 225mm de diámetro interior, 16atm de presión de trabajo, suministrado en barras de 12 m de longitud. Con marcado AENOR, conforme a las especificaciones dispuestas en las normas UNE-EN 13244 y UNE-EN 12201.
PUAC.8jca | Material | m | Tb PE100 ø225mm 16atm | [6 empty] | 0 | 22.98 | 0
Tubo de polietileno de alta densidad (PE 100), negro con banda azul, de 225mm de diámetro interior, 16atm de presión de trabajo, suministrado en barras de 12 m de longitud. Con marcado AENOR, conforme a las especificaciones dispuestas en las normas UNE-EN 13244 y UNE-EN 12201.
PUAC.8kba | Material | m | Tb PE100 ø250mm 10atm | [6 empty] | 0 | 19.25 | 0
Tubo de polietileno de alta densidad (PE 100), negro con banda azul, de 250mm de diámetro interior, 10atm de presión de trabajo, suministrado en barras de 12 m de longitud. Con marcado AENOR, conforme a las especificaciones dispuestas en las normas UNE-EN 13244 y UNE-EN 12201.
PUAC.8kca | Material | m | Tb PE100 ø250mm 16atm | [6 empty] | 0 | 28.22 | 0
Tubo de polietileno de alta densidad (PE 100), negro con banda azul, de 250mm de diámetro interior, 16atm de presión de trabajo, suministrado en barras de 12 m de longitud. Con marcado AENOR, conforme a las especificaciones dispuestas en las normas UNE-EN 13244 y UNE-EN 12201.
PUAC.8mba | Material | m | Tb PE100 ø315mm 10atm | [6 empty] | 0 | 30.89 | 0
Tubo de polietileno de alta densidad (PE 100), negro con banda azul, de 315mm de diámetro interior, 10atm de presión de trabajo, suministrado en barras de 12 m de longitud. Con marcado AENOR, conforme a las especificaciones dispuestas en las normas UNE-EN 13244 y UNE-EN 12201.
PUAC.8nba | Material | m | Tb PE100 ø355mm 10atm | [6 empty] | 0 | 39.06 | 0
Tubo de polietileno de alta densidad (PE 100), negro con banda azul, de 355mm de diámetro interior, 16atm de presión de trabajo, suministrado en barras de 12 m de longitud. Con marcado AENOR, conforme a las especificaciones dispuestas en las normas UNE-EN 13244 y UNE-EN 12201.
PUAC.8nca | Material | m | Tb PE100 ø355mm 16atm | [6 empty] | 0 | 56.72 | 0
Tubo de polietileno de alta densidad (PE 100), negro con banda azul, de 355mm de diámetro interior, 16atm de presión de trabajo, suministrado en barras de 12 m de longitud. Con marcado AENOR, conforme a las especificaciones dispuestas en las normas UNE-EN 13244 y UNE-EN 12201.
PUAC.8oba | Material | m | Tb PE100 ø400mm 10atm | [6 empty] | 0 | 48.95 | 0
Tubo de polietileno de alta densidad (PE 100), negro con banda azul, de 400mm de diámetro interior, 16atm de presión de trabajo, suministrado en barras de 12 m de longitud. Con marcado AENOR, conforme a las especificaciones dispuestas en las normas UNE-EN 13244 y UNE-EN 12201.
PUAC.8oca | Material | m | Tb PE100 ø400mm 16atm | [6 empty] | 0 | 71.58 | 0
Tubo de polietileno de alta densidad (PE 100), negro con banda azul, de 400mm de diámetro interior, 16atm de presión de trabajo, suministrado en barras de 12 m de longitud. Con marcado AENOR, conforme a las especificaciones dispuestas en las normas UNE-EN 13244 y UNE-EN 12201.
PUAC.8cba | Material | m | Tb PE100 ø90mm 10atm | [6 empty] | 0 | 2.64 | 0
Tubo de polietileno de alta densidad (PE 100), negro con banda azul, de 90mm de diámetro interior, 16atm de presión de trabajo, suministrado en barras de 12 m de longitud. Con marcado AENOR, conforme a las especificaciones dispuestas en las normas UNE-EN 13244 y UNE-EN 12201.
PUAC.8cca | Material | m | Tb PE100 ø90mm 16atm | [6 empty] | 0 | 3.81 | 0
Tubo de polietileno de alta densidad (PE 100), negro con banda azul, de 90mm de diámetro interior, 16atm de presión de trabajo, suministrado en barras de 12 m de longitud. Con marcado AENOR, conforme a las especificaciones dispuestas en las normas UNE-EN 13244 y UNE-EN 12201.
PUACcrie001TB | Material | m | Tb PVC 160 canalización riego | [6 empty] | 0 | 1.05 | 0
Tb PVC 160 canalización riego
PUAC.4jaba | Material | m | Tb PVC jnt elas ø110 10atm | [6 empty] | 0 | 5.91 | 0
Tubo de PVC para unión por junta elástica, diámetro nominal 110mm, 10 atmósferas de presión de trabajo . Con marcado AENOR. Según las normas UNE-EN 1452.
PUAC.4jaca | Material | m | Tb PVC jnt elas ø110 16atm | [6 empty] | 0 | 9.54 | 0
Tubo de PVC para unión por junta elástica, diámetro nominal 110mm, 16 atmósferas de presión de trabajo . Con marcado AENOR. Según las normas UNE-EN 1452.
PUAC.4jaaa | Material | m | Tb PVC jnt elas ø110 6atm | [6 empty] | 0 | 3.8 | 0
Tubo de PVC para unión por junta elástica, diámetro nominal 110mm, 6 atmósferas de presión de trabajo . Con marcado AENOR. Según las normas UNE-EN 1452.
PUAC.4laaa | Material | m | Tb PVC jnt elas ø140 6atm | [6 empty] | 0 | 6.37 | 0
Tubo de PVC para unión por junta elástica, diámetro nominal 140mm, 6 atmósferas de presión de trabajo . Con marcado AENOR. Según las normas UNE-EN 1452.
PUAC.4raba | Material | m | Tb PVC jnt elas ø400 10atm | [6 empty] | 0 | 76.95 | 0
Tubo de PVC para unión por junta elástica, diámetro nominal 400mm, 10 atmósferas de presión de trabajo . Con marcado AENOR. Según las normas UNE-EN 1452.
PUAC.4gaba | Material | m | Tb PVC jnt elas ø63 10atm | [6 empty] | 0 | 2.61 | 0
Tubo de PVC para unión por junta elástica, diámetro nominal 63mm, 10 atmósferas de presión de trabajo . Con marcado AENOR. Según las normas UNE-EN 1452.
PUAC.4gaaa | Material | m | Tb PVC jnt elas ø63 6atm | [6 empty] | 0 | 1.76 | 0
Tubo de PVC para unión por junta elástica, diámetro nominal 63mm, 6 atmósferas de presión de trabajo . Con marcado AENOR. Según las normas UNE-EN 1452.
PUAC.4haba | Material | m | Tb PVC jnt elas ø75 10atm | [6 empty] | 0 | 3.72 | 0
Tubo de PVC para unión por junta elástica, diámetro nominal 75mm, 10 atmósferas de presión de trabajo . Con marcado AENOR. Según las normas UNE-EN 1452.
PUAC.4haaa | Material | m | Tb PVC jnt elas ø75 6atm | [6 empty] | 0 | 2.45 | 0
Tubo de PVC para unión por junta elástica, diámetro nominal 75mm, 6 atmósferas de presión de trabajo . Con marcado AENOR. Según las normas UNE-EN 1452.
PUAC.4iaba | Material | m | Tb PVC jnt elas ø90 10atm | [6 empty] | 0 | 5.22 | 0
Tubo de PVC para unión por junta elástica, diámetro nominal 90mm, 10 atmósferas de presión de trabajo . Con marcado AENOR. Según las normas UNE-EN 1452.
PUAC.4iaaa | Material | m | Tb PVC jnt elas ø90 6atm | [6 empty] | 0 | 3.44 | 0
Tubo de PVC para unión por junta elástica, diámetro nominal 90mm, 6 atmósferas de presión de trabajo . Con marcado AENOR. Según las normas UNE-EN 1452.
PUAC.4jbba | Material | m | Tb PVC jnt peg ø110 10atm | [6 empty] | 0 | 5.46 | 0
Tubo de PVC para unión por junta pegada, diámetro nominal 110mm, 10 atmósferas de presión de trabajo . Con marcado AENOR. Según las normas UNE-EN 1452.
PUAC.4mbba | Material | m | Tb PVC jnt peg ø160 10atm | [6 empty] | 0 | 11.6 | 0
Tubo de PVC para unión por junta pegada, diámetro nominal 160mm, 10 atmósferas de presión de trabajo . Con marcado AENOR. Según las normas UNE-EN 1452.
PUAC.4bbda | Material | m | Tb PVC jnt peg ø20 20atm | [6 empty] | 0 | 0.56 | 0
Tubo de PVC para unión por junta pegada, diámetro nominal 20mm, 20 atmósferas de presión de trabajo . Con marcado AENOR. Según las normas UNE-EN 1452.
PUAC.4obba | Material | m | Tb PVC jnt peg ø200 10atm | [6 empty] | 0 | 17.9 | 0
Tubo de PVC para unión por junta pegada, diámetro nominal 200mm, 10 atmósferas de presión de trabajo . Con marcado AENOR. Según las normas UNE-EN 1452.
PUAC.4cbca | Material | m | Tb PVC jnt peg ø25 16atm | [6 empty] | 0 | 0.68 | 0
Tubo de PVC para unión por junta pegada, diámetro nominal 25mm, 16 atmósferas de presión de trabajo . Con marcado AENOR. Según las normas UNE-EN 1452.
PUAC.4pbba | Material | m | Tb PVC jnt peg ø250 10atm | [6 empty] | 0 | 27.84 | 0
Tubo de PVC para unión por junta pegada, diámetro nominal 250mm, 10 atmósferas de presión de trabajo . Con marcado AENOR. Según las normas UNE-EN 1452.
PUAC.4qbba | Material | m | Tb PVC jnt peg ø315 10atm | [6 empty] | 0 | 44.18 | 0
Tubo de PVC para unión por junta pegada, diámetro nominal 315mm, 10 atmósferas de presión de trabajo . Con marcado AENOR. Según las normas UNE-EN 1452.
PUAC.4dbca | Material | m | Tb PVC jnt peg ø32 16atm | [6 empty] | 0 | 1.11 | 0
Tubo de PVC para unión por junta pegada, diámetro nominal 32mm, 16 atmósferas de presión de trabajo . Con marcado AENOR. Según las normas UNE-EN 1452.
PUAC.4ebba | Material | m | Tb PVC jnt peg ø40 10atm | [6 empty] | 0 | 1.08 | 0
Tubo de PVC para unión por junta pegada, diámetro nominal 40mm, 10 atmósferas de presión de trabajo . Con marcado AENOR. Según las normas UNE-EN 1452.
PUAC.4ebca | Material | m | Tb PVC jnt peg ø40 16atm | [6 empty] | 0 | 1.71 | 0
Tubo de PVC para unión por junta pegada, diámetro nominal 40mm, 16 atmósferas de presión de trabajo . Con marcado AENOR. Según las normas UNE-EN 1452.
PUAC.4fbba | Material | m | Tb PVC jnt peg ø50 10atm | [6 empty] | 0 | 1.51 | 0
Tubo de PVC para unión por junta pegada, diámetro nominal 50mm, 10 atmósferas de presión de trabajo . Con marcado AENOR. Según las normas UNE-EN 1452.
PUAC.4fbca | Material | m | Tb PVC jnt peg ø50 16atm | [6 empty] | 0 | 2.41 | 0
Tubo de PVC para unión por junta pegada, diámetro nominal 50mm, 16 atmósferas de presión de trabajo . Con marcado AENOR. Según las normas UNE-EN 1452.
PUAC.4ibba | Material | m | Tb PVC jnt peg ø90 10atm | [6 empty] | 0 | 4.74 | 0
Tubo de PVC para unión por junta pegada, diámetro nominal 90mm, 10 atmósferas de presión de trabajo . Con marcado AENOR. Según las normas UNE-EN 1452.
PIFT107001TB | Material | m | Tb PVC p/san Ø110 est | [6 empty] | 0 | 0.9 | 0
Tb PVC p/san Ø110 est
P11030TE | Material | u | TE 125mm diam. 16atm | [6 empty] | 0 | 119.7 | 0
TE 125mm diam. 16atm
P11027TE | Material | u | TE 63mm diam. 16atm | [6 empty] | 0 | 23.16 | 0
TE 63mm diam. 16atm
P11028TE | Material | u | TE 75mm diam. 16 atm | [6 empty] | 0 | 34.02 | 0
TE 75mm diam. 16 atm
P11029TE | Material | u | TE 90mm diam. 16atm | [6 empty] | 0 | 57.33 | 0
TE 90mm diam. 16atm
PIFC.mP17GE095 | Material | u | Te acero galvan. 1 1/2".DN40 mm | [6 empty] | 0 | 5.1 | 0
Te acero galvan. 1 1/2".DN40 mm
PIFC.mP17GE090 | Material | u | Te acero galvan. 1 1/4".DN32 mm | [6 empty] | 0 | 3.92 | 0
Te acero galvan. 1 1/4".DN32 mm
PIFC.mP17GE085 | Material | u | Te acero galvan. 1". DN25 mm | [6 empty] | 0 | 2.2 | 0
Te acero galvan. 1". DN25 mm
PIFC.mP17GE065 | Material | u | Te acero galvan. 1/8"-1/4". DN4-6mm | [6 empty] | 0 | 1.14 | 0
Te acero galvan. 1/8"-1/4". DN4-6mm
PIFC.mP17GE105 | Material | u | Te acero galvan. 2 1/2". DN63 mm | [6 empty] | 0 | 26.82 | 0
Te acero galvan. 2 1/2". DN63 mm
PIFC.mP17GE100 | Material | u | Te acero galvan. 2". DN50 mm | [6 empty] | 0 | 7.72 | 0
Te acero galvan. 2". DN50 mm
PIFC.mP17GE115 | Material | u | Te acero galvan. 3 1/2". DN90 mm | [6 empty] | 0 | 47.22 | 0
Te acero galvan. 3 1/2". DN90 mm
PIFC.mP17GE110 | Material | u | Te acero galvan. 3". DN75 mm | [6 empty] | 0 | 32.26 | 0
Te acero galvan. 3". DN75 mm
PIFC.mP17GE120 | Material | u | Te acero galvan. 4". DN100 mm | [6 empty] | 0 | 62.18 | 0
Te acero galvan. 4". DN100 mm
PIFC.mP17GE075 | Material | u | Te acero galvan.1/2".DN15 mm | [6 empty] | 0 | 1 | 0
Te acero galvan.1/2".DN15 mm
PIFC.mP17GE080 | Material | u | Te acero galvan.3/4".DN20 mm | [6 empty] | 0 | 1.46 | 0
Te acero galvan.3/4".DN20 mm
PIFC.mP17GE070 | Material | u | Te acero galvan.3/8".DN10 mm | [6 empty] | 0 | 1.6 | 0
Te acero galvan.3/8".DN10 mm
PIFC.mP17GE435 | Material | u | Té reducida de fundición Ø1 1/2" | [6 empty] | 0 | 3.75 | 0
Té reducida de fundición Ø1 1/2"
PIFC.mP17GE430 | Material | u | Té reducida de fundición Ø1 1/4" | [6 empty] | 0 | 3.37 | 0
Té reducida de fundición Ø1 1/4"
PIFC.mP17GE425 | Material | u | Té reducida de fundición Ø1" | [6 empty] | 0 | 2.72 | 0
Té reducida de fundición Ø1"
PIFC.mP17GE415 | Material | u | Té reducida de fundición Ø1/2" | [6 empty] | 0 | 2 | 0
Té reducida de fundición Ø1/2"
PIFC.mP17GE405 | Material | u | Té reducida de fundición Ø1/8" - Ø1/4" | [6 empty] | 0 | 2 | 0
Té reducida de fundición Ø1/8" - Ø1/4"
PIFC.mP17GE445 | Material | u | Té reducida de fundición Ø2 1/2" | [6 empty] | 0 | 19.04 | 0
Té reducida de fundición Ø2 1/2"
PIFC.mP17GE440 | Material | u | Té reducida de fundición Ø2" | [6 empty] | 0 | 5.17 | 0
Té reducida de fundición Ø2"
PIFC.mP17GE455 | Material | u | Té reducida de fundición Ø3 1/2" | [6 empty] | 0 | 24.55 | 0
Té reducida de fundición Ø3 1/2"
PIFC.mP17GE450 | Material | u | Té reducida de fundición Ø3" | [6 empty] | 0 | 23.02 | 0
Té reducida de fundición Ø3"
PIFC.mP17GE420 | Material | u | Té reducida de fundición Ø3/4" | [6 empty] | 0 | 2.44 | 0
Té reducida de fundición Ø3/4"
PIFC.mP17GE410 | Material | u | Té reducida de fundición Ø3/8" | [6 empty] | 0 | 2 | 0
Té reducida de fundición Ø3/8"
PIFC.mP17GE460 | Material | u | Té reducida de fundición Ø4" | [6 empty] | 0 | 24.89 | 0
Té reducida de fundición Ø4"
PIFC.mP19TAW150 | Material | u | Te tubería de acero 3" | [6 empty] | 0 | 9 | 0
Te tubería de acero 3"
PIFC.mP19TAW200 | Material | u | Te tubería de acero 4" | [6 empty] | 0 | 9.2 | 0
Te tubería de acero 4"
PIFC.mP19TAW250 | Material | u | Te tubería de acero 6" | [6 empty] | 0 | 11 | 0
Te tubería de acero 6"
PIFC.mP19TAW300 | Material | u | Te tubería de acero 8" | [6 empty] | 0 | 13 | 0
Te tubería de acero 8"
PQTT.9ba | Material | u | Tej c cur de derribo 43x21x16cm | [6 empty] | 0 | 0.43 | 0
Teja cerámica curva árabe procedente de derribos externos a obra de dimensiones 43x21x16cm, (27-30 u/m2, 2.00 kg/u).
vU05MV.028 | Material | u | Tejadillo 1000mm | [6 empty] | 0 | 84.45 | 0
Tejadillo. Incluido transporte. De 1000 mm.
vU05MV.029 | Material | u | Tejadillo 1250mm | [6 empty] | 0 | 141.8 | 0
Tejadillo. Incluido transporte. De 1250 mm.
vU05MV.027 | Material | u | Tejadillo 750mm | [6 empty] | 0 | 69.42 | 0
Tejadillo. Incluido transporte. De 750 mm.
PULV.1a | Material | m² | Tela metálica 50/14 enrejados | [6 empty] | 0 | 2.1 | 0
Tela metálica para enrejado de simple torsión 50/14 para cerramientos cercas deportivas etc.
PIEW.82101 | Material | u | Tensor galvanizado 1 1/4 pulgada. | [6 empty] | 0 | 3.93 | 0
Tensor galvanizado. Colocado. De 1 1/4 de pulgada.
PIEW.82102 | Material | u | Tensor galvanizado 3/8 pulgada | [6 empty] | 0 | 4.44 | 0
Tensor galvanizado. Colocado. De 3/8 de pulgada.
PIEW.82103 | Material | u | Tensor galvanizado 5/8 pulgada | [6 empty] | 0 | 9.37 | 0
Tensor galvanizado. Colocado. De 5/8 de pulgada.
PUJU.2b | Material | m² | Tepe césped en placa | [6 empty] | 0 | 8.63 | 0
Tepe césped mezcla de distintos tipos de semillas en placa.
PUJU.2a | Material | m² | Tepe césped en rollo | [6 empty] | 0 | 6 | 0
Tepe césped mezcla de distintos tipos de semillas en rollo.
PIAD12x3 | Material | u | Terminación cámara fin de línea de 2 fibras ópticas. | [6 empty] | 0 | 106.63 | 0
Terminación cámara fin de línea de 2 fibras ópticas.
PIAD12x2 | Material | u | Terminación de fibras en Centro Gestión de Tráfico. | [6 empty] | 0 | 53.31 | 0
Terminación de fibras en Centro Gestión de Tráfico.
PIEW.14 | Material | u | Terminador de 50 Ohmios. | [6 empty] | 0 | 2.41 | 0
Terminador de 50 Ohmios.
EIER.mP15AC085 | Material | u | Terminal bimetálico 1x150mm2 | [6 empty] | 0 | 6.1 | 0
Terminal bimetálico 1x150mm2
EIER.mP15AC090 | Material | u | Terminal bimetálico 1x240mm2 | [6 empty] | 0 | 8.33 | 0
Terminal bimetálico 1x240mm2
EIER.mP15AC075 | Material | u | Terminal bimetálico 1x50mm2 | [6 empty] | 0 | 4.59 | 0
Terminal bimetálico 1x50mm2
EIER.mP15AC080 | Material | u | Terminal bimetálico 1x95mm2 | [6 empty] | 0 | 4.59 | 0
Terminal bimetálico 1x95mm2
PUSE30ax1 | Material | m | Terminal de barrera tipo bionda en forma de "U" | [6 empty] | 0 | 14 | 0
Terminal de barrera tipo bionda en forma de "U"
MAT282 | Material | m | Terminal de goteo | [6 empty] | 0 | 7.66 | 0
Terminal de goteo
PEAA.4c | Material | u | Tesador a roscado ø16 | [6 empty] | 0 | 9.16 | 0
Tesador hexagonal para acero redondo corrugado roscado de 16 mm de diámetro, para accionamiento por llave dinamométrica, homologado.
PUTC.1b | Material | m | Tetratubo PE 4xø40mm | [6 empty] | 0 | 3.55 | 0
Tetratubo de PE compuesto de 4 conductos de 40 mm de diámetro cada uno para canalización telefónica.
PUJR36a | Material | u | Teucrium fructicans 40 y 60cm alt | [6 empty] | 0 | 4 | 0
Teucrium fructicans de entre 40 y 60cm de altura en contenedor de 17cm de diámetro.
PUJB.2c | Material | m³ | Tierra vegetal arenosa | [6 empty] | 0 | 6.54 | 0
Tierra vegetal arenosa.
PUJB.3a | Material | m³ | Tierra vegetal fertilizada | [6 empty] | 0 | 15 | 0
Tierra vegetal cribada y fertilizada.
PUSE35a | Material | m | Tirante posterior BSMNA4/C | [6 empty] | 0 | 7 | 0
Tirante para barrera metálica de seguridad bionda tipo BSMNA4/C.
PIFC.mP17GE580 | Material | u | Tobera latón abanico | [6 empty] | 0 | 41.05 | 0
Tobera latón abanico
PIFC.mP17GE590 | Material | u | Tobera latón pulveriz. Ø15mm | [6 empty] | 0 | 46.9 | 0
Tobera latón pulveriz. Ø15mm
PIFC.mP17GE585 | Material | u | Tobera latón pulveriz. Ø8mm | [6 empty] | 0 | 21.56 | 0
Tobera latón pulveriz. Ø8mm
PUSI.4ba | Material | u | Tobogán 1.70x3.50m gama est | [6 empty] | 0 | 520 | 0
Juego de tobogán para niños entre 2 y 6 años, dimensiones 1.70x3.50m, calidad estándar.
PIED24aaa1 | Material | u | Toma corriente ind monof (2P+T) estanca, 16A. | [6 empty] | 0 | 9.94 | 0
Toma de corriente industrial de base saliente, monofásica (2P+T) estanca,de 16A de intensidad y con un grado de protección IP 66, según el Reglamento Electrotécnico de Baja Tensión 2002.
PUSS71x49 | Material | u | Toma de corriente. | [6 empty] | 0 | 25.66 | 0
Toma de corriente.
PUSE41a | Material | u | Tope final barrera bionda | [6 empty] | 0 | 19 | 0
Tope final para barrera bionda, incluso tornillería y arandelas.
PBUT25adht | Material | u | Torn rsc parcial M-16x120 10.9 | [6 empty] | 0 | 1.9 | 0
Tornillo M-16 de cabeza hexagonal, con rosca métrica parcial, según DIN 931 y UNE-EN ISO 4014, de acero galvanizado clase 10.9,según UNE-EN ISO 898, de 16 mm de diámetro y 120 mm de longitud. Incluida arandela y tuerca.
PBUT11aa | Material | u | Tornillo autr 6.3x70 a c/aran | [6 empty] | 0 | 0.18 | 0
Tornillo autorroscante de 6.3x70mm de acero, equipado con arandela de metal-neopreno o PVC.
PBUT14a | Material | u | Tornillo galv aran pb/fe | [6 empty] | 0 | 0.16 | 0
Tornillo galvanizado equipado con arandela plomo/hierro y parte proporcional de anillas seguridad, para placas de fibrocemento sobre madera.
PULV.3a | Material | u | Tornillo tensor cercado reja | [6 empty] | 0 | 0.29 | 0
Tornillo tensor de alambres para cercas de enrejado de simple torsión.
PIEC.1xa1 | Material | m | Torpedo de empalme de cable de cualquier tipo. | [6 empty] | 0 | 22.76 | 0
Torpedo de empalme de cable de cualquier tipo.
PIAD12x5 | Material | u | Torpedo simple conexión fibras ópticas. (hasta 32 fibras). | [6 empty] | 0 | 140.28 | 0
Torpedo simple conexión fibras ópticas. (hasta 32 fibras).
PIAR.mP15AH075 | Material | u | Torre metálica tubular h=11m 250kg | [6 empty] | 0 | 477.66 | 0
Torre metálica tubular h=11m 250kg
MPIX.4a | Material | u | Traje nylon cremallera | [6 empty] | 0 | 21.96 | 0
Traje nylon con cremallera y bolsillos, según UNE-EN 470, UNE-EN 340, UNE-EN 532 y UNE-EN 348, incluso requisitos establecidos por el R.D. 1407/1992, certificado CE expedido por un organismo notificado, declaración de Conformidad y Folleto informativo.
PIED.6aaa | Material | u | Transfd tens 210/12 V | [6 empty] | 0 | 91.53 | 0
Transformador de medida de tensión , con una tensión primaria de 210 V, una tensión secundaria de 12 V, según el Reglamento Electrotécnico de Baja Tensión 2002.
PIED.6abc | Material | u | Transfd tens 220/24 V | [6 empty] | 0 | 91.52 | 0
Transformador de medida de tensión de seguridad, con una tensión primaria de 220 V, una tensión secundaria de 24 V, según el Reglamento Electrotécnico de Baja Tensión 2002.
PIED.6abf | Material | u | Transfd tens 230/12-24 V 63VA | [6 empty] | 0 | 152.67 | 0
Transformador de medida de tensión de seguridad, con una tensión primaria de 230 V, una tensión secundaria de 12-24 V, 63 VA de potencia y 50 Hz de frecuencia, según el Reglamento Electrotécnico de Baja Tensión 2002.
PUEC.6ga | Material | u | Transformador 1000 kVA aisl seco | [6 empty] | 0 | 19300 | 0
Transformador trifásico reductor de tensión, con neutro accesible en el secundario, de potencia 1000 kVA y refrigeración natural seco , de tensión primaria 20 kV y tensión secundaria 420 V en vacío, grupo de conexión Dyn11, de tensión de cortocircuito de 6%.
PUEC.6db | Material | u | Transformador 400 kVA aisl aceite | [6 empty] | 0 | 9450 | 0
Transformador trifásico reductor de tensión, con neutro accesible en el secundario, de potencia 400 kVA y refrigeración natural aceite, de tensión primaria 20 kV y tensión secundaria 420 V en vacío, grupo de conexión Dyn11, de tensión de cortocircuito de 4%.
PUEC.6eb | Material | u | Transformador 630 kVA aisl aceite | [6 empty] | 0 | 13175 | 0
Transformador trifásico reductor de tensión, con neutro accesible en el secundario, de potencia 630 kVA y refrigeración natural aceite, de tensión primaria 20 kV y tensión secundaria 420 V en vacío, grupo de conexión Dyn11, de tensión de cortocircuito de 4%.
PIED.43205 | Material | u | Transformador int trop 720v 200a | [6 empty] | 0 | 10.5 | 0
Transformador de intensidad tropicalizado, para la medida de corriente en conductores, para una tensión máxima de 720 V, capaz de soportar temperaturas de hasta 60 º C y niveles de humedad superiores al 95 % y de medir corrientes de hasta 200 A. Incluido transporte. TI 150/5 - TI 200/5
PUSS8010 | Material | u | Transformador lámpara halógena 230/10 V. y 60 W. | [6 empty] | 0 | 15.05 | 0
Transformador lámpara halógena 230/10 V. y 60 W.
EIEL19.a01 | Material | u | Transformador seguridad 230/24v | [6 empty] | 0 | 46.77 | 0
Transformador seguridad 230/24v
USSS.1a152 | Material | u | Transmisor Fibra Óptica monomodo, multicanal. | [6 empty] | 0 | 2470.52 | 0
Transmisor Fibra Óptica monomodo, multicanal.
PUSS156 | Material | u | Transmisor-Receptor de telemando F.O. | [6 empty] | 0 | 564.42 | 0
Transmisor-Receptor de telemando F.O.
PRCP.2bc | Material | l | Trat fach a-graf inc mate | [6 empty] | 0 | 17.97 | 0
Tratamiento de fachadas con función antigraffiti, incoloro, de acabado mate
PRCP.2cd | Material | l | Trat fach hdrf inc trans | [6 empty] | 0 | 10.68 | 0
Tratamiento de fachadas con función hidrofugante, incoloro, de acabado transparente
PUTC.1a | Material | m | Tritubo PE 3xø40mm | [6 empty] | 0 | 2.34 | 0
Tritubo de PE compuesto de 3 conductos de 40 mm de diámetro cada uno para canalización telefónica.
PBRT6001TR | Material | t | Triturado cantera | [6 empty] | 0 | 8.5 | 0
Triturado cantera
MTPP1069_A | Material | ml | Tub. h. armado 200 mm | [6 empty] | 0 | 7.54 | 0
Tubería de hormigón armado, clase c90 de 200 mm de diámetro.
MTPP1067_A | Material | m | Tub. h. armado 300 mm | [6 empty] | 0 | 15.62 | 0
Tubería de hormigón armado, clase c90 de 300 mm de diámetro.
MTPP1066_A | Material | m | Tub. h. armado 400 mm | [6 empty] | 0 | 21.75 | 0
Tubería de hormigón armado, clase c90 de 400 mm de diámetro.
MTPP1065_A | Material | m | Tub. h. armado 500mm | [6 empty] | 0 | 29.84 | 0
Tubería de hormigón armado, clase c90 de 500 mm de diámetro.
MTPP1064_A | Material | m | Tub. h. armado 600mm | [6 empty] | 0 | 36.16 | 0
Tubería de hormigón armado, clase c90 de 600 mm de diámetro.
MTPP1063_A | Material | m | Tub. h. armado 800 mm | [6 empty] | 0 | 54.2 | 0
Tubería de hormigón armado, clase c90 de 800 mm de diámetro
P09002TU | Material | m | Tubería de hierro galvanizado 1 1/2" | [6 empty] | 0 | 3.61 | 0
Tubería de hierro galvanizado 1 1/2"
P09001TU | Material | m | Tubería de hierro galvanizado 1" | [6 empty] | 0 | 2.35 | 0
Tubería de hierro galvanizado 1"
P09004TU | Material | m | Tubería de hierro galvanizado 2 1/2" | [6 empty] | 0 | 6.24 | 0
Tubería de hierro galvanizado 2 1/2"
P09003TU | Material | m | Tubería de hierro galvanizado 2" | [6 empty] | 0 | 4.51 | 0
Tubería de hierro galvanizado 2"
P09005TU | Material | m | Tubería de hierro galvanizado 3" | [6 empty] | 0 | 7.52 | 0
Tubería de hierro galvanizado 3"
PURC.7bac | Material | m | Tubería gotero autocompensante c/100cm | [6 empty] | 0 | 0.24 | 0
Tubería gotero autocompensante para un caudal de 2 a 4l/h y goteros dispuestos cada 16m.
P09033TU | Material | m | Tubería PE 110mm 4atm AD | [6 empty] | 0 | 3.39 | 0
Tubería PE 110mm 4atm AD
P09063TU | Material | m | Tubería PE 20mm 4 atm BD | [6 empty] | 0 | 0.18 | 0
Tubería PE 20mm 4 atm BD
P09060TU | Material | m | Tubería PE 25mm 4 atm BD | [6 empty] | 0 | 0.32 | 0
Tubería PE 25mm 4 atm BD
PIFT101ap001TU | Material | ml | Tubería PE 50mm 10 atm uso alimentario | [6 empty] | 0 | 3.2 | 0
Tubería PE 50mm 10 atm uso alimentario
P09041TU | Material | m | Tubería PE 63mm 6atm AD | [6 empty] | 0 | 1.14 | 0
Tubería PE 63mm 6atm AD
P09038TU | Material | m | Tubería PE 75mm 6atm AD | [6 empty] | 0 | 1.63 | 0
Tubería PE 75mm 6atm AD
P09036TU | Material | m | Tubería PE 90mm 4atm AD | [6 empty] | 0 | 2.31 | 0
Tubería PE 90mm 6 atm AD
P09035TU | Material | m | Tubería PE 90mm 6 atm AD | [6 empty] | 0 | 2.37 | 0
Tubería PE 90mm 6 atm AD
PURC.3ag | Material | m | Tubería PE100 0,63MPa 110mm | [6 empty] | 0 | 2.69 | 0
Tubería Polietileno 100 para resistir hasta 0,63 MPa (6 atm.) y con un diámetro exterior de 110 mm, apta para uso alimentario, fabricada según NORMA UNE-EN 12201
PURC.3bg | Material | m | Tubería PE100 1,0MPa 110mm | [6 empty] | 0 | 4 | 0
Tubería Polietileno 100 para resistir hasta 1,0 MPa (10 atm.) y con un diámetro exterior de 110 mm, apta para uso alimentario, fabricada según NORMA UNE-EN 12201
PURC.3bb | Material | m | Tubería PE100 1,0MPa 40mm | [6 empty] | 0 | 0.61 | 0
Tubería Polietileno 100 para resistir hasta 1,0 MPa (10 atm.) y con un diámetro exterior de 40 mm, apta para uso alimentario, fabricada según NORMA UNE-EN 12201
PURC.3bd | Material | m | Tubería PE100 1,0MPa 63mm | [6 empty] | 0 | 1.41 | 0
Tubería Polietileno 100 para resistir hasta 1,0 MPa (10 atm.) y con un diámetro exterior de 63 mm, apta para uso alimentario, fabricada según NORMA UNE-EN 12201
PURC.3be | Material | m | Tubería PE100 1,0MPa 75mm | [6 empty] | 0 | 1.95 | 0
Tubería Polietileno 100 para resistir hasta 1,0 MPa (10 atm.) y con un diámetro exterior de 75 mm, apta para uso alimentario, fabricada según NORMA UNE-EN 12201
PURC.3bf | Material | m | Tubería PE100 1,0MPa 90mm | [6 empty] | 0 | 2.77 | 0
Tubería Polietileno 100 para resistir hasta 1,0 MPa (10 atm.) y con un diámetro exterior de 90 mm, apta para uso alimentario, fabricada según NORMA UNE-EN 12201
PURC.1ac | Material | m | Tubería PE40 0,4MPa 32mm | [6 empty] | 0 | 0.37 | 0
Tubería Polietileno 40 para resistir hasta 0,4 MPa (4 atm.) y con un diámetro exterior de 32 mm, apta para uso alimentario, fabricada según NORMA UNE-EN 12201.
PURC.1ad | Material | m | Tubería PE40 0,4MPa 40mm | [6 empty] | 0 | 0.56 | 0
Tubería Polietileno 40 para resistir hasta 0,4 MPa (4 atm.) y con un diámetro exterior de 40 mm, apta para uso alimentario, fabricada según NORMA UNE-EN 12201.
PURC.1ae | Material | m | Tubería PE40 0,4MPa 50mm | [6 empty] | 0 | 0.84 | 0
Tubería Polietileno 40 para resistir hasta 0,4 MPa (4 atm.) y con un diámetro exterior de 50 mm, apta para uso alimentario, fabricada según NORMA UNE-EN 12201.
PURC.1af | Material | m | Tubería PE40 0,4MPa 63mm | [6 empty] | 0 | 1.34 | 0
Tubería Polietileno 40 para resistir hasta 0,4 MPa (4 atm.) y con un diámetro exterior de 63 mm, apta para uso alimentario, fabricada según NORMA UNE-EN 12201.
PURC.1ag | Material | m | Tubería PE40 0,4MPa 75mm | [6 empty] | 0 | 1.89 | 0
Tubería Polietileno 40 para resistir hasta 0,4 MPa (4 atm.) y con un diámetro exterior de 75 mm, apta para uso alimentario, fabricada según NORMA UNE-EN 12201.
PURC.1ah | Material | m | Tubería PE40 0,4MPa 90mm | [6 empty] | 0 | 2.72 | 0
Tubería Polietileno 40 para resistir hasta 0,4 MPa (4 atm.) y con un diámetro exterior de 90 mm, apta para uso alimentario, fabricada según NORMA UNE-EN 12201.
PURC.1ba | Material | m | Tubería PE40 0,63MPa 20mm | [6 empty] | 0 | 0.23 | 0
Tubería Polietileno 40 para resistir hasta 0,63 MPa (6 atm.) y con un diámetro exterior de 20 mm, apta para uso alimentario, fabricada según NORMA UNE-EN 12201.
PURC.1bb | Material | m | Tubería PE40 0,63MPa 25mm | [6 empty] | 0 | 0.34 | 0
Tubería Polietileno 40 para resistir hasta 0,63 MPa (6 atm.) y con un diámetro exterior de 25 mm, apta para uso alimentario, fabricada según NORMA UNE-EN 12201.
PURC.1bc | Material | m | Tubería PE40 0,63MPa 32mm | [6 empty] | 0 | 0.54 | 0
Tubería Polietileno 40 para resistir hasta 0,63 MPa (6 atm.) y con un diámetro exterior de 32 mm, apta para uso alimentario, fabricada según NORMA UNE-EN 12201.
PURC.1bd | Material | m | Tubería PE40 0,63MPa 40mm | [6 empty] | 0 | 0.86 | 0
Tubería Polietileno 40 para resistir hasta 0,63 MPa (6 atm.) y con un diámetro exterior de 40 mm, apta para uso alimentario, fabricada según NORMA UNE-EN 12201.
PURC.1be | Material | m | Tubería PE40 0,63MPa 50mm | [6 empty] | 0 | 1.34 | 0
Tubería Polietileno 40 para resistir hasta 0,63 MPa (6 atm.) y con un diámetro exterior de 50 mm, apta para uso alimentario, fabricada según NORMA UNE-EN 12201.
PURC.1bf | Material | m | Tubería PE40 0,63MPa 63mm | [6 empty] | 0 | 2.13 | 0
Tubería Polietileno 40 para resistir hasta 0,63 MPa (6 atm.) y con un diámetro exterior de 63 mm, apta para uso alimentario, fabricada según NORMA UNE-EN 12201.
PURC.1bg | Material | m | Tubería PE40 0,63MPa 75mm | [6 empty] | 0 | 2.97 | 0
Tubería Polietileno 40 para resistir hasta 0,63 MPa (6 atm.) y con un diámetro exterior de 75 mm, apta para uso alimentario, fabricada según NORMA UNE-EN 12201.
PURC.1bh | Material | m | Tubería PE40 0,63MPa 90mm | [6 empty] | 0 | 4.3 | 0
Tubería Polietileno 40 para resistir hasta 0,63 MPa (6 atm.) y con un diámetro exterior de 90 mm, apta para uso alimentario, fabricada según NORMA UNE-EN 12201.
PURC.1ca | Material | m | Tubería PE40 1,0MPa 20mm | [6 empty] | 0 | 0.35 | 0
Tubería Polietileno 40 para resistir hasta 1,0 MPa (10 atm.) y con un diámetro exterior de 20 mm, apta para uso alimentario, fabricada según NORMA UNE-EN 12201.
PURC.1cb | Material | m | Tubería PE40 1,0MPa 25mm | [6 empty] | 0 | 0.51 | 0
Tubería Polietileno 40 para resistir hasta 1,0 MPa (10 atm.) y con un diámetro exterior de 25 mm, apta para uso alimentario, fabricada según NORMA UNE-EN 12201.
PURC.1cc | Material | m | Tubería PE40 1,0MPa 32mm | [6 empty] | 0 | 0.82 | 0
Tubería Polietileno 40 para resistir hasta 1,0 MPa (10 atm.) y con un diámetro exterior de 32 mm, apta para uso alimentario, fabricada según NORMA UNE-EN 12201.
PURC.1cd | Material | m | Tubería PE40 1,0MPa 40mm | [6 empty] | 0 | 1.28 | 0
Tubería Polietileno 40 para resistir hasta 1,0 MPa (10 atm.) y con un diámetro exterior de 40 mm, apta para uso alimentario, fabricada según NORMA UNE-EN 12201.
PURC.1ce | Material | m | Tubería PE40 1,0MPa 50mm | [6 empty] | 0 | 1.93 | 0
Tubería Polietileno 40 para resistir hasta 1,0 MPa (10 atm.) y con un diámetro exterior de 50 mm, apta para uso alimentario, fabricada según NORMA UNE-EN 12201.
PURC.1cf | Material | m | Tubería PE40 1,0MPa 63mm | [6 empty] | 0 | 3.03 | 0
Tubería Polietileno 40 para resistir hasta 1,0 MPa (10 atm.) y con un diámetro exterior de 63 mm, apta para uso alimentario, fabricada según NORMA UNE-EN 12201.
PURC.1cg | Material | m | Tubería PE40 1,0MPa 75mm | [6 empty] | 0 | 4.31 | 0
Tubería Polietileno 40 para resistir hasta 1,0 MPa (10 atm.) y con un diámetro exterior de 75 mm, apta para uso alimentario, fabricada según NORMA UNE-EN 12201.
PURC.1ch | Material | m | Tubería PE40 1,0MPa 90mm | [6 empty] | 0 | 6.19 | 0
Tubería Polietileno 40 para resistir hasta 1,0 MPa (10 atm.) y con un diámetro exterior de 90 mm, apta para uso alimentario, fabricada según NORMA UNE-EN 12201.
PURC.2e | Material | m | Tubería PE80 1,0MPa 63mm | [6 empty] | 0 | 1.45 | 0
Tubería Polietileno 80 para resistir hasta 1,0 MPa (10 atm.) y con un diámetro exterior de 63 mm, apta para uso alimentario, fabricada según NORMA UNE-EN 12201
P09011TU | Material | m | Tubería PVC 110mm 20atm | [6 empty] | 0 | 7.38 | 0
Tubería PVC 110mm 20atm
P11042TU | Material | m | Tubería PVC 160mm 4 atm | [6 empty] | 0 | 12.6 | 0
Tubería PVC 160mm 4 atm
P09019TU | Material | m | Tubería PVC 75mm 20atm | [6 empty] | 0 | 4.13 | 0
Tubería PVC 75mm 20atm
P11063TU | Material | m | Tubería PVC transparente 50mm | [6 empty] | 0 | 0.75 | 0
Tubería PVC transparente 50mm
PISC47.7 | Material | m | Tubería Ribloc de Ø1000mm | [6 empty] | 0 | 80.38 | 0
Tubería Ribloc de Ø1000mm
PISC47.8 | Material | m | Tubería Ribloc de Ø1200mm | [6 empty] | 0 | 117.19 | 0
Tubería Ribloc de Ø1200mm
PISC47.1 | Material | m | Tubería Ribloc de Ø250mm | [6 empty] | 0 | 12.58 | 0
Tubería Ribloc de Ø250mm
PISC47.2 | Material | m | Tubería Ribloc de Ø300mm | [6 empty] | 0 | 15.14 | 0
Tubería tipo Ribloc de Ø300mm
PISC47.3 | Material | m | Tubería Ribloc de Ø400mm | [6 empty] | 0 | 18.17 | 0
Tubería tipo Ribloc de Ø400mm
PISC47.4 | Material | m | Tubería Ribloc de Ø500mm | [6 empty] | 0 | 25.84 | 0
Tubería tipo Ribloc de Ø500mm
PISC47.5 | Material | m | Tubería Ribloc de Ø600mm | [6 empty] | 0 | 33.02 | 0
Tubería Ribloc de Ø600mm
PISC47.6 | Material | m | Tubería Ribloc de Ø800mm | [6 empty] | 0 | 61.27 | 0
Tubería Ribloc de Ø800mm
PIFC.mP17GS110 | Material | u | Tubo acero galvan. 4". DN100 mm | [6 empty] | 0 | 41.29 | 0
Tubo acero galvan. 4". DN100 mm
PFDBp40inTU | Material | m | Tubo acero inox 40.4mm | [6 empty] | 0 | 9 | 0
Tubo acero inox 40.4mm
PUCC.5bca1 | Material | m | Tubo corrugado PVC Ø250mm | [6 empty] | 0 | 20.16 | 0
Canalización realizada con tubo de PVC corrugado, doble pared, interior liso, de 250mm de diámetro nominal exterior, con unión por copa con junta elástica, colocado en el fondo de zanja, debidamente compactada y nivelada, y completamente montado y conexionado, incluida el transporte del tubo, la excavación, relleno de la zanja y compactación final.
PISC.4ga | Material | m | Tubo eva PP autex Ø160mm | [6 empty] | 0 | 15.61 | 0
Tubo liso para saneamiento de polipropileno autoextinguible, de diámetro 160 mm, para canalización aérea con unión por encastre y para la evacuación de todo tipo de aguas residuales, incluso las procedentes de electrodomésticos, hasta 95°C y pH entre 9 y 12, fabricado según Norma DIN 19560 y suministrado en tubos de 5 m.
PIET.2da1 | Material | m | Tubo flexible de 25 mm. | [6 empty] | 0 | 0.16 | 0
Tubo flexible de 25 mm.
PIET.71803 | Material | u | Tubo hierro galv 1 1/2 pulg diámetro | [6 empty] | 0 | 6.23 | 0
Tubo de hierro galvanizado, incluido transporte y colocación. De 1 1/2 de pulgada de diámetro.
PIET.71802 | Material | u | Tubo hierro galv 1 1/4 pulg diámetro | [6 empty] | 0 | 4.9 | 0
Tubo de hierro galvanizado, incluido transporte y colocación. De 1 1/4 de pulgada de diámetro.
PIET.71804 | Material | u | Tubo hierro galv 2 pulg diámetro | [6 empty] | 0 | 8.23 | 0
Tubo de hierro galvanizado, incluido transporte y colocación. De 2 pulgadas de diámetro.
PIET.71805 | Material | u | Tubo hierro galv 3 pulg diámetro | [6 empty] | 0 | 10.76 | 0
Tubo de hierro galvanizado, incluido transporte y colocación. De 3 pulgadas de diámetro.
PIET.71801 | Material | u | Tubo hierro galv 3/4 pulg diámetro | [6 empty] | 0 | 2.63 | 0
Tubo de hierro galvanizado, incluido transporte y colocación. De 3/4 de pulgada de diámetro.
PIFC.6aabb | Material | m | Tubo PE 40 ø20mm 6atm 30%acc | [6 empty] | 0 | 0.85 | 0
Tubo de polietileno de baja densidad (PE 40), color negro para conducción de agua y saneamiento con presión, de 6 atm de presión de trabajo, de 20mm de diámetro interior y espesor de pared 2mm, suministrado en rollo de 100m de longitud, con un incremento del precio del tubo del 30% en concepto de uniones, accesorios y piezas especiales, con marcado AENOR, según UNE-EN-12201.
PIFC.6abbb | Material | m | Tubo PE 40 ø25mm 6atm 30%acc | [6 empty] | 0 | 1.19 | 0
Tubo de polietileno de baja densidad (PE 40), color negro para conducción de agua y saneamiento con presión, de 6 atm de presión de trabajo, de 25mm de diámetro interior y espesor de pared 2.3mm, suministrado en rollo de 100m de longitud, con un incremento del precio del tubo del 30% en concepto de uniones, accesorios y piezas especiales, con marcado AENOR, según UNE-EN-12201.
PIFC.6acbb | Material | m | Tubo PE 40 ø32mm 6atm 30%acc | [6 empty] | 0 | 1.92 | 0
Tubo de polietileno de baja densidad (PE 40), color negro para conducción de agua y saneamiento con presión, de 6 atm de presión de trabajo, de 32mm de diámetro interior y espesor de pared 2.9mm, suministrado en rollo de 100m de longitud, con un incremento del precio del tubo del 30% en concepto de uniones, accesorios y piezas especiales, con marcado AENOR, según UNE-EN-12201.
PIFC.6adbb | Material | m | Tubo PE 40 ø40mm 6atm 30%acc | [6 empty] | 0 | 3.01 | 0
Tubo de polietileno de baja densidad (PE 40), color negro para conducción de agua y saneamiento con presión, de 6 atm de presión de trabajo, de 40mm de diámetro interior y espesor de pared 3.7mm, suministrado en rollo de 100m de longitud, con un incremento del precio del tubo del 30% en concepto de uniones, accesorios y piezas especiales, con marcado AENOR, según UNE-EN-12201.
PIET.6f | Material | m | Tubo PE corrugado db capa 110 mm | [6 empty] | 0 | 2.25 | 0
Tubo de polietileno corrugado de doble capa, lisa la interior y corrugada la exterior, libre de halógenos, de 110 mm de diámetro nominal y 450 N de resistencia a la compresión, para canalizaciones enterradas según norma UNE 50086 2-4, suministrado en rollos.
PIET.6g | Material | m | Tubo PE corrugado db capa 125 mm | [6 empty] | 0 | 2.88 | 0
Tubo de polietileno corrugado de doble capa, lisa la interior y corrugada la exterior, libre de halógenos, de 125 mm de diámetro nominal y 450 N de resistencia a la compresión, para canalizaciones enterradas según norma UNE 50086 2-4, suministrado en rollos.
PIET.6h | Material | m | Tubo PE corrugado db capa 160 mm | [6 empty] | 0 | 3.75 | 0
Tubo de polietileno corrugado de doble capa, lisa la interior y corrugada la exterior, libre de halógenos, de 160 mm de diámetro nominal y 450 N de resistencia a la compresión, para canalizaciones enterradas según norma UNE 50086 2-4, suministrado en rollos.
PIET.3cb | Material | m | Tubo PVC cg DC emp 20mm 30%acc | [6 empty] | 0 | 0.26 | 0
Tubo curvable de PVC corrugado de doble capa para canalización empotrada ordinaria de 20mm de diámetro nominal con una resistencia a la compresión >320N una resistencia al impacto >2J a -5ºC y una temperatura mínima y máxima de utilización de -5+60ºC, no propagador de la llama, con un incremento sobre el precio del tubo del 30% en concepto de uniones, accesorios y piezas especiales, según Reglamento Electrotécnico de Baja Tensión 2002.
PIET.1fa1 | Material | m | Tubo rígido de acero galvanizado de 40 mm. | [6 empty] | 0 | 6.23 | 0
Tubo rígido de acero galvanizado de 40 mm.
PIET.1ga1 | Material | m | Tubo rígido de acero galvanizado de 50 mm. | [6 empty] | 0 | 8.23 | 0
Tubo rígido de acero galvanizado de 50 mm.
PIET12ja | Material | m | Tubo rígido PVC 110mm | [6 empty] | 0 | 4.96 | 0
Tubo rígido de PVC enchufable de 110mm de diámetro nominal para canalización en superficie con un grado de protección mecánica 7, una resistencia a la compresión >1250N una resistencia al impacto >2J a -5ºC y una temperatura mínima y máxima de utilización de -5+60ºC, no propagador de la llama, según Reglamento Electrotécnico de Baja Tensión 2002.
PIET12ia | Material | m | Tubo rígido PVC 90mm | [6 empty] | 0 | 4.42 | 0
Tubo rígido de PVC enchufable de 90mm de diámetro nominal para canalización en superficie con un grado de protección mecánica 7, una resistencia a la compresión >1250N una resistencia al impacto >2J a -5ºC y una temperatura mínima y máxima de utilización de -5+60ºC, no propagador de la llama, según Reglamento Electrotécnico de Baja Tensión 2002.
PUTC.4c | Material | m | Tubo rígido PVC telefonía 110 mm | [6 empty] | 0 | 3.7 | 0
Tubo rígido de PVC de 110 mm de diámetro y 1.8 mm de espesor para canalización de redes de telefonía.
PUTC.4a | Material | m | Tubo rígido PVC telefonía 40 mm | [6 empty] | 0 | 1.28 | 0
Tubo rígido de PVC de 40 mm de diámetro y 1.2 mm de espesor para canalización de redes de telefonía.
PUTC.4b | Material | m | Tubo rígido PVC telefonía 63 mm | [6 empty] | 0 | 1.91 | 0
Tubo rígido de PVC de 63 mm de diámetro y 1.2 mm de espesor para canalización de redes de telefonía.
º | Material | m | Tubo rojo doble pared ente 110mm | [6 empty] | 0 | 1.37 | 0
Tubo curvable de doble pared (poliolefina) para canalización enterrada de 110mm de diámetro nominal, según Reglamento Electrotécnico de Baja Tensión 2002.
PIET.4fb | Material | m | Tubo rojo doble pared ente 110mm 30%acc | [6 empty] | 0 | 1.78 | 0
Tubo curvable de doble pared (poliolefina) para canalización enterrada de 110mm de diámetro nominal y con un incremento sobre el precio del tubo del 30% en concepto de de uniones, accesorios y piezas especiales, según Reglamento Electrotécnico de Baja Tensión 2002.
PIET.4ed | Material | m | Tubo rojo doble pared ente 90mm 50%acc | [6 empty] | 0 | 1.64 | 0
Tubo curvable de doble pared (poliolefina) para canalización enterrada de 90mm de diámetro nominal y con un incremento sobre el precio del tubo del 50% en concepto de uniones, accesorios y piezas especiales, según Reglamento Electrotécnico de Baja Tensión 2002.
PUCC.6cb | Material | m | Tubo san corrugado PE Ø250mm SN8 | [6 empty] | 0 | 16.38 | 0
Tubo de polietileno corrugado, doble pared, interior liso, de 250 mm de diámetro nominal exterior, clase SN8, rigidez nominal mayor o igual a 8 KN/m2, con unión por copa con junta elástica incluida, para uso en tuberías de saneamiento sin presión, según 13476.
PUCC.6da | Material | m | Tubo san corrugado PE Ø315mm SN4 | [6 empty] | 0 | 26.18 | 0
Tubo de polietileno corrugado, doble pared, interior liso, de 315 mm de diámetro nominal exterior, clase SN4, rigidez nominal mayor o igual a 4 KN/m2, con unión por copa con junta elástica incluida, para uso en tuberías de saneamiento sin presión, según 13476.
PUCC.6ea | Material | m | Tubo san corrugado PE Ø400mm SN4 | [6 empty] | 0 | 32.61 | 0
Tubo de polietileno corrugado, doble pared, interior liso, de 400 mm de diámetro nominal exterior, clase SN4, rigidez nominal mayor o igual a 4 KN/m2, con unión por copa con junta elástica incluida, para uso en tuberías de saneamiento sin presión, según 13476.
PUCC.6fa | Material | m | Tubo san corrugado PE Ø500mm SN4 | [6 empty] | 0 | 42.18 | 0
Tubo de polietileno corrugado, doble pared, interior liso, de 500 mm de diámetro nominal exterior, clase SN4, rigidez nominal mayor o igual a 4 KN/m2, con unión por copa con junta elástica incluida, para uso en tuberías de saneamiento sin presión, según 13476.
PUCC.6ga | Material | m | Tubo san corrugado PE Ø630mm SN4 | [6 empty] | 0 | 78.46 | 0
Tubo de polietileno corrugado, doble pared, interior liso, de 630 mm de diámetro nominal exterior, clase SN4, rigidez nominal mayor o igual a 4 KN/m2, con unión por copa con junta elástica incluida, para uso en tuberías de saneamiento sin presión, según 13476.
PUCC19ga | Material | m | Tubo san corrugado PEAD Ø1000mm SN4 | [6 empty] | 0 | 211 | 0
Tubo corrugado de polietileno de alta densidad de 1000 mm de diámetro nominal exterior, clase SN4, rigidez nominal mayor o igual a 4 KN/m2, con unión elástica incluida, para uso en tuberías de saneamiento sin presión, según 13476.
PUCC19aa | Material | m | Tubo san corrugado PEAD Ø250mm SN4 | [6 empty] | 0 | 3.5 | 0
Tubo corrugado de polietileno de alta densidad de 250 mm de diámetro nominal exterior, clase SN4, rigidez nominal mayor o igual a 4 KN/m2, con unión elástica incluida, para uso en tuberías de saneamiento sin presión, según 13476.
PUCC19ab | Material | m | Tubo san corrugado PEAD Ø250mm SN8 | [6 empty] | 0 | 6.32 | 0
Tubo corrugado de polietileno de alta densidad de 250 mm de diámetro nominal exterior, clase SN8, rigidez nominal mayor o igual a 8 KN/m2, con unión elástica incluida, para uso en tuberías de saneamiento sin presión, según 13476.
PUCC19ba | Material | m | Tubo san corrugado PEAD Ø315mm SN4 | [6 empty] | 0 | 4.88 | 0
Tubo corrugado de polietileno de alta densidad de 315 mm de diámetro nominal exterior, clase SN4, rigidez nominal mayor o igual a 4 KN/m2, con unión elástica incluida, para uso en tuberías de saneamiento sin presión, según 13476.
PUCC19bb | Material | m | Tubo san corrugado PEAD Ø315mm SN8 | [6 empty] | 0 | 7.88 | 0
Tubo corrugado de polietileno de alta densidad de 315 mm de diámetro nominal exterior, clase SN8, rigidez nominal mayor o igual a 8 KN/m2, con unión elástica incluida, para uso en tuberías de saneamiento sin presión, según 13476.
PUCC19ca | Material | m | Tubo san corrugado PEAD Ø400mm SN4 | [6 empty] | 0 | 13 | 0
Tubo corrugado de polietileno de alta densidad de 400 mm de diámetro nominal exterior, clase SN4, rigidez nominal mayor o igual a 4 KN/m2, con unión elástica incluida, para uso en tuberías de saneamiento sin presión, según 13476.
PUCC19cb | Material | m | Tubo san corrugado PEAD Ø400mm SN8 | [6 empty] | 0 | 16.42 | 0
Tubo corrugado de polietileno de alta densidad de 400 mm de diámetro nominal exterior, clase SN8, rigidez nominal mayor o igual a 8 KN/m2, con unión elástica incluida, para uso en tuberías de saneamiento sin presión, según 13476.
PUCC19da | Material | m | Tubo san corrugado PEAD Ø500mm SN4 | [6 empty] | 0 | 20 | 0
Tubo corrugado de polietileno de alta densidad de 500 mm de diámetro nominal exterior, clase SN4, rigidez nominal mayor o igual a 4 KN/m2, con unión elástica incluida, para uso en tuberías de saneamiento sin presión, según 13476.
PUCC19db | Material | m | Tubo san corrugado PEAD Ø500mm SN8 | [6 empty] | 0 | 25.94 | 0
Tubo corrugado de polietileno de alta densidad de 500 mm de diámetro nominal exterior, clase SN8, rigidez nominal mayor o igual a 8 KN/m2, con unión elástica incluida, para uso en tuberías de saneamiento sin presión, según 13476.
PUCC19ea | Material | m | Tubo san corrugado PEAD Ø630mm SN4 | [6 empty] | 0 | 39.46 | 0
Tubo corrugado de polietileno de alta densidad de 630 mm de diámetro nominal exterior, clase SN4, rigidez nominal mayor o igual a 4 KN/m2, con unión elástica incluida, para uso en tuberías de saneamiento sin presión, según 13476.
PUCC19eb | Material | m | Tubo san corrugado PEAD Ø630mm SN8 | [6 empty] | 0 | 44.06 | 0
Tubo corrugado de polietileno de alta densidad de 630 mm de diámetro nominal exterior, clase SN8, rigidez nominal mayor o igual a 8 KN/m2, con unión elástica incluida, para uso en tuberías de saneamiento sin presión, según 13476.
PUCC19fa | Material | m | Tubo san corrugado PEAD Ø800mm SN4 | [6 empty] | 0 | 106.8 | 0
Tubo corrugado de polietileno de alta densidad de 800 mm de diámetro nominal exterior, clase SN4, rigidez nominal mayor o igual a 4 KN/m2, con unión elástica incluida, para uso en tuberías de saneamiento sin presión, según 13476.
PUCC.5bia | Material | m | Tubo san corrugado PVC Ø1000mm SN2 | [6 empty] | 0 | 242.85 | 0
Tubo de PVC corrugado, doble pared, interior liso, de 1000 mm de diámetro nominal exterior, clase SN2, rigidez nominal mayor o igual a 4 KN/m2, con unión por copa con junta elástica incluida, para uso en tuberías de saneamiento sin presión, según UNE-EN 13476.
PUCC.5bca | Material | m | Tubo san corrugado PVC Ø250mm SN2 | [6 empty] | 0 | 20.16 | 0
Tubo de PVC corrugado, doble pared, interior liso, de 250 mm de diámetro nominal exterior, clase SN2, rigidez nominal mayor o igual a 4 KN/m2, con unión por copa con junta elástica incluida, para uso en tuberías de saneamiento sin presión, según UNE-EN 13476.
PUCC.5bea | Material | m | Tubo san corrugado PVC Ø400mm SN2 | [6 empty] | 0 | 45.93 | 0
Tubo de PVC corrugado, doble pared, interior liso, de 400 mm de diámetro nominal exterior, clase SN2, rigidez nominal mayor o igual a 4 KN/m2, con unión por copa con junta elástica incluida, para uso en tuberías de saneamiento sin presión, según UNE-EN 13476.
PUCC.5bec | Material | m | Tubo san corrugado PVC Ø400mm SN8 | [6 empty] | 0 | 52.93 | 0
Tubo de PVC corrugado, doble pared, interior liso, de 400 mm de diámetro nominal exterior, clase SN8, rigidez nominal mayor o igual a 8 KN/m2, con unión por copa con junta elástica incluida, para uso en tuberías de saneamiento sin presión, según UNE-EN 13476.
PUCC.5bfc | Material | m | Tubo san corrugado PVC Ø500mm SN8 | [6 empty] | 0 | 93.93 | 0
Tubo de PVC corrugado, doble pared, interior liso, de 500 mm de diámetro nominal exterior, clase SN8, rigidez nominal mayor o igual a 8 KN/m2, con unión por copa con junta elástica incluida, para uso en tuberías de saneamiento sin presión, según UNE-EN 13476.
PUCC.5bga | Material | m | Tubo san corrugado PVC Ø630mm SN2 | [6 empty] | 0 | 95.84 | 0
Tubo de PVC corrugado, doble pared, interior liso, de 630 mm de diámetro nominal exterior, clase SN2, rigidez nominal mayor o igual a 4 KN/m2, con unión por copa con junta elástica incluida, para uso en tuberías de saneamiento sin presión, según UNE-EN 13476.
PUCC.5bha | Material | m | Tubo san corrugado PVC Ø800mm SN2 | [6 empty] | 0 | 153.34 | 0
Tubo de PVC corrugado, doble pared, interior liso, de 800 mm de diámetro nominal exterior, clase SN2, rigidez nominal mayor o igual a 4 KN/m2, con unión por copa con junta elástica incluida, para uso en tuberías de saneamiento sin presión, según UNE-EN 13476.
PUCC.3ea | Material | m | Tubo san HA Ø1000mm clase 60-SR | [6 empty] | 0 | 79.45 | 0
Tubo prefabricado de hormigón armado de 1000 mm de diámetro nominal interior, clase 60, resistencia al aplastamiento de 60KN/m2, según UNE-EN 1916, con unión elástica tipo enchufe-campana mediante junta de goma, fabricado con cemento SR, para uso en tuberías de saneamiento sin presión.
PUCC.3eb | Material | m | Tubo san HA Ø1000mm clase 90-SR | [6 empty] | 0 | 83.56 | 0
Tubo prefabricado de hormigón armado de 1000 mm de diámetro nominal interior, clase 90, resistencia al aplastamiento de 90KN/m2, según UNE-EN 1916, con unión elástica tipo enchufe-campana mediante junta de goma, fabricado con cemento SR, para uso en tuberías de saneamiento sin presión.
PUCC10ba | Material | m | Tubo san HA Ø1000mm clase C60 | [6 empty] | 0 | 73.84 | 0
Tubo prefabricado de hormigón armado de 1000 mm de diámetro nominal interior de base plana, clase C60, con unión tipo enchufe-campana armada con anillo de caucho, para uso en tuberías de saneamiento sin presión.
PUCC10bb | Material | m | Tubo san HA Ø1000mm clase C90 | [6 empty] | 0 | 78.8 | 0
Tubo prefabricado de hormigón armado de 1000 mm de diámetro nominal interior de base plana, clase C90, con unión tipo enchufe-campana armada con anillo de caucho, para uso en tuberías de saneamiento sin presión.
PUCC.3fa | Material | m | Tubo san HA Ø1200mm clase 60-SR | [6 empty] | 0 | 111.69 | 0
Tubo prefabricado de hormigón armado de 1200 mm de diámetro nominal interior, clase 60, resistencia al aplastamiento de 60KN/m2, según UNE-EN 1916, con unión elástica mediante junta de goma, fabricado con cemento SR, para uso en tuberías de saneamiento sin presión.
PUCC.3fb | Material | m | Tubo san HA Ø1200mm clase 90-SR | [6 empty] | 0 | 117.38 | 0
Tubo prefabricado de hormigón armado de 1200 mm de diámetro nominal interior, clase 90, resistencia al aplastamiento de 90KN/m2, según UNE-EN 1916, con unión elástica mediante junta de goma, fabricado con cemento SR, para uso en tuberías de saneamiento sin presión.
PUCC10ca | Material | m | Tubo san HA Ø1200mm clase C60 | [6 empty] | 0 | 98.18 | 0
Tubo prefabricado de hormigón armado de 1200 mm de diámetro nominal interior de base plana, clase C60, con unión tipo enchufe-campana armada con anillo de caucho, para uso en tuberías de saneamiento sin presión.
PUCC10cb | Material | m | Tubo san HA Ø1200mm clase C90 | [6 empty] | 0 | 107.91 | 0
Tubo prefabricado de hormigón armado de 1200 mm de diámetro nominal interior de base plana, clase C90, con unión tipo enchufe-campana armada con anillo de caucho, para uso en tuberías de saneamiento sin presión.
PUCC.3ga | Material | m | Tubo san HA Ø1500mm clase 60-SR | [6 empty] | 0 | 165.05 | 0
Tubo prefabricado de hormigón armado de 1500 mm de diámetro nominal interior, clase 60, resistencia al aplastamiento de 60KN/m2, según UNE-EN 1916, con unión elástica mediante junta de goma, fabricado con cemento SR, para uso en tuberías de saneamiento sin presión.
PUCC.3gb | Material | m | Tubo san HA Ø1500mm clase 90-SR | [6 empty] | 0 | 171.89 | 0
Tubo prefabricado de hormigón armado de 1500 mm de diámetro nominal interior, clase 90, resistencia al aplastamiento de 90KN/m2, según UNE-EN 1916, con unión elástica mediante junta de goma, fabricado con cemento SR, para uso en tuberías de saneamiento sin presión.
PUCC10da | Material | m | Tubo san HA Ø1500mm clase C60 | [6 empty] | 0 | 177.2 | 0
Tubo prefabricado de hormigón armado de 1500 mm de diámetro nominal interior de base plana, clase C60, con unión tipo enchufe-campana armada con anillo de caucho, para uso en tuberías de saneamiento sin presión.
PUCC10db | Material | m | Tubo san HA Ø1500mm clase C90 | [6 empty] | 0 | 187.43 | 0
Tubo prefabricado de hormigón armado de 1500 mm de diámetro nominal interior de base plana, clase C90, con unión tipo enchufe-campana armada con anillo de caucho, para uso en tuberías de saneamiento sin presión.
PUCC.3ha | Material | m | Tubo san HA Ø1800mm clase 60-SR | [6 empty] | 0 | 237.65 | 0
Tubo prefabricado de hormigón armado de 1800 mm de diámetro nominal interior, clase 60, resistencia al aplastamiento de 60KN/m2, según UNE-EN 1916, con unión elástica mediante junta de goma, fabricado con cemento SR, para uso en tuberías de saneamiento sin presión.
PUCC.3hb | Material | m | Tubo san HA Ø1800mm clase 90-SR | [6 empty] | 0 | 244.79 | 0
Tubo prefabricado de hormigón armado de 1800 mm de diámetro nominal interior, clase 90, resistencia al aplastamiento de 90KN/m2, según UNE-EN 1916, con unión elástica mediante junta de goma, fabricado con cemento SR, para uso en tuberías de saneamiento sin presión.
PUCC10ea | Material | m | Tubo san HA Ø1800mm clase C60 | [6 empty] | 0 | 259.64 | 0
Tubo prefabricado de hormigón armado de 1800 mm de diámetro nominal interior de base plana, clase C60, con unión tipo enchufe-campana armada con anillo de caucho, para uso en tuberías de saneamiento sin presión.
PUCC10eb | Material | m | Tubo san HA Ø1800mm clase C90 | [6 empty] | 0 | 271.76 | 0
Tubo prefabricado de hormigón armado de 1800 mm de diámetro nominal interior de base plana, clase C90, con unión tipo enchufe-campana armada con anillo de caucho, para uso en tuberías de saneamiento sin presión.
PUCC.3ia | Material | m | Tubo san HA Ø2000mm clase 60-SR | [6 empty] | 0 | 280.57 | 0
Tubo prefabricado de hormigón armado de 2000 mm de diámetro nominal interior, clase 60, resistencia al aplastamiento de 60KN/m2, según UNE-EN 1916, con unión elástica mediante junta de goma, fabricado con cemento SR, para uso en tuberías de saneamiento sin presión.
PUCC.3ib | Material | m | Tubo san HA Ø2000mm clase 90-SR | [6 empty] | 0 | 299.52 | 0
Tubo prefabricado de hormigón armado de 2000 mm de diámetro nominal interior, clase 90, resistencia al aplastamiento de 90KN/m2, según UNE-EN 1916, con unión elástica mediante junta de goma, fabricado con cemento SR, para uso en tuberías de saneamiento sin presión.
PUCC10fa | Material | m | Tubo san HA Ø2000mm clase C60 | [6 empty] | 0 | 324.55 | 0
Tubo prefabricado de hormigón armado de 2000 mm de diámetro nominal interior de base plana, clase C60, con unión tipo enchufe-campana armada con anillo de caucho, para uso en tuberías de saneamiento sin presión.
PUCC10fb | Material | m | Tubo san HA Ø2000mm clase C90 | [6 empty] | 0 | 354.4 | 0
Tubo prefabricado de hormigón armado de 2000 mm de diámetro nominal interior de base plana, clase C90, con unión tipo enchufe-campana armada con anillo de caucho, para uso en tuberías de saneamiento sin presión.
PUCC.3db | Material | m | Tubo san HA Ø800mm clase 90-SR | [6 empty] | 0 | 54.78 | 0
Tubo prefabricado de hormigón armado de 800 mm de diámetro nominal interior, clase 90, resistencia al aplastamiento de 90KN/m2, según UNE-EN 1916, con unión elástica tipo enchufe-campana mediante junta de goma, fabricado con cemento SR, para uso en tuberías de saneamiento sin presión.
PUCC10ab | Material | m | Tubo san HA Ø800mm clase C90 | [6 empty] | 0 | 55.3 | 0
Tubo prefabricado de hormigón armado de 800 mm de diámetro nominal interior de base plana, clase C90, con unión tipo enchufe-campana armada con anillo de caucho, para uso en tuberías de saneamiento sin presión.
PUCC.5aab | Material | m | Tubo san liso PVC Ø160mm SN4 | [6 empty] | 0 | 7.56 | 0
Tubo de PVC liso de 160 mm de diámetro nominal exterior, clase SN4, rigidez nominal mayor o igual a 6 KN/m2, con unión por copa con junta elástica incluida, para uso en tuberías de saneamiento sin presión, según UNE-EN 1401.
PUCC.9r | Material | m | Tubo san PVC helc Ø 1700mm | [6 empty] | 0 | 130.91 | 0
Tubo de PVC helicoidal de 1700mm de diámetro nominal interior.
PUCC.9t | Material | m | Tubo san PVC helc Ø 1900mm | [6 empty] | 0 | 145.82 | 0
Tubo de PVC helicoidal de 1900mm de diámetro nominal interior.
PUCC.9k | Material | m | Tubo san PVC helc Ø1000mm | [6 empty] | 0 | 68.58 | 0
Tubo de PVC helicoidal de 1000mm de diámetro nominal interior.
PUCC.9l | Material | m | Tubo san PVC helc Ø1100mm | [6 empty] | 0 | 76.2 | 0
Tubo de PVC helicoidal de 1100mm de diámetro nominal interior.
PUCC.9m | Material | m | Tubo san PVC helc Ø1200mm | [6 empty] | 0 | 87.47 | 0
Tubo de PVC helicoidal de 1200mm de diámetro nominal interior.
PUCC.9n | Material | m | Tubo san PVC helc Ø1300mm | [6 empty] | 0 | 102.07 | 0
Tubo de PVC helicoidal de 1300mm de diámetro nominal interior.
PUCC.9o | Material | m | Tubo san PVC helc Ø1400mm | [6 empty] | 0 | 102.22 | 0
Tubo de PVC helicoidal de 1400mm de diámetro nominal interior.
PUCC.9p | Material | m | Tubo san PVC helc Ø1500mm | [6 empty] | 0 | 103.28 | 0
Tubo de PVC helicoidal de 1500mm de diámetro nominal interior.
PUCC.9q | Material | m | Tubo san PVC helc Ø1600mm | [6 empty] | 0 | 105.63 | 0
Tubo de PVC helicoidal de 1600mm de diámetro nominal interior.
PUCC.9s | Material | m | Tubo san PVC helc Ø1800mm | [6 empty] | 0 | 140.76 | 0
Tubo de PVC helicoidal de 1800mm de diámetro nominal interior.
PUCC.9u | Material | m | Tubo san PVC helc Ø2000mm | [6 empty] | 0 | 156.23 | 0
Tubo de PVC helicoidal de 2000mm de diámetro nominal interior.
PUCC.9v | Material | m | Tubo san PVC helc Ø2100mm | [6 empty] | 0 | 167.59 | 0
Tubo de PVC helicoidal de 2100mm de diámetro nominal interior.
PUCC.9w | Material | m | Tubo san PVC helc Ø2200mm | [6 empty] | 0 | 169.76 | 0
Tubo de PVC helicoidal de 2200mm de diámetro nominal interior.
PUCC.9x | Material | m | Tubo san PVC helc Ø2300mm | [6 empty] | 0 | 242.78 | 0
Tubo de PVC helicoidal de 2300mm de diámetro nominal interior.
PUCC.9y | Material | m | Tubo san PVC helc Ø2400mm | [6 empty] | 0 | 245.83 | 0
Tubo de PVC helicoidal de 2400mm de diámetro nominal interior.
PUCC.9d | Material | m | Tubo san PVC helc Ø400mm | [6 empty] | 0 | 12.19 | 0
Tubo de PVC helicoidal de 400mm de diámetro nominal interior.
PUCC.9e | Material | m | Tubo san PVC helc Ø450mm | [6 empty] | 0 | 18.43 | 0
Tubo de PVC helicoidal de 450mm de diámetro nominal interior.
PUCC.9f | Material | m | Tubo san PVC helc Ø500mm | [6 empty] | 0 | 18.93 | 0
Tubo de PVC helicoidal de 500mm de diámetro nominal interior.
PUCC.9g | Material | m | Tubo san PVC helc Ø600mm | [6 empty] | 0 | 25.25 | 0
Tubo de PVC helicoidal de 600mm de diámetro nominal interior.
PUCC.9h | Material | m | Tubo san PVC helc Ø700mm | [6 empty] | 0 | 35.82 | 0
Tubo de PVC helicoidal de 700mm de diámetro nominal interior.
PUCC.9i | Material | m | Tubo san PVC helc Ø800mm | [6 empty] | 0 | 47.14 | 0
Tubo de PVC helicoidal de 800mm de diámetro nominal interior.
PUCC.9j | Material | m | Tubo san PVC helc Ø900mm | [6 empty] | 0 | 59.31 | 0
Tubo de PVC helicoidal de 900mm de diámetro nominal interior.
PBUT29dd | Material | u | Tuerca inox A4 M10 | [6 empty] | 0 | 0.37 | 0
Tuerca DIN 934, de 10 mm de diámetro, de acero inoxidable A4, según AISI 316.
PBUT29de | Material | u | Tuerca inox A4 M12 | [6 empty] | 0 | 0.54 | 0
Tuerca DIN 934, de 12 mm de diámetro, de acero inoxidable A4, según AISI 316.
PBUT29bh | Material | u | Tuerca ZN 8.8 M24 | [6 empty] | 0 | 2.79 | 0
Tuerca DIN 934, de 24 mm de diámetro, de acero cincado 8.8, según UNE-EN ISO 898.
PUJB152001TU | Material | u | Tutor madera de 2m | [6 empty] | 0 | 5.4 | 0
Tutor madera de 2m
PUJW14j | Material | u | Tutor madera ø 8cm lg 2.5m | [6 empty] | 0 | 9.36 | 0
Tutor de madera diámetro 8cm y 2.5m de longitud.
PUSS132 | Material | u | Unidad Central equipo intermedio. | [6 empty] | 0 | 906.39 | 0
Unidad Central equipo intermedio.
SSCM.2 | Material | u | Unidad equipo respiración autónoma | [6 empty] | 0 | 620 | 0
Unidad equipo respiración autónoma con botella de acero de 6 litros y 300 bares.
SSCM2001 | Material | u | Unidad equipo respiración autónoma | [6 empty] | 0 | 620 | 0
Unidad equipo respiración autónoma con botella de acero de 6 litros y 300 bares.
PUAV.1aea | Material | u | Va compt brd hus ø100 10/16atm | [6 empty] | 0 | 156.8 | 0
Válvula de compuerta de cierre elástico brida husillo, para abastecimiento de agua, de 100mm de diámetro nominal, cuerpo de fundición, presión nominal 10/16 atm. Con marcado AENOR, conforme a las especificaciones dispuestas en las normas ISO 5208 y UNE-EN 1074.
PUAV.1afa | Material | u | Va compt brd hus ø125 10/16atm | [6 empty] | 0 | 268.8 | 0
Válvula de compuerta de cierre elástico brida husillo, para abastecimiento de agua, de 125mm de diámetro nominal, cuerpo de fundición, presión nominal 10/16 atm. Con marcado AENOR, conforme a las especificaciones dispuestas en las normas ISO 5208 y UNE-EN 1074.
PUAV.1aga | Material | u | Va compt brd hus ø150 10/16atm | [6 empty] | 0 | 270.07 | 0
Válvula de compuerta de cierre elástico brida husillo, para abastecimiento de agua, de 150mm de diámetro nominal, cuerpo de fundición, presión nominal 10/16 atm. Con marcado AENOR, conforme a las especificaciones dispuestas en las normas ISO 5208 y UNE-EN 1074.
PUAV.1aha | Material | u | Va compt brd hus ø200 10/16atm | [6 empty] | 0 | 468.08 | 0
Válvula de compuerta de cierre elástico brida husillo, para abastecimiento de agua, de 200mm de diámetro nominal, cuerpo de fundición, presión nominal 10/16 atm. Con marcado AENOR, conforme a las especificaciones dispuestas en las normas ISO 5208 y UNE-EN 1074.
PUAV.1aia | Material | u | Va compt brd hus ø250 10/16atm | [6 empty] | 0 | 797.13 | 0
Válvula de compuerta de cierre elástico brida husillo, para abastecimiento de agua, de 250mm de diámetro nominal, cuerpo de fundición, presión nominal 10/16 atm. Con marcado AENOR, conforme a las especificaciones dispuestas en las normas ISO 5208 y UNE-EN 1074.
PUAV.1aja | Material | u | Va compt brd hus ø300 10/16atm | [6 empty] | 0 | 1037.36 | 0
Válvula de compuerta de cierre elástico brida husillo, para abastecimiento de agua, de 300mm de diámetro nominal, cuerpo de fundición, presión nominal 10/16 atm. Con marcado AENOR, conforme a las especificaciones dispuestas en las normas ISO 5208 y UNE-EN 1074.
PUAV.1aka | Material | u | Va compt brd hus ø350 10/16atm | [6 empty] | 0 | 2005.97 | 0
Válvula de compuerta de cierre elástico brida husillo, para abastecimiento de agua, de 350mm de diámetro nominal, cuerpo de fundición, presión nominal 10/16 atm. Con marcado AENOR, conforme a las especificaciones dispuestas en las normas ISO 5208 y UNE-EN 1074.
PUAV.1aaa | Material | u | Va compt brd hus ø40 10/16atm | [6 empty] | 0 | 82.66 | 0
Válvula de compuerta de cierre elástico brida husillo, para abastecimiento de agua, de 40mm de diámetro nominal, cuerpo de fundición, presión nominal 10/16 atm. Con marcado AENOR, conforme a las especificaciones dispuestas en las normas ISO 5208 y UNE-EN 1074.
PUAV.1ala | Material | u | Va compt brd hus ø400 10/16atm | [6 empty] | 0 | 2930.32 | 0
Válvula de compuerta de cierre elástico brida husillo, para abastecimiento de agua, de 400mm de diámetro nominal, cuerpo de fundición, presión nominal 10/16 atm. Con marcado AENOR, conforme a las especificaciones dispuestas en las normas ISO 5208 y UNE-EN 1074.
PUAV.1aba | Material | u | Va compt brd hus ø50 10/16atm | [6 empty] | 0 | 98.1 | 0
Válvula de compuerta de cierre elástico brida husillo, para abastecimiento de agua, de 50mm de diámetro nominal, cuerpo de fundición, presión nominal 10/16 atm. Con marcado AENOR, conforme a las especificaciones dispuestas en las normas ISO 5208 y UNE-EN 1074.
PUAV.1aca | Material | u | Va compt brd hus ø65 10/16atm | [6 empty] | 0 | 117.99 | 0
Válvula de compuerta de cierre elástico brida husillo, para abastecimiento de agua, de 65mm de diámetro nominal, cuerpo de fundición, presión nominal 10/16 atm. Con marcado AENOR, conforme a las especificaciones dispuestas en las normas ISO 5208 y UNE-EN 1074.
PUAV.1ada | Material | u | Va compt brd hus ø80 10/16atm | [6 empty] | 0 | 131.31 | 0
Válvula de compuerta de cierre elástico brida husillo, para abastecimiento de agua, de 80mm de diámetro nominal, cuerpo de fundición, presión nominal 10/16 atm. Con marcado AENOR, conforme a las especificaciones dispuestas en las normas ISO 5208 y UNE-EN 1074.
PUAV.2e | Material | u | Va compt fund cr met ø100mm | [6 empty] | 0 | 173.48 | 0
Válvula de compuerta de cierre metal/metal, para abastecimiento de agua, de 100mm de diámetro nominal, cuerpo de fundición, presión nominal 10 atm. Con marcado AENOR.
PUAV.2d | Material | u | Va compt fund cr met ø80mm | [6 empty] | 0 | 135.31 | 0
Válvula de compuerta de cierre metal/metal, para abastecimiento de agua, de 80mm de diámetro nominal, cuerpo de fundición, presión nominal 10 atm. Con marcado AENOR.
PIGT34i | Material | u | Va esf p/ins gas viv ø100mm | [6 empty] | 0 | 309.34 | 0
Válvula de esfera con marcado CE para instalaciones de gas, de 100mm de diámetro, con cuerpo de hierro, bola de acero inoxidable y asiento de teflón. Incluso bridas.
PIGT34j | Material | u | Va esf p/ins gas viv ø125mm | [6 empty] | 0 | 535.57 | 0
Válvula de esfera con marcado CE para instalaciones de gas, de 125mm de diámetro, con cuerpo de hierro, bola de acero inoxidable y asiento de teflón. Incluso bridas.
PIGT34k | Material | u | Va esf p/ins gas viv ø150mm | [6 empty] | 0 | 755.13 | 0
Válvula de esfera con marcado CE para instalaciones de gas, de 150mm de diámetro, con cuerpo de hierro, bola de acero inoxidable y asiento de teflón. Incluso bridas.
PIGT34l | Material | u | Va esf p/ins gas viv ø200mm | [6 empty] | 0 | 1329.81 | 0
Válvula de esfera con marcado CE para instalaciones de gas, de 200mm de diámetro, con cuerpo de hierro, bola de acero inoxidable y asiento de teflón. Incluso bridas.
PIGT34d | Material | u | Va esf p/ins gas viv ø32mm | [6 empty] | 0 | 96.8 | 0
Válvula de esfera con marcado CE para instalaciones de gas, de 32mm de diámetro, con cuerpo de hierro, bola de acero inoxidable y asiento de teflón. Incluso bridas.
PIGT34e | Material | u | Va esf p/ins gas viv ø40mm | [6 empty] | 0 | 107.42 | 0
Válvula de esfera con marcado CE para instalaciones de gas, de 40mm de diámetro, con cuerpo de hierro, bola de acero inoxidable y asiento de teflón. Incluso bridas.
PIGT34f | Material | u | Va esf p/ins gas viv ø50mm | [6 empty] | 0 | 140.48 | 0
Válvula de esfera con marcado CE para instalaciones de gas, de 50mm de diámetro, con cuerpo de hierro, bola de acero inoxidable y asiento de teflón. Incluso bridas.
PIGT34g | Material | u | Va esf p/ins gas viv ø65mm | [6 empty] | 0 | 171.8 | 0
Válvula de esfera con marcado CE para instalaciones de gas, de 65mm de diámetro, con cuerpo de hierro, bola de acero inoxidable y asiento de teflón. Incluso bridas.
PIGT34h | Material | u | Va esf p/ins gas viv ø80mm | [6 empty] | 0 | 216.7 | 0
Válvula de esfera con marcado CE para instalaciones de gas, de 80mm de diámetro, con cuerpo de hierro, bola de acero inoxidable y asiento de teflón. Incluso bridas.
PUAV.3bkbc | Material | u | Va mar c/brd ø300 di a mot | [6 empty] | 0 | 3516.53 | 0
Válvula de mariposa con bridas, para abastecimiento de agua e instalaciones de riego, de 300mm de diámetro nominal, cuerpo de fundición, discos de acero inoxidable, presión nominal 10/16 atm y accionamiento con mecanismo reductor motorizable. Con marcado AENOR, conforme a las especificaciones dispuestas en las normas ISO 5208 y UNE-EN 1074.
PUAV.3bkbb | Material | u | Va mar c/brd ø300 di a reduc | [6 empty] | 0 | 920.35 | 0
Válvula de mariposa con bridas, para abastecimiento de agua e instalaciones de riego, de 300mm de diámetro nominal, cuerpo de fundición, discos de acero inoxidable, presión nominal 10/16 atm y accionamiento con mecanismo reductor. Con marcado AENOR, conforme a las especificaciones dispuestas en las normas ISO 5208 y UNE-EN 1074.
PUAV.6eba | Material | u | Va retn crto recrr ø100 PN10 | [6 empty] | 0 | 132.61 | 0
Válvula de retención de clapeta, para abastecimiento de agua o instalaciones de riego, de 100mm de diámetro, cuerpo de fundición, presión nominal 10 atm. Con marcado AENOR.
PUAV.6fba | Material | u | Va retn crto recrr ø125 PN10 | [6 empty] | 0 | 192.46 | 0
Válvula de retención de clapeta, para abastecimiento de agua o instalaciones de riego, de 125mm de diámetro, cuerpo de fundición, presión nominal 10 atm. Con marcado AENOR.
PUAV.6gba | Material | u | Va retn crto recrr ø150 PN10 | [6 empty] | 0 | 265.97 | 0
Válvula de retención de clapeta, para abastecimiento de agua o instalaciones de riego, de 150mm de diámetro, cuerpo de fundición, presión nominal 10 atm. Con marcado AENOR.
PUAV.6hba | Material | u | Va retn crto recrr ø200 PN10 | [6 empty] | 0 | 434.93 | 0
Válvula de retención de clapeta, para abastecimiento de agua o instalaciones de riego, de 200mm de diámetro, cuerpo de fundición, presión nominal 10 atm. Con marcado AENOR.
PUAV.6iba | Material | u | Va retn crto recrr ø250 PN10 | [6 empty] | 0 | 643.29 | 0
Válvula de retención de clapeta, para abastecimiento de agua o instalaciones de riego, de 250mm de diámetro, cuerpo de fundición, presión nominal 10 atm. Con marcado AENOR.
PUAV.6jba | Material | u | Va retn crto recrr ø300 PN10 | [6 empty] | 0 | 985.02 | 0
Válvula de retención de clapeta, para abastecimiento de agua o instalaciones de riego, de 300mm de diámetro, cuerpo de fundición, presión nominal 10 atm. Con marcado AENOR.
PUAV.6kba | Material | u | Va retn crto recrr ø350 PN10 | [6 empty] | 0 | 1098.67 | 0
Válvula de retención de clapeta, para abastecimiento de agua o instalaciones de riego, de 350mm de diámetro, cuerpo de fundición, presión nominal 10 atm. Con marcado AENOR.
PUAV.6lba | Material | u | Va retn crto recrr ø400 PN10 | [6 empty] | 0 | 1804.1 | 0
Válvula de retención de clapeta, para abastecimiento de agua o instalaciones de riego, de 400mm de diámetro, cuerpo de fundición, presión nominal 10 atm. Con marcado AENOR.
PUAV.6bba | Material | u | Va retn crto recrr ø50 PN10 | [6 empty] | 0 | 78.82 | 0
Válvula de retención de clapeta, para abastecimiento de agua o instalaciones de riego, de 50mm de diámetro, cuerpo de fundición, presión nominal 10 atm. Con marcado AENOR.
PUAV.6cba | Material | u | Va retn crto recrr ø65 PN10 | [6 empty] | 0 | 95.47 | 0
Válvula de retención de clapeta, para abastecimiento de agua o instalaciones de riego, de 65mm de diámetro, cuerpo de fundición, presión nominal 10 atm. Con marcado AENOR.
PUAV.6dba | Material | u | Va retn crto recrr ø80 PN10 | [6 empty] | 0 | 106.83 | 0
Válvula de retención de clapeta, para abastecimiento de agua o instalaciones de riego, de 80mm de diámetro, cuerpo de fundición, presión nominal 10 atm. Con marcado AENOR.
PUAV.6eab | Material | u | Va retn di partd ø100 PN16 | [6 empty] | 0 | 75.56 | 0
Válvula de retención de disco partido, para abastecimiento de agua o instalaciones de riego, de 100mm de diámetro, cuerpo de fundición, presión nominal 16 atm. Con marcado AENOR.
PUSE65.1xx7 | Material | m | Valla de cristal con postes de aluminio. | [6 empty] | 0 | 129.88 | 0
Valla de cristal con postes de aluminio.
PUSE30a | Material | m | Valla metálica bionda | [6 empty] | 0 | 16 | 0
Valla metálica de seguridad bionda, suministrada en tramos de 4 m, según UNE 135121.
MPST.2a | Material | u | Valla móvil galvanizada | [6 empty] | 0 | 30 | 0
Valla móvil galvanizada de dimensiones 3.00x2.00m.
MPST.3a | Material | u | Valla móvil p/peatones | [6 empty] | 0 | 47.59 | 0
Valla móvil amarilla para limitación de paso de peatones.
PIFG35j | Material | u | Valv compuerta lat ø100mm(4") | [6 empty] | 0 | 97.33 | 0
Válvula de compuerta de latón de 100mm(4") de diámetro, para instalaciones de agua caliente y fria, para una presión nominal de 6 atm, con marcado AENOR y según DB-HS4 del CTE.
PIFG35a | Material | u | Valv compuerta lat ø10mm(3/8") | [6 empty] | 0 | 3.66 | 0
Válvula de compuerta de latón de 10mm(3/8") de diámetro, para instalaciones de agua caliente y fria, para una presión nominal de 6 atm, con marcado AENOR y según DB-HS4 del CTE.
PIFG35b | Material | u | Valv compuerta lat ø15mm(1/2") | [6 empty] | 0 | 4.37 | 0
Válvula de compuerta de latón de 15mm(1/2") de diámetro, para instalaciones de agua caliente y fria, para una presión nominal de 6 atm, con marcado AENOR y según DB-HS4 del CTE.
PIFG35c | Material | u | Valv compuerta lat ø20mm(3/4") | [6 empty] | 0 | 5.3 | 0
Válvula de compuerta de latón de 20mm(3/4") de diámetro, para instalaciones de agua caliente y fria, para una presión nominal de 6 atm, con marcado AENOR y según DB-HS4 del CTE.
PIFG35d | Material | u | Valv compuerta lat ø25mm(1") | [6 empty] | 0 | 7.69 | 0
Válvula de compuerta de latón de 25mm(1") de diámetro, para instalaciones de agua caliente y fria, para una presión nominal de 6 atm, con marcado AENOR y según DB-HS4 del CTE.
PIFG35e | Material | u | Valv compuerta lat ø32mm(1 1/4") | [6 empty] | 0 | 11.59 | 0
Válvula de compuerta de latón de 32mm(1 1/4") de diámetro, para instalaciones de agua caliente y fria, para una presión nominal de 6 atm, con marcado AENOR y según DB-HS4 del CTE.
PIFG35f | Material | u | Valv compuerta lat ø40mm(1 1/2") | [6 empty] | 0 | 16.48 | 0
Válvula de compuerta de latón de 40mm(1 1/2") de diámetro, para instalaciones de agua caliente y fria, para una presión nominal de 6 atm, con marcado AENOR y según DB-HS4 del CTE.
PIFG35g | Material | u | Valv compuerta lat ø50mm(2") | [6 empty] | 0 | 25.22 | 0
Válvula de compuerta de latón de 50mm(2") de diámetro, para instalaciones de agua caliente y fria, para una presión nominal de 6 atm, con marcado AENOR y según DB-HS4 del CTE.
PIFG35h | Material | u | Valv compuerta lat ø65mm(2 1/2") | [6 empty] | 0 | 43.12 | 0
Válvula de compuerta de latón de 65mm(2 1/2") de diámetro, para instalaciones de agua caliente y fria, para una presión nominal de 6 atm, con marcado AENOR y según DB-HS4 del CTE.
PIFG35i | Material | u | Valv compuerta lat ø80mm(3") | [6 empty] | 0 | 57.97 | 0
Válvula de compuerta de latón de 80mm(3") de diámetro, para instalaciones de agua caliente y fria, para una presión nominal de 6 atm, con marcado AENOR y según DB-HS4 del CTE.
PIFG30g | Material | u | Valv esfera lat-niq ø2" | [6 empty] | 0 | 25.82 | 0
Válvula de esfera de diámetro 2" de latón niquelado, presión nominal 16 atm y paso total, con marcado AENOR, según DB-HS4 del CTE.
PIFG.mP17XR300 | Material | u | Válv.comp. bronce Ø100mm i/husillo | [6 empty] | 0 | 131.28 | 0
Válv.comp. bronce Ø100mm i/husillo
PIFG.mP17XR310 | Material | u | Válv.comp. bronce Ø125mm i/husillo | [6 empty] | 0 | 178.95 | 0
Válv.comp. bronce Ø125mm i/husillo
PIFG.mP17XR330 | Material | u | Válv.comp. bronce Ø175mm i/husillo | [6 empty] | 0 | 264.73 | 0
Válv.comp. bronce Ø175mm i/husillo
PIFG.mP17XR340 | Material | u | Válv.comp. bronce Ø200mm i/husillo | [6 empty] | 0 | 291.69 | 0
Válv.comp. bronce Ø200mm i/husillo
PIFG.mP17XR350 | Material | u | Válv.comp. bronce Ø250mm i/husillo | [6 empty] | 0 | 424.65 | 0
Válv.comp. bronce Ø250mm i/husillo
PIFG.mP17XR360 | Material | u | Válv.comp. bronce Ø300mm i/husillo | [6 empty] | 0 | 594.6 | 0
Válv.comp. bronce Ø300mm i/husillo
PIFG.mP17XR380 | Material | u | Válv.comp. bronce Ø400mm i/husillo | [6 empty] | 0 | 985.42 | 0
Válv.comp. bronce Ø400mm i/husillo
PIFG.mP17XR250 | Material | u | Válv.comp. bronce Ø40mm i/husillo | [6 empty] | 0 | 68.7 | 0
Válv.comp. bronce Ø40mm i/husillo
PIFG.mP17XR260 | Material | u | Válv.comp. bronce Ø50mm i/husillo | [6 empty] | 0 | 73.15 | 0
Válv.comp. bronce Ø50mm i/husillo
PIFG.mP17XR270 | Material | u | Válv.comp. bronce Ø60mm i/husillo | [6 empty] | 0 | 80.79 | 0
Válv.comp. bronce Ø60mm i/husillo
PIFG.mP17XR280 | Material | u | Válv.comp. bronce Ø70mm i/husillo | [6 empty] | 0 | 87.8 | 0
Válv.comp. bronce Ø70mm i/husillo
PIFG.mP17XR290 | Material | u | Válv.comp. bronce Ø80mm i/husillo | [6 empty] | 0 | 111.2 | 0
Válv.comp. bronce Ø80mm i/husillo
PURT.2a | Material | u | Válvula anti-drenaje turbina | [6 empty] | 0 | 1.34 | 0
Válvula anti-drenaje para aspersor emergente tipo turbina.
PURV.mP26VC110 | Material | u | Válvula comp.latón rosca D=1/4" | [6 empty] | 0 | 3.85 | 0
Válvula comp.latón rosca D=1/4"
P11026VA | Material | u | Válvula compuerta 40x40 manual | [6 empty] | 0 | 7.61 | 0
Válvula compuerta 40x40 manual
PIFV6001VA | Material | u | Válvula de acople rápido en bronce, diámetro 1" hembra | [6 empty] | 0 | 29.41 | 0
Válvula de acople rápido en bronce, diámetro 1" hembra
PURV12c | Material | u | Válvula de alivio rápido 1" | [6 empty] | 0 | 37 | 0
Válvula de alivio rápido de 1", con una carga máxima de trabajo de 16 Atm.
P11034VA | Material | u | Válvula enlace rápido 1" bronce | [6 empty] | 0 | 98.66 | 0
Válvula enlace rápido 1" bronce
PIFG.mP17XE170 | Material | u | Válvula esfera de escuadra en bronce 3/4" | [6 empty] | 0 | 32.24 | 0
Válvula esfera de escuadra en bronce 3/4"
PIFG.mP17XE180 | Material | u | Válvula esfera de escuadra en bronce con válvula retención 3/4" | [6 empty] | 0 | 37.04 | 0
Válvula esfera de escuadra en bronce con válvula retención 3/4"
P11045VA | Material | u | Válvula manual compuerta 150mm | [6 empty] | 0 | 234.68 | 0
Válvula manual compuerta 150mm
P11060VA | Material | u | Válvula manual compuerta 3" 16atm | [6 empty] | 0 | 243 | 0
Válvula manual compuerta 3" 16atm
P11064VA | Material | u | Válvula manual compuerta 50mm | [6 empty] | 0 | 58.2 | 0
Válvula manual compuerta 50mm
P11039VA | Material | u | Válvula manual fundición | [6 empty] | 0 | 90 | 0
Válvula manual fundición
PUAV.3btac | Material | u | Válvula mariposa c/brida ø1000 mm fund mot | [6 empty] | 0 | 18591.66 | 0
Válvula mariposa con bridas, para abastecimiento de agua e instalaciones de riego, de 1000 mm de diámetro nominal. De fundición, con mecanismo reductor motorizable y presión nominal 10/16 atm. Marcado AENOR.
PUAV.3btab | Material | u | Válvula mariposa c/brida ø1000 mm fund reduc | [6 empty] | 0 | 16779.97 | 0
Válvula mariposa con bridas, para abastecimiento de agua e instalaciones de riego, de 1000 mm de diámetro nominal. De fundición, con mecanismo reductor y presión nominal 10/16 atm. Marcado AENOR.
PUAV.3bkac | Material | u | Válvula mariposa c/brida ø300 mm fund mot | [6 empty] | 0 | 3426.21 | 0
Válvula mariposa con bridas, para abastecimiento de agua e instalaciones de riego, de 300 mm de diámetro nominal. De fundición, con mecanismo reductor motorizable y presión nominal 10/16 atm. Marcado AENOR.
PUAV.3bkab | Material | u | Válvula mariposa c/brida ø300 mm fund reduc | [6 empty] | 0 | 916.39 | 0
Válvula mariposa con bridas, para abastecimiento de agua e instalaciones de riego, de 300 mm de diámetro nominal. De fundición, con mecanismo reductor y presión nominal 10/16 atm. Marcado AENOR.
PUAV.3blac | Material | u | Válvula mariposa c/brida ø350 mm fund mot | [6 empty] | 0 | 4588.55 | 0
Válvula mariposa con bridas, para abastecimiento de agua e instalaciones de riego, de 350 mm de diámetro nominal. De fundición, con mecanismo reductor motorizable y presión nominal 10/16 atm. Marcado AENOR.
PUAV.3blab | Material | u | Válvula mariposa c/brida ø350 mm fund reduc | [6 empty] | 0 | 1463.41 | 0
Válvula mariposa con bridas, para abastecimiento de agua e instalaciones de riego, de 350 mm de diámetro nominal. De fundición, con mecanismo reductor y presión nominal 10/16 atm. Marcado AENOR.
PUAV.3bmac | Material | u | Válvula mariposa c/brida ø400 mm fund mot | [6 empty] | 0 | 4812.77 | 0
Válvula mariposa con bridas, para abastecimiento de agua e instalaciones de riego, de 400 mm de diámetro nominal. De fundición, con mecanismo reductor motorizable y presión nominal 10/16 atm. Marcado AENOR.
PUAV.3bmab | Material | u | Válvula mariposa c/brida ø400 mm fund reduc | [6 empty] | 0 | 1842.6 | 0
Válvula mariposa con bridas, para abastecimiento de agua e instalaciones de riego, de 400 mm de diámetro nominal. De fundición, con mecanismo reductor y presión nominal 10/16 atm. Marcado AENOR.
PUAV.3bnac | Material | u | Válvula mariposa c/brida ø450 mm fund mot | [6 empty] | 0 | 5539.48 | 0
Válvula mariposa con bridas, para abastecimiento de agua e instalaciones de riego, de 450 mm de diámetro nominal. De fundición, con mecanismo reductor motorizable y presión nominal 10/16 atm. Marcado AENOR.
PUAV.3bnab | Material | u | Válvula mariposa c/brida ø450 mm fund reduc | [6 empty] | 0 | 2610.74 | 0
Válvula mariposa con bridas, para abastecimiento de agua e instalaciones de riego, de 450 mm de diámetro nominal. De fundición, con mecanismo reductor y presión nominal 10/16 atm. Marcado AENOR.
PUAV.3boac | Material | u | Válvula mariposa c/brida ø500 mm fund mot | [6 empty] | 0 | 5883.24 | 0
Válvula mariposa con bridas, para abastecimiento de agua e instalaciones de riego, de 500 mm de diámetro nominal. De fundición, con mecanismo reductor motorizable y presión nominal 10/16 atm. Marcado AENOR.
PUAV.3boab | Material | u | Válvula mariposa c/brida ø500 mm fund reduc | [6 empty] | 0 | 3482.15 | 0
Válvula mariposa con bridas, para abastecimiento de agua e instalaciones de riego, de 500 mm de diámetro nominal. De fundición, con mecanismo reductor y presión nominal 10/16 atm. Marcado AENOR.
PUAV.3bpac | Material | u | Válvula mariposa c/brida ø600 mm fund mot | [6 empty] | 0 | 7150.34 | 0
Válvula mariposa con bridas, para abastecimiento de agua e instalaciones de riego, de 600 mm de diámetro nominal. De fundición, con mecanismo reductor motorizable y presión nominal 10/16 atm. Marcado AENOR.
PUAV.3bpab | Material | u | Válvula mariposa c/brida ø600 mm fund reduc | [6 empty] | 0 | 5054.61 | 0
Válvula mariposa con bridas, para abastecimiento de agua e instalaciones de riego, de 600 mm de diámetro nominal. De fundición, con mecanismo reductor y presión nominal 10/16 atm. Marcado AENOR.
PUAV.3bqac | Material | u | Válvula mariposa c/brida ø700 mm fund mot | [6 empty] | 0 | 10284.82 | 0
Válvula mariposa con bridas, para abastecimiento de agua e instalaciones de riego, de 700 mm de diámetro nominal. De fundición, con mecanismo reductor motorizable y presión nominal 10/16 atm. Marcado AENOR.
PUAV.3bqab | Material | u | Válvula mariposa c/brida ø700 mm fund reduc | [6 empty] | 0 | 7450.96 | 0
Válvula mariposa con bridas, para abastecimiento de agua e instalaciones de riego, de 700 mm de diámetro nominal. De fundición, con mecanismo reductor y presión nominal 10/16 atm. Marcado AENOR.
PUAV.3brac | Material | u | Válvula mariposa c/brida ø800 mm fund mot | [6 empty] | 0 | 13075.43 | 0
Válvula mariposa con bridas, para abastecimiento de agua e instalaciones de riego, de 800 mm de diámetro nominal. De fundición, con mecanismo reductor motorizable y presión nominal 10/16 atm. Marcado AENOR.
PUAV.3brab | Material | u | Válvula mariposa c/brida ø800 mm fund reduc | [6 empty] | 0 | 10226.81 | 0
Válvula mariposa con bridas, para abastecimiento de agua e instalaciones de riego, de 800 mm de diámetro nominal. De fundición, con mecanismo reductor y presión nominal 10/16 atm. Marcado AENOR.
PUAV.3bsac | Material | u | Válvula mariposa c/brida ø900 mm fund mot | [6 empty] | 0 | 16038.29 | 0
Válvula mariposa con bridas, para abastecimiento de agua e instalaciones de riego, de 900 mm de diámetro nominal. De fundición, con mecanismo reductor motorizable y presión nominal 10/16 atm. Marcado AENOR.
PUAV.3bsab | Material | u | Válvula mariposa c/brida ø900 mm fund reduc | [6 empty] | 0 | 12822.9 | 0
Válvula mariposa con bridas, para abastecimiento de agua e instalaciones de riego, de 900 mm de diámetro nominal. De fundición, con mecanismo reductor y presión nominal 10/16 atm. Marcado AENOR.
PURV.5af | Material | u | Válvula met comp cie met 2" | [6 empty] | 0 | 24.5 | 0
Válvula metálica de compuerta construida en latón de cierre metálico de 2", con una presión máxima de trabajo de 16 Atm.
PURV.4c | Material | u | Válvula metálica esfera 1" | [6 empty] | 0 | 6.1 | 0
Válvula metálica construida en latón de esfera de 1", con una presión máxima de trabajo de 25 Atm.
P11054VA | Material | u | Válvula retención 3" 16atm | [6 empty] | 0 | 81.27 | 0
Válvula retención 3" 16atm
PBUT28dg | Material | u | Varilla roscada inox A4 M10 | [6 empty] | 0 | 12.75 | 0
Varilla roscada DIN 975, de un metro de longitud y 10 mm de diámetro, de acero inoxidable A4, según AISI 316.
PBUT28dh | Material | u | Varilla roscada inox A4 M12 | [6 empty] | 0 | 20.65 | 0
Varilla roscada DIN 975, de un metro de longitud y 12 mm de diámetro, de acero inoxidable A4, según AISI 316.
PIFG.mP17XR320 | Material | u | Vávl.comp. bronce Ø150mm i/husillo | [6 empty] | 0 | 212.4 | 0
Vávl.comp. bronce Ø150mm i/husillo
PIFG.mP17XR370 | Material | u | Vávl.comp. bronce Ø350mm i/husillo | [6 empty] | 0 | 864.98 | 0
Vávl.comp. bronce Ø350mm i/husillo
PUSS71x51 | Material | u | Ventilador 230 V, 22 W. | [6 empty] | 0 | 32.73 | 0
Ventilador 230 V, 22 W.
PUAV.9daa | Material | u | Ventosa fund brida ø100mm PN16 | [6 empty] | 0 | 617.94 | 0
Ventosa, para abastecimiento de agua, de 100mm de diámetro de brida, para un diámetro nominal máximo de tubo de 400mm, cuerpo de fundición, disco flotante de polipropileno, presión nominal 16 atm. Con marcado AENOR.
PUAV.9aaa | Material | u | Ventosa fund brida ø50mm PN16 | [6 empty] | 0 | 509.06 | 0
Ventosa, para abastecimiento de agua, de 50mm de diámetro de brida, para un diámetro nominal máximo de tubo de 400mm, cuerpo de fundición, disco flotante de polipropileno, presión nominal 16 atm. Con marcado AENOR.
PUAV.9caa | Material | u | Ventosa fund brida ø80mm PN16 | [6 empty] | 0 | 564.98 | 0
Ventosa, para abastecimiento de agua, de 80mm de diámetro de brida, para un diámetro nominal máximo de tubo de 400mm, cuerpo de fundición, disco flotante de polipropileno, presión nominal 16 atm. Con marcado AENOR.
P11056VE | Material | u | Ventosa fundición alum. 2" | [6 empty] | 0 | 93.87 | 0
Ventosa fundición alum. 2"
P11041VE | Material | u | Ventosa simple bola 50mm 16atm | [6 empty] | 0 | 76.02 | 0
Ventosa simple bola 50mm 16atm
SSEB.mP31SV250 | Material | u | Ver.de aus.de ten. con pértiga telescópica | [6 empty] | 0 | 18 | 0
Ver.de aus.de ten. con pértiga telescópica
PUJV14b | Material | u | Verbena hybrida 30-50cm alt | [6 empty] | 0 | 0.55 | 0
Verbena hybrida de entre 30 y 50cm de altura en contenedor de 0.5 litros.
MOOL.187 | Material | h | Verificación equipo electrónico, mantenimiento y limpieza. | [6 empty] | 0 | 39.47 | 0
Verificación equipo electrónico, mantenimiento y limpieza.
MOOE.8a | Mano de obra | h | Oficial 1ª electricidad | [6 empty] | 1 | 19.75 | 19.75
Oficial 1° electricidad.
MOOE12a | Mano de obra | h | Peón electricidad | [6 empty] | 1 | 15.89 | 15.89
Peón electricidad.
%MA2 | Otros | % | Medios auxiliares 2% | [6 empty] | 0.356 | 2 | 0.71
Medios auxiliares 2%
MMMW30a | Maquinaria | h | Vehículo ligero. | [6 empty] | 0.499 | 5.75 | 2.87
Vehículo ligero.
XXXX.1b | Maquinaria | h | Osciloscopio. | [6 empty] | 0.25 | 0.37 | 0.09
Osciloscopio.
XXXX.1e | Maquinaria | h | Registrador variaciones de tensión. | [6 empty] | 0.05 | 0.75 | 0.04
Registrador variaciones de tensión.
XXXX.1a | Material | h | Instrumento de medida | [6 empty] | 0.65 | 0.18 | 0.12
Instrumentación para medidas y comprobaciones.
[9 empty] | Total MOOL.187 | 0 | 39.47 | 0
MAT352VE | Material | u | Vestido impermeable p/o.públicas, pvc 0.4mm | [6 empty] | 0 | 27.36 | 0
Vestido impermeable p/o.públicas, pvc 0.4mm
PUJR37ba | Material | u | Viburnum tinus 25-30cm alt | [6 empty] | 0 | 2.36 | 0
Viburnum tinus de entre 25 y 30cm de altura en contenedor de 18cm de diámetro.
PEWE.1a | Material | m | Viga tubular 100x100 DIT 289/R | [6 empty] | 0 | 31.5 | 0
Viga extensible de perfiles tubulares de sección 100x100 y 4 mm de espesor, de acero galvanizado, formada por tres tramos, uno central y dos laterales, ubicándose el de mayor canto en el centro. Componente del sistema DIT 289.
PEPG.4a | Material | m | Vigueta pretensada H=18 | [6 empty] | 0 | 5.63 | 0
Vigueta semirresistente pretensada canto h=18cm, con luz máxima de 5,5-6m intereje 70cm canto de forjado 30+4cm según autorización de uso del fabricante.
PUJV15a | Material | u | Vinca major 110-150cm alt | [6 empty] | 0 | 2.2 | 0
Vinca major de entre 110 y 150cm de altura en contenedor de 1 litros.
PUJV15d | Material | u | Vinca rosea 110-150cm alt | [6 empty] | 0 | 0.7 | 0
Vinca rosea de entre 110 y 150cm de altura en contenedor de 0.65 litros.
PUJP.7aa | Material | u | Washingtonia filifera alt80-100cm en contenedor | [6 empty] | 0 | 125 | 0
Washingtonia filifera de entre 81 y 100cm de altura de tronco en contenedor de 1.00m3.
PIFC.mP19TAW090 | Material | u | Weldolet tubería de acero 1 1/2" | [6 empty] | 0 | 1.43 | 0
Weldolet tubería de acero 1 1/2"
PIFC.mP19TAW140 | Material | u | Weldolet tubería de acero 2" | [6 empty] | 0 | 1.45 | 0
Weldolet tubería de acero 2"
PIFC.mP19TAW190 | Material | u | Weldolet tubería de acero 3" | [6 empty] | 0 | 1.57 | 0
Weldolet tubería de acero 3"
PIFC.mP19TAW240 | Material | u | Weldolet tubería de acero 4" | [6 empty] | 0 | 2 | 0
Weldolet tubería de acero 4"
PIFC.mP19TAW290 | Material | u | Weldolet tubería de acero 6" | [6 empty] | 0 | 2.8 | 0
Weldolet tubería de acero 6"
PIFC.mP19TAW340 | Material | u | Weldolet tubería de acero 8" | [6 empty] | 0 | 3 | 0
Weldolet tubería de acero 8"
PUJT13a | Material | u | Wisteria sinensis 150-200cm alt | [6 empty] | 0 | 12.5 | 0
Wisteria sinensis de entre 150 y 200cm de altura en contenedor de 20cm de diámetro.
PBAY.1b | Material | t | Yeso blanco, suministrado en sacos de 25 Kg, con sello Ince. | [6 empty] | 0 | 106.16 | 0
Yeso blanco, suministrado en sacos de 25 Kg, con sello Ince.
PBRT.1aa | Material | t | Zahorra artificial | [6 empty] | 0 | 6.19 | 0
Zahorra artificial lavada, .
PBRT.1ab | Material | t | Zahorra artificial 10km | [6 empty] | 0 | 7.19 | 0
Zahorra artificial lavada, a pie de obra, considerando transporte con camión de 25 t, a una distancia media de 10km.
PBRT.1ea | Material | t | Zahorra natural | [6 empty] | 0 | 5.2 | 0
Zahorra natural lavada, .
MPIP.5a | Material | u | Zapato dieléctrico | [6 empty] | 0 | 18.94 | 0
Zapato dieléctrico fabricado en piel flor negra con suela aislante y puntera de plástico rígido.
PIAR.mP15AH205 | Material | u | Zócalo ampliación salida B.T. 400 A. | [6 empty] | 0 | 113.66 | 0
Zócalo ampliación salida B.T. 400 A.
[9 empty] | Total vUMT | 1 | 0 | 0
vUPA | Capítulo |  | PRECIOS AUXILIARES | [6 empty] | 1 | 0 | 0
ANLA001 | Partida | u | Análisis laboratorio | [6 empty] | 0 | 183.33 | 0
Análisis laboratorio.
vU05MV.034 | Partida | u | Base unipolar 100 amp | [6 empty] | 0 | 7.83 | 0
Base unipolar de material resistente y buenas características dieléctricas, con agujeros para la fijación. Los contactos serán de cobre electrolítico con superficie de plata y anillos de acero para un contacto perfecto. Incluido transporte y colocación. De 100 Amperios.
vU05MV.035 | Partida | u | Base unipolar 160 amp | [6 empty] | 0 | 7.83 | 0
Base unipolar de material resistente y buenas características dieléctricas, con agujeros para la fijación. Los contactos serán de cobre electrolítico con superficie de plata y anillos de acero para un contacto perfecto. Incluido transporte y colocación. De 160 Amperios.
vU05MV.036 | Partida | u | Base unipolar 250 amp | [6 empty] | 0 | 14.95 | 0
Base unipolar de material resistente y buenas características dieléctricas, con agujeros para la fijación. Los contactos serán de cobre electrolítico con superficie de plata y anillos de acero para un contacto perfecto. Incluido transporte y colocación. De 250 Amperios.
vU05MV.037 | Partida | u | Base unipolar 400 amp | [6 empty] | 0 | 17.62 | 0
Base unipolar de material resistente y buenas características dieléctricas, con agujeros para la fijación. Los contactos serán de cobre electrolítico con superficie de plata y anillos de acero para un contacto perfecto. Incluido transporte y colocación. De 400 Amperios.
vU11C.004 | Partida | m³ | Canon vert met-vid | [6 empty] | 0 | 12.37 | 0
Canon de vertido de residuos metálicos o vidrio, considerados como residuos no peligrosos según la legislación vigente, a vertedero específico o gestor de residuos autorizado para operaciones de reutilización, reciclado, otras formas de valorización o eliminación en último caso.
vU11C.001 | Partida | m³ | Canon vert residuo cer/h/mad | [6 empty] | 0 | 7.14 | 0
Canon de vertido de residuos cerámicos, hormigón o madera, considerados como residuos no peligrosos según la legislación vigente, a vertedero específico o gestor de residuos autorizado para operaciones de reutilización, reciclado, otras formas de valorización o eliminación en último caso.
vU11C.002 | Partida | m³ | Canon vert residuo mezclado | [6 empty] | 0 | 14.03 | 0
Canon de vertido de residuos de construcción y demolición mezclados, considerados como residuos no peligrosos según la legislación vigente, a vertedero específico o gestor de residuos autorizado para operaciones de reutilización, reciclado, otras formas de valorización o eliminación en último caso.
vU11C.005 | Partida | m³ | Canon vert residuo pap/cart | [6 empty] | 0 | 12.37 | 0
Canon de vertido de papel o cartón, considerados como residuos no peligrosos según la legislación vigente, a vertedero específico o gestor de residuos autorizado para operaciones de reutilización, reciclado, otras formas de valorización o eliminación en último caso.
vU11C.003 | Partida | m³ | Canon vert residuo plast | [6 empty] | 0 | 22.12 | 0
Canon de vertido de residuos plásticos, considerados como residuos no peligrosos según la legislación vigente, a vertedero específico o gestor de residuos autorizado para operaciones de reutilización, reciclado, otras formas de valorización o eliminación en último caso.
vU11CE.001 | Partida | m³ | Canon vertido residuos de excavación | [6 empty] | 0 | 1.75 | 0
Canon de vertido a vertedero autorizado de residuos inerte procedentes de la excavación, con código 170504 según la Lista Europea de Residuos (ORDEN MAM/304/2002).
vU05MV.049 | Partida | u | CGP p/interior y acometida subt esq 10 250/400A 1 salida 570x570mm | [6 empty] | 0 | 254.94 | 0
Caja General de Protección (C.G.P.), para interior y acometida subterránea, formada por caja de doble aislamiento según UNE 21035, autoextinguible, autoventilada, con tapa transparente, cierre mediante tornillos aislantes, alojando en su interior bases portafusibles tipo cuchilla, montados sobre placa aislante, incluidos los cartuchos fusibles y cuchilla neutro, transporte y colocación. Esquema 10, de 250/400 A., una salida en armarios de dimensiones 570x570 mm.
vU05MV.050 | Partida | u | CGP p/interior y acometida subt esq 11 250/400A 2 salida 720x540mm | [6 empty] | 0 | 425.12 | 0
Caja General de Protección (C.G.P.), para interior y acometida subterránea, formada por caja de doble aislamiento según UNE 21035, autoextinguible, autoventilada, con tapa transparente, cierre mediante tornillos aislantes, alojando en su interior bases portafusibles tipo cuchilla, montados sobre placa aislante, incluidos los cartuchos fusibles y cuchilla neutro, transporte y colocación. Esquema 11, de 250/400 A., dos salidas en armarios de dimensiones 720x540 mm.
vU05MV.051 | Partida | u | CGP p/interior y acometida subt esq 7 160/400A 1 salida 570x570mm | [6 empty] | 0 | 110.79 | 0
Caja General de Protección (C.G.P.), para interior y acometida subterránea, formada por caja de doble aislamiento según UNE 21035, autoextinguible, autoventilada, con tapa transparente, cierre mediante tornillos aislantes, alojando en su interior bases portafusibles tipo cuchilla, montados sobre placa aislante, incluidos los cartuchos fusibles y cuchilla neutro, transporte y colocación. Esquema 7, de 160/400 A., una salida en armarios de dimensiones 570x570 mm.
vU01L.006 | Partida | m | Corte de pav bituminoso | [6 empty] | 0 | 2.31 | 0
Corte de firme bituminoso con sierra de disco de hasta 90mm de profundidad, incluso barrido y limpieza por medios manuales.
MOOA11a | Mano de obra | h | Peón especializado construcción | [6 empty] | 0.09 | 16.08 | 1.45
Peón especializado construcción.
MMMA24a | Maquinaria | h | Cortadora asf y H | [6 empty] | 0.09 | 9 | 0.81
Cortadora de asfalto y hormigón con una potencia de 7.5 CV. y una profundidad de corte de 90mm, incluso seguro.
%0200 | Otros | % | Costes Directos Complementarios | [6 empty] | 0.023 | 2 | 0.05
Costes Directos Complementarios
[9 empty] | Total vU01L.006 | 0 | 2.31 | 0
vU05MU.017 | Partida | u | Cuadro con diferenciales. Hasta 33 KW 2 salidas | [6 empty] | 0 | 2544.3 | 0
Cuadro con diferenciales. Hasta 33 KW 2 salidas
vU05MU.018 | Partida | u | Cuadro con diferenciales. Hasta 33 KW 4 salidas | [6 empty] | 0 | 3590.37 | 0
Cuadro con diferenciales. Hasta 33 KW 4 salidas
vU05MU.019 | Partida | u | Cuadro con diferenciales. Hasta 45 KW 4 salidas | [6 empty] | 0 | 3631.9 | 0
Cuadro con diferenciales. Hasta 45 KW 4 salidas
vU05MU.020 | Partida | u | Cuadro con diferenciales. Hasta 45 KW 5 salidas | [6 empty] | 0 | 4138.06 | 0
Cuadro con diferenciales. Hasta 45 KW 5 salidas
vU05MU.021 | Partida | u | Cuadro con diferenciales. Hasta 45 KW 6 salidas | [6 empty] | 0 | 4644.22 | 0
Cuadro con diferenciales. Hasta 45 KW 6 salidas
vU05MU.022 | Partida | u | Cuadro con diferenciales. Hasta 66 KW 4 salidas | [6 empty] | 0 | 3841.69 | 0
Cuadro con diferenciales. Hasta 66 KW 4 salidas
vU05MU.023 | Partida | u | Cuadro con diferenciales. Hasta 66 KW 5 salidas | [6 empty] | 0 | 4347.85 | 0
Cuadro con diferenciales. Hasta 66 KW 5 salidas
vU05MU.024 | Partida | u | Cuadro con diferenciales. Hasta 66 KW 6 salidas | [6 empty] | 0 | 4854.01 | 0
Cuadro con diferenciales. Hasta 66 KW 6 salidas
vU05MU.025 | Partida | u | Cuadro con diferenciales. Hasta 88 KW 4 salidas | [6 empty] | 0 | 4051.48 | 0
Cuadro con diferenciales. Hasta 88 KW 4 salidas
vU05MU.026 | Partida | u | Cuadro con diferenciales. Hasta 88 KW 5 salidas | [6 empty] | 0 | 4557.63 | 0
Cuadro con diferenciales. Hasta 88 KW 5 salidas
vU05MU.027 | Partida | u | Cuadro con diferenciales. Hasta 88 KW 6 salidas | [6 empty] | 0 | 5063.8 | 0
Cuadro con diferenciales. Hasta 88 KW 6 salidas
vU05MU.013 | Partida | u | Cuadro hasta 30kw p/control inform hasta 30kw | [6 empty] | 0 | 2541.01 | 0
Cuadro compuesto por: placa de montaje, bases, cartuchos fusibles, tubo para neutro, interruptor general, contactores, interruptor de corte (manual), terminales, tornillos con tuercas, arandelas, rollo de cinta aislante, weccos, cables, etc. Puntos de luz de incandescencia con interruptor y enchufe cortacircuítos, preparado para Control Informático, con 3 transformadores de intensidad para medida, filtros de bobinas en contadores y transformadores, interruptor de detección de apertura de puerta. Caja Krone con regleta para conexión telefónica, base para conexión de manguera de información, montado en caja, toma de corriente para módem telefónico, montado sobre placa Celisol, con terminales, tuercas, arandelas, etc., con conexión entre armarios mediante conductor de 42 x 1 mm². Mano de obra de montaje y cableado. De acuerdo con las especificaciones del Pliego de Condiciones y/o planos adjuntos. Incluido transporte y colocación. Hasta 30 KW.
vU05MU.001 | Partida | u | Cuadro hasta 30kw permanente | [6 empty] | 0 | 1350.94 | 0
Cuadro compuesto por: placa de montaje, bases, cartuchos fusibles, tubo neutro, interruptor general, contactores, interruptor de corte (manual), terminales, tornillos con tuercas, arandelas, rollo de cinta aislante, weccos, cable, etc. Puntos de luz de incandescencia con interruptor y enchufe cortacircuítos. Mano de obra de montaje y cableado en placa, montaje y colocación en el armario. De acuerdo a las especificaciones del Pliego de Condiciones y/o planos adjuntos. Incluido transporte, montaje y colocación. Hasta 80 KW. Servicio permanente.
vU05MU.004 | Partida | u | Cuadro hasta 30kw permanente/extinguir | [6 empty] | 0 | 1618.94 | 0
Cuadro compuesto por: placa de montaje, bases, cartuchos fusibles, tubo neutro, interruptor general, contactores, interruptor de corte (manual), terminales, tornillos con tuercas, arandelas, rollo de cinta aislante, weccos, cable, etc. Puntos de luz de incandescencia con interruptor y enchufe cortacircuítos. Mano de obra de montaje y cableado en placa, montaje y colocación en el armario. De acuerdo a las especificaciones del Pliego de Condiciones y/o planos adjuntos. Incluido transporte, montaje y colocación. Hasta 80 KW. Servicio permanente/extinguir.
vU05MU.010 | Partida | u | Cuadro hasta 30kw permanente/reducción centralizada | [6 empty] | 0 | 1691.3 | 0
Cuadro compuesto por: placa de montaje, bases, cartuchos fusibles, tubo neutro, interruptor general, contactores, interruptor de corte (manual), terminales, tornillos con tuercas, arandelas, rollo de cinta aislante, weccos, cable, etc. Puntos de luz de incandescencia con interruptor y enchufe cortacircuítos. Mano de obra de montaje y cableado en placa, montaje y colocación en el armario. De acuerdo a las especificaciones del Pliego de Condiciones y/o planos adjuntos. Incluido transporte, montaje y colocación. Hasta 80 KW. Servicio permanente/reducción centralizada, (3 conct.).
vU05MU.007 | Partida | u | Cuadro hasta 30kw permanente/reducción punto a punto | [6 empty] | 0 | 1408.58 | 0
Cuadro compuesto por: placa de montaje, bases, cartuchos fusibles, tubo neutro, interruptor general, contactores, interruptor de corte (manual), terminales, tornillos con tuercas, arandelas, rollo de cinta aislante, weccos, cable, etc. Puntos de luz de incandescencia con interruptor y enchufe cortacircuítos. Mano de obra de montaje y cableado en placa, montaje y colocación en el armario. De acuerdo a las especificaciones del Pliego de Condiciones y/o planos adjuntos. Incluido transporte, montaje y colocación. Hasta 80 KW. Servicio permanente/reducción punto a punto
vU05MU.014 | Partida | u | Cuadro hasta 50kw p/control inform hasta 50kw | [6 empty] | 0 | 3082.36 | 0
Cuadro compuesto por: placa de montaje, bases, cartuchos fusibles, tubo para neutro, interruptor general, contactores, interruptor de corte (manual), terminales, tornillos con tuercas, arandelas, rollo de cinta aislante, weccos, cables, etc. Puntos de luz de incandescencia con interruptor y enchufe cortacircuítos, preparado para Control Informático, con 3 transformadores de intensidad para medida, filtros de bobinas en contadores y transformadores, interruptor de detección de apertura de puerta. Caja Krone con regleta para conexión telefónica, base para conexión de manguera de información, montado en caja, toma de corriente para módem telefónico, montado sobre placa Celisol, con terminales, tuercas, arandelas, etc., con conexión entre armarios mediante conductor de 42 x 1 mm². Mano de obra de montaje y cableado. De acuerdo con las especificaciones del Pliego de Condiciones y/o planos adjuntos. Incluidos transporte y colocación. Hasta 50 KW.
vU05MU.002 | Partida | u | Cuadro hasta 50kw permanente | [6 empty] | 0 | 1546.79 | 0
Cuadro compuesto por: placa de montaje, bases, cartuchos fusibles, tubo neutro, interruptor general, contactores, interruptor de corte (manual), terminales, tornillos con tuercas, arandelas, rollo de cinta aislante, weccos, cable, etc. Puntos de luz de incandescencia con interruptor y enchufe cortacircuítos. Mano de obra de montaje y cableado en placa, montaje y colocación en el armario. De acuerdo a las especificaciones del Pliego de Condiciones y/o planos adjuntos. Incluido transporte, montaje y colocación. Hasta 50 KW. Servicio permanente.
vU05MU.005 | Partida | u | Cuadro hasta 50kw permanente/extinguir | [6 empty] | 0 | 2011.42 | 0
Cuadro compuesto por: placa de montaje, bases, cartuchos fusibles, tubo neutro, interruptor general, contactores, interruptor de corte (manual), terminales, tornillos con tuercas, arandelas, rollo de cinta aislante, weccos, cable, etc. Puntos de luz de incandescencia con interruptor y enchufe cortacircuítos. Mano de obra de montaje y cableado en placa, montaje y colocación en el armario. De acuerdo a las especificaciones del Pliego de Condiciones y/o planos adjuntos. Incluido transporte, montaje y colocación. Hasta 50 KW. Servicio permanente/extinguir.
vU05MU.011 | Partida | u | Cuadro hasta 50kw permanente/reducción centralizada | [6 empty] | 0 | 2284.89 | 0
Cuadro compuesto por: placa de montaje, bases, cartuchos fusibles, tubo neutro, interruptor general, contactores, interruptor de corte (manual), terminales, tornillos con tuercas, arandelas, rollo de cinta aislante, weccos, cable, etc. Puntos de luz de incandescencia con interruptor y enchufe cortacircuítos. Mano de obra de montaje y cableado en placa, montaje y colocación en el armario. De acuerdo a las especificaciones del Pliego de Condiciones y/o planos adjuntos. Incluido transporte, montaje y colocación. Hasta 50 KW. Servicio permanente/reducción centralizada, (3 conct.).
vU05MU.008 | Partida | u | Cuadro hasta 50kw permanente/reducción punto a punto | [6 empty] | 0 | 1606.15 | 0
Cuadro compuesto por: placa de montaje, bases, cartuchos fusibles, tubo neutro, interruptor general, contactores, interruptor de corte (manual), terminales, tornillos con tuercas, arandelas, rollo de cinta aislante, weccos, cable, etc. Puntos de luz de incandescencia con interruptor y enchufe cortacircuítos. Mano de obra de montaje y cableado en placa, montaje y colocación en el armario. De acuerdo a las especificaciones del Pliego de Condiciones y/o planos adjuntos. Incluido transporte, montaje y colocación. Hasta 50 KW. Servicio permanente/reducción punto a punto.
vU05MU.015 | Partida | u | Cuadro hasta 80kw p/control inform hasta 80kw | [6 empty] | 0 | 4245.42 | 0
Cuadro compuesto por: placa de montaje, bases, cartuchos fusibles, tubo para neutro, interruptor general, contactores, interruptor de corte (manual), terminales, tornillos con tuercas, arandelas, rollo de cinta aislante, weccos, cables, etc. Puntos de luz de incandescencia con interruptor y enchufe cortacircuítos, preparado para Control Informático, con 3 transformadores de intensidad para medida, filtros de bobinas en contadores y transformadores, interruptor de detección de apertura de puerta. Caja Krone con regleta para conexión telefónica, base para conexión de manguera de información, montado en caja, toma de corriente para módem telefónico, montado sobre placa Celisol, con terminales, tuercas, arandelas, etc., con conexión entre armarios mediante conductor de 42 x 1 mm². Mano de obra de montaje y cableado. De acuerdo con las especificaciones del Pliego de Condiciones y/o planos adjuntos. Incluido transporte y colocación. Hasta 80 KW.
vU05MU.003 | Partida | u | Cuadro hasta 80kw permanente | [6 empty] | 0 | 1565.4 | 0
Cuadro compuesto por: placa de montaje, bases, cartuchos fusibles, tubo neutro, interruptor general, contactores, interruptor de corte (manual), terminales, tornillos con tuercas, arandelas, rollo de cinta aislante, weccos, cable, etc. Puntos de luz de incandescencia con interruptor y enchufe cortacircuítos. Mano de obra de montaje y cableado en placa, montaje y colocación en el armario. De acuerdo a las especificaciones del Pliego de Condiciones y/o planos adjuntos. Incluido transporte, montaje y colocación. Hasta 30 KW. Servicio permanente.
vU05MU.006 | Partida | u | Cuadro hasta 80kw permanente/extinguir | [6 empty] | 0 | 2854.01 | 0
Cuadro compuesto por: placa de montaje, bases, cartuchos fusibles, tubo neutro, interruptor general, contactores, interruptor de corte (manual), terminales, tornillos con tuercas, arandelas, rollo de cinta aislante, weccos, cable, etc. Puntos de luz de incandescencia con interruptor y enchufe cortacircuítos. Mano de obra de montaje y cableado en placa, montaje y colocación en el armario. De acuerdo a las especificaciones del Pliego de Condiciones y/o planos adjuntos. Incluido transporte, montaje y colocación. Hasta 30 KW. Servicio permanente/extinguir.
vU05MU.012 | Partida | u | Cuadro hasta 80kw permanente/reducción centralizada | [6 empty] | 0 | 2568.19 | 0
Cuadro compuesto por: placa de montaje, bases, cartuchos fusibles, tubo neutro, interruptor general, contactores, interruptor de corte (manual), terminales, tornillos con tuercas, arandelas, rollo de cinta aislante, weccos, cable, etc. Puntos de luz de incandescencia con interruptor y enchufe cortacircuítos. Mano de obra de montaje y cableado en placa, montaje y colocación en el armario. De acuerdo a las especificaciones del Pliego de Condiciones y/o planos adjuntos. Incluido transporte, montaje y colocación. Hasta 30 KW. Servicio permanente/reducción centralizada, (3 conct.).
vU05MU.009 | Partida | u | Cuadro hasta 80kw permanente/reducción punto a punto | [6 empty] | 0 | 2017.29 | 0
Cuadro compuesto por: placa de montaje, bases, cartuchos fusibles, tubo neutro, interruptor general, contactores, interruptor de corte (manual), terminales, tornillos con tuercas, arandelas, rollo de cinta aislante, weccos, cable, etc. Puntos de luz de incandescencia con interruptor y enchufe cortacircuítos. Mano de obra de montaje y cableado en placa, montaje y colocación en el armario. De acuerdo a las especificaciones del Pliego de Condiciones y/o planos adjuntos. Incluido transporte, montaje y colocación. Hasta 30 KW. Servicio permanente/reducción punto a punto
vU05MV.038 | Partida | u | Cuchilla p/neutros 100 amp | [6 empty] | 0 | 4.03 | 0
Cuchilla para neutros, con colocación y transporte. De 100 Amperios.
vU05MV.039 | Partida | u | Cuchilla p/neutros 160 amp | [6 empty] | 0 | 4.38 | 0
Cuchilla para neutros, con colocación y transporte. De 160 Amperios.
vU05MV.040 | Partida | u | Cuchilla p/neutros 250 amp | [6 empty] | 0 | 4.7 | 0
Cuchilla para neutros, con colocación y transporte. De 250 Amperios.
vU05MV.041 | Partida | u | Cuchilla p/neutros 400 amp | [6 empty] | 0 | 5.9 | 0
Cuchilla para neutros, con colocación y transporte. De 400 Amperios.
DDDV.1ab | Partida | m³ | Demol firme mezcla bituminosa mmec | [6 empty] | 0 | 28.1 | 0
Demolición de mezcla bituminosa en firme realizada con medios mecánicos, incluida la retirada de escombros a contenedor o acopio intermedio y sin incluir la carga y el transporte a vertedero.
MOOA.8a | Mano de obra | h | Oficial 1ª construcción | [6 empty] | 0.05 | 18.61 | 0.93
Oficial 1° construcción.
MOOA12a | Mano de obra | h | Peón ordinario construcción | [6 empty] | 0.1 | 15.57 | 1.56
Peón ordinario construcción.
MMME.2gf | Maquinaria | h | Retro de orugas 247cv 1,9m3 | [6 empty] | 0.2 | 105.28 | 21.06
Retroexcavadora de orugas de potencia 247 caballos de vapor con una capacidad de la cuchara retroexcavadora de 1,9m3.
MMME.8a | Maquinaria | h | Suplemento por martillo picador | [6 empty] | 0.2 | 20 | 4
Suplemento por martillo picador en retroexcavadora.
% | Otros | % | Costes directos complementarios | [6 empty] | 0.276 | 2 | 0.55
Costes directos complementarios
[9 empty] | Total DDDV.1ab | 0 | 28.1 | 0
DDDR.1b | Partida | m2 | Demol mec pav bald hidr | [6 empty] | 0 | 5.42 | 0
Demolición de pavimento de baldosa hidráulica incluida la retirada de escombros a contenedor o acopio intermedio y sin incluir la carga y el transporte a vertedero.
MOOA.8a | Mano de obra | h | Oficial 1ª construcción | [6 empty] | 0.085 | 18.61 | 1.58
Oficial 1° construcción.
MOOA12a | Mano de obra | h | Peón ordinario construcción | [6 empty] | 0.17 | 15.57 | 2.65
Peón ordinario construcción.
MMMA.4ba | Maquinaria | h | Compr diésel 4m3 | [6 empty] | 0.17 | 3.05 | 0.52
Compresor portátil diésel de 4 m3/min de caudal y 7 kilos de presión, incluso seguro.
MMMD.1aa | Maquinaria | h | Martll picador 80mm | [6 empty] | 0.17 | 3.28 | 0.56
Martillo picador con un diámetro de 80mm.
% | Otros | % | Costes directos complementarios | [6 empty] | 0.053 | 2 | 0.11
Costes directos complementarios
[9 empty] | Total DDDR.1b | 0 | 5.42 | 0
A01012DE | Partida | u | Desmontaje sumidero grande | [6 empty] | 0 | 10.55 | 0
Desmontaje sumidero grande
A01014DE | Partida | u | Desmontaje sumidero pequeño | [6 empty] | 0 | 8.68 | 0
Desmontaje sumidero pequeño
A01013DE | Partida | u | Desomontaje sumidero mediano | [6 empty] | 0 | 9.12 | 0
Desomontaje sumidero mediano
AMME20aag | Partida | m² | Entibación talud ter gravas 5.00 m | [6 empty] | 0 | 59.68 | 0
Entibación cuajada mediante hinca y extracción de pantalla de tablestacas para talud en terreno de gravas, con una profundidad de excavación de 5.00 m, con nivel freático por debajo de la profundidad de excavación o no detectado, de 9 m de longitud, incluso longitud de empotramiento y sobrante superior de 0.50 m para permitir la hinca.
MOOA10a | Mano de obra | h | Ayudante construcción | [6 empty] | 0.132 | 16.08 | 2.12
Ayudante construcción.
MMMK26a | Maquinaria | h | Vibrohincador para grúa | [6 empty] | 0.132 | 250 | 33
Vibrohincadores con frecuencia variable accionado por grupo diésel-hidráulico, para colgar de grúa estacionada, para tablestacas de cualquier longitud y en terrenos con resistencia a la hinca moderada.
MMMG12c | Maquinaria | h | Grúa autopropulsada 24T | [6 empty] | 0.132 | 74.9 | 9.89
Grúa autopropulsada de 24T.
MMET42aag | Maquinaria | m² | Alquiler diario entibación talud 5.00 m | [6 empty] | 30 | 0.45 | 13.5
Alquiler diario (día natural) de entibación cuajada mediante pantalla de tablestacas para talud en terreno de gravas, considerando peso específico del suelo húmedo 18 kN/m3, ángulo de rozamiento interno 35º, cohesión c=0 kN/m2 y valores de S.P.T. menores a 30 golpes, con una profundidad de excavación de 5.00 m, con nivel freático por debajo de la profundidad de excavación o no detectado, considerando una sobrecarga de 10 kN/m², mediante pantalla en ménsula formada por tablestacas de módulo de resistencia 1063 cm3/m2 de pared y calidad de acero S270 GP (St Sp 45) de 9 m de longitud, incluso longitud de empotramiento y sobrante superior de 0.50 m para permitir la hinca.
%0200 | Otros | % | Costes Directos Complementarios | [6 empty] | 0.585 | 2 | 1.17
Costes Directos Complementarios
[9 empty] | Total AMME20aag | 0 | 59.68 | 0
AMME20aai | Partida | m² | Entibación talud ter gravas 6.00 m | [6 empty] | 0 | 59.99 | 0
Entibación cuajada mediante hinca y extracción de pantalla de tablestacas para talud en terreno de gravas, con una profundidad de excavación de 6.00 m, con nivel freático por debajo de la profundidad de excavación o no detectado, de 11 m de longitud, incluso longitud de empotramiento y sobrante superior de 0.50 m para permitir la hinca.
MOOA10a | Mano de obra | h | Ayudante construcción | [6 empty] | 0.132 | 16.08 | 2.12
Ayudante construcción.
MMMK26a | Maquinaria | h | Vibrohincador para grúa | [6 empty] | 0.132 | 250 | 33
Vibrohincadores con frecuencia variable accionado por grupo diésel-hidráulico, para colgar de grúa estacionada, para tablestacas de cualquier longitud y en terrenos con resistencia a la hinca moderada.
MMMG12c | Maquinaria | h | Grúa autopropulsada 24T | [6 empty] | 0.132 | 74.9 | 9.89
Grúa autopropulsada de 24T.
MMET42aai | Maquinaria | m² | Alquiler diario entibación talud 6.00 m | [6 empty] | 30 | 0.46 | 13.8
Alquiler diario (día natural) de entibación cuajada mediante pantalla de tablestacas para talud en terreno de gravas, considerando peso específico del suelo húmedo 18 kN/m3, ángulo de rozamiento interno 35º, cohesión c=0 kN/m2 y valores de S.P.T. menores a 30 golpes, con una profundidad de excavación de 6.00 m, con nivel freático por debajo de la profundidad de excavación o no detectado, considerando una sobrecarga de 10 kN/m², mediante pantalla en ménsula formada por tablestacas de módulo de resistencia 1300 cm3/m2 de pared y calidad de acero S355 GP (St Sp S) de 11 m de longitud, incluso longitud de empotramiento y sobrante superior de 0.50 m para permitir la hinca.
%0200 | Otros | % | Costes Directos Complementarios | [6 empty] | 0.588 | 2 | 1.18
Costes Directos Complementarios
[9 empty] | Total AMME20aai | 0 | 59.99 | 0
AMME20aak | Partida | m² | Entibación talud ter gravas 7.00 m | [6 empty] | 0 | 60.29 | 0
Entibación cuajada mediante hinca y extracción de pantalla de tablestacas para talud en terreno de gravas, con una profundidad de excavación de 7.00 m, con nivel freático por debajo de la profundidad de excavación o no detectado, de 13 m de longitud, incluso longitud de empotramiento y sobrante superior de 0.50 m para permitir la hinca.
MOOA10a | Mano de obra | h | Ayudante construcción | [6 empty] | 0.132 | 16.08 | 2.12
Ayudante construcción.
MMMK26a | Maquinaria | h | Vibrohincador para grúa | [6 empty] | 0.132 | 250 | 33
Vibrohincadores con frecuencia variable accionado por grupo diésel-hidráulico, para colgar de grúa estacionada, para tablestacas de cualquier longitud y en terrenos con resistencia a la hinca moderada.
MMMG12c | Maquinaria | h | Grúa autopropulsada 24T | [6 empty] | 0.132 | 74.9 | 9.89
Grúa autopropulsada de 24T.
MMET42aak | Maquinaria | m² | Alquiler diario entibación talud 7.00 m | [6 empty] | 30 | 0.47 | 14.1
Alquiler diario (día natural) de entibación cuajada mediante pantalla de tablestacas para talud en terreno de gravas, considerando peso específico del suelo húmedo 18 kN/m3, ángulo de rozamiento interno 35º, cohesión c=0 kN/m2 y valores de S.P.T. menores a 30 golpes, con una profundidad de excavación de 7.00 m, con nivel freático por debajo de la profundidad de excavación o no detectado, considerando una sobrecarga de 10 kN/m², mediante pantalla en ménsula formada por tablestacas de módulo de resistencia 2480 cm3/m2 de pared y calidad de acero S355 GP (St Sp S) de 13 m de longitud, incluso longitud de empotramiento y sobrante superior de 0.50 m para permitir la hinca.
%0200 | Otros | % | Costes Directos Complementarios | [6 empty] | 0.591 | 2 | 1.18
Costes Directos Complementarios
[9 empty] | Total AMME20aak | 0 | 60.29 | 0
vU05MV.008 | Partida | u | Equipo ahorro energia estatico 100kw | [6 empty] | 0 | 8556.36 | 0
Equipo de ahorro de energía estático, en instalación centralizada, incluido transporte, elementos auxiliares y complementos de conexión, mano de obra de montaje y cableado, con colocación en el armario. Hasta 100 KW.
vU05MV.009 | Partida | u | Equipo ahorro energia estatico 120kw | [6 empty] | 0 | 9450 | 0
Equipo de ahorro de energía estático, en instalación centralizada, incluido transporte, elementos auxiliares y complementos de conexión, mano de obra de montaje y cableado, con colocación en el armario. Hasta 120 KW.
vU05MV.004 | Partida | u | Equipo ahorro energia estatico 30kw | [6 empty] | 0 | 3849.55 | 0
Equipo de ahorro de energía estático, en instalación centralizada, incluido transporte, elementos auxiliares y complementos de conexión, mano de obra de montaje y cableado, con colocación en el armario. Hasta 30 KW.
vU05MV.007 | Partida | u | Equipo ahorro energia estatico 45kw | [6 empty] | 0 | 5102.27 | 0
Equipo de ahorro de energía estático, en instalación centralizada, incluido transporte, elementos auxiliares y complementos de conexión, mano de obra de montaje y cableado, con colocación en el armario. Hasta 45 KW.
vU05MV.005 | Partida | u | Equipo ahorro energia estatico 50kw | [6 empty] | 0 | 4977.27 | 0
Equipo de ahorro de energía estático, en instalación centralizada, incluido transporte, elementos auxiliares y complementos de conexión, mano de obra de montaje y cableado, con colocación en el armario. Hasta 50 KW.
vU05MV.006 | Partida | u | Equipo ahorro energia estatico 80kw | [6 empty] | 0 | 6674.55 | 0
Equipo de ahorro de energía estático, en instalación centralizada, incluido transporte, elementos auxiliares y complementos de conexión, mano de obra de montaje y cableado, con colocación en el armario. Hasta 80 KW.
vU05MX.003 | Partida | u | Equipo medida 16.5/19.8kw 380/220v med directa | [6 empty] | 0 | 325.06 | 0
Equipo de medida compuesto por: placa de montaje, regleta de verificación, bases seccionables, cartuchos fusibles, tubo neutro, terminales, tornillos con tuercas, weccos, cables, cuelgues, etc. Mano de obra de montaje sobre placa soporte y colocación en el armario. De 16'5/19'8 KW /380/220 V.) medida directa.
vU05MX.008 | Partida | u | Equipo medida 16.5/19.8kw 380/220v med indirecta | [6 empty] | 0 | 853.14 | 0
Equipo de medida compuesto por: placa de montaje, regleta de verificación, bases seccionables, cartuchos fusibles, tubo neutro, terminales, tornillos con tuercas, weccos, cables, cuelgues, etc. Mano de obra de montaje sobre placa soporte y colocación en el armario. De 16'5/19'8 KW /380/220 V.) medida indirecta.
vU05MX.004 | Partida | u | Equipo medida 23.1/26.4kw 380/220v med directa | [6 empty] | 0 | 325.06 | 0
Equipo de medida compuesto por: placa de montaje, regleta de verificación, bases seccionables, cartuchos fusibles, tubo neutro, terminales, tornillos con tuercas, weccos, cables, cuelgues, etc. Mano de obra de montaje sobre placa soporte y colocación en el armario. De 23'1/26'4 KW /380/220 V.) medida directa.
vU05MX.009 | Partida | u | Equipo medida 23.1/26.4kw 380/220v med indirecta | [6 empty] | 0 | 853.14 | 0
Equipo de medida compuesto por: placa de montaje, regleta de verificación, bases seccionables, cartuchos fusibles, tubo neutro, terminales, tornillos con tuercas, weccos, cables, cuelgues, etc. Mano de obra de montaje sobre placa soporte y colocación en el armario. De 23'1/26'4 KW /380/220 V.) medida indirecta.
vU05MX.005 | Partida | u | Equipo medida 29.7/33kw 380/220v med directa | [6 empty] | 0 | 325.06 | 0
Equipo de medida compuesto por: placa de montaje, regleta de verificación, bases seccionables, cartuchos fusibles, tubo neutro, terminales, tornillos con tuercas, weccos, cables, cuelgues, etc. Mano de obra de montaje sobre placa soporte y colocación en el armario. De 29'7/33 KW /380/220 V.) medida directa.
vU05MX.010 | Partida | u | Equipo medida 29.7/33kw 380/220v med indirecta | [6 empty] | 0 | 853.14 | 0
Equipo de medida compuesto por: placa de montaje, regleta de verificación, bases seccionables, cartuchos fusibles, tubo neutro, terminales, tornillos con tuercas, weccos, cables, cuelgues, etc. Mano de obra de montaje sobre placa soporte y colocación en el armario. De 29'7/33 KW /380/220 V.) medida indirecta.
vU05MX.006 | Partida | u | Equipo medida 49.5kw 380/220v med directa | [6 empty] | 0 | 325.06 | 0
Equipo de medida compuesto por: placa de montaje, regleta de verificación, bases seccionables, cartuchos fusibles, tubo neutro, terminales, tornillos con tuercas, weccos, cables, cuelgues, etc. Mano de obra de montaje sobre placa soporte y colocación en el armario. De 49'5 KW /380/220 V.) medida directa.
vU05MX.011 | Partida | u | Equipo medida 49.5kw 380/220v med indirecta | [6 empty] | 0 | 853.14 | 0
Equipo de medida compuesto por: placa de montaje, regleta de verificación, bases seccionables, cartuchos fusibles, tubo neutro, terminales, tornillos con tuercas, weccos, cables, cuelgues, etc. Mano de obra de montaje sobre placa soporte y colocación en el armario. De 49'5 KW /380/220 V.) medida indirecta.
vU05MX.002 | Partida | u | Equipo medida 9.9/13.2kw 380/220v med directa | [6 empty] | 0 | 325.06 | 0
Equipo de medida compuesto por: placa de montaje, regleta de verificación, bases seccionables, cartuchos fusibles, tubo neutro, terminales, tornillos con tuercas, weccos, cables, cuelgues, etc. Mano de obra de montaje sobre placa soporte y colocación en el armario. De 9'9/13'2 KW /380/220 V.) medida directa.
vU05MX.007 | Partida | u | Equipo medida 9.9/13.2kw 380/220v med indirecta | [6 empty] | 0 | 853.14 | 0
Equipo de medida compuesto por: placa de montaje, regleta de verificación, bases seccionables, cartuchos fusibles, tubo neutro, terminales, tornillos con tuercas, weccos, cables, cuelgues, etc. Mano de obra de montaje sobre placa soporte y colocación en el armario. De 9'9/13'2 KW /380/220 V.) medida indirecta.
AMME.2bbb | Partida | m³ | Excv de znj mmec | [6 empty] | 0 | 6.28 | 0
Excavación de zanja en terreno de tránsito realizada mediante medios mecánicos, incluida la carga de material y su acopio intermedio o su transporte a vertedero a un distancia menor de 10km.
MOOA.8a | Mano de obra | h | Oficial 1ª construcción | [6 empty] | 0.01 | 18.61 | 0.19
Oficial 1° construcción.
MOOA12a | Mano de obra | h | Peón ordinario construcción | [6 empty] | 0.02 | 15.57 | 0.31
Peón ordinario construcción.
MMME.2fd | Maquinaria | h | Retro de orugas 150cv 1,4m3 | [6 empty] | 0.065 | 87 | 5.66
Retroexcavadora de orugas de potencia 150 caballos de vapor con una capacidad de la cuchara retroexcavadora de 1,4m3.
% | Otros | % | Costes directos complementarios | [6 empty] | 0.062 | 2 | 0.12
Costes directos complementarios
[9 empty] | Total AMME.2bbb | 0 | 6.28 | 0
AMME.1abaa | Partida | m³ | Excv trán cielo abt mman | [6 empty] | 0 | 35.83 | 0
Excavación a cielo abierto en terreno de tránsito para vaciado de sótano de hasta 3m de profundidad realizada con medios manuales, incluida la carga de material y su acopio intermedio o su transporte a vertedero a un distancia menor de 10km.
MOOA12a | Mano de obra | h | Peón ordinario construcción | [6 empty] | 1.98 | 15.57 | 30.83
Peón ordinario construcción.
MMMD.1aa | Maquinaria | h | Martll picador 80mm | [6 empty] | 0.48 | 3.28 | 1.57
Martillo picador con un diámetro de 80mm.
MMMD.4c | Maquinaria | u | Compresor aire 75 cv | [6 empty] | 0.24 | 11.36 | 2.73
Compresor de aire de 75 C.V. y 10 atmósferas de presión de 1000x1150x1300mm accionado por motor eléctrico trifásico.
%0200 | Otros | % | Costes Directos Complementarios | [6 empty] | 0.351 | 2 | 0.7
Costes Directos Complementarios
[9 empty] | Total AMME.1abaa | 0 | 35.83 | 0
vU02PAM.012 | Partida | t | Ext mez bit AC 16 surf B50/70 S cal c/betún | [6 empty] | 0 | 48.74 | 0
Suministro, extendido y compactación de mezcla bituminosa en caliente tipo AC 16 surf B50/70 S con árido calizo para un tonelaje de aplicación T<1000t, incluido el betún.
MOOA.8a | Mano de obra | h | Oficial 1ª construcción | [6 empty] | 0.21 | 18.61 | 3.91
Oficial 1° construcción.
MOOA12a | Mano de obra | h | Peón ordinario construcción | [6 empty] | 0.14 | 15.57 | 2.18
Peón ordinario construcción.
PUVC.4aaacca | Material | t | AC 16 surf B50/70 S cal c/betún | [6 empty] | 1.05 | 33.72 | 35.41
AC 16 surf B50/70 S, con árido calizo y una dotación de 0.045t de betún por tonelada de mezcla, sin incluir el transporte.
MOOA.8a | Mano de obra | h | Oficial 1ª construcción | [6 empty] | 0.015 | 18.61 | 0.28
Oficial 1° construcción.
PUVB.1c | Material | t | Betún asfáltico B50/70 | [6 empty] | 0.045 | 341.13 | 15.35
Betún asfáltico de penetración B50/70, con un valor de 50/70*E-1 (mm) en el ensayo de penetración.
PBRG23a | Material | t | Grava caliza | [6 empty] | 0.539 | 5.5 | 2.96
Grava caliza sin incluir transporte.
PBRA15a | Material | t | Arena | [6 empty] | 0.441 | 8 | 3.53
Arena
PBRW.1c | Material | t | Filler aportación, 20km | [6 empty] | 0.065 | 64 | 4.16
Filler calizo de aportación, transportado a una distancia de 20km.
MMMR.1bb | Maquinaria | h | Pala crgra de neum 102cv 1,7m3 | [6 empty] | 0.015 | 44.61 | 0.67
Pala cargadora de neumáticos de potencia 102 caballos de vapor con una capacidad de carga en pala de 1,7m3.
MMMW.7a | Maquinaria | h | Planta asf móvil 60-80tm/h | [6 empty] | 0.015 | 429.2 | 6.44
Planta asfáltica móvil de 215 CV y 60-80 Tm/h.
%0100 | Otros | % | Costes Directos Complementarios | [6 empty] | 0.334 | 1 | 0.33
Costes Directos Complementarios
[9 empty] | Total PUVC.4aaacca | 1.05 | 33.72 | 35.41
MMMW20a | Maquinaria | h | Extendedora de aglomerado | [6 empty] | 0.035 | 90 | 3.15
Extendedora de aglomerado.
MMMC.2a | Maquinaria | h | Rodillo cpto autpro tándem | [6 empty] | 0.035 | 52 | 1.82
Rodillo compactador autopropulsado tándem.
MMMC12a | Maquinaria | h | Compctr neum 120CV 25T | [6 empty] | 0.035 | 51.11 | 1.79
Compactador de neumáticos de 120 C.V. y 25 Tm.
%0100 | Otros | % | Costes Directos Complementarios | [6 empty] | 0.483 | 1 | 0.48
Costes Directos Complementarios
[9 empty] | Total vU02PAM.012 | 0 | 48.74 | 0
UPCG.1a | Partida | m³ | Extendido y compactado zahorra V<2300m3 | [6 empty] | 0 | 19.09 | 0
Extendido y compactado de un volúmen <2300m3 de zahorra artificial realizado con motoniveladora y rodillo compactador autopropulsado, incluso humectación y/o desecación.
MOOA12a | Mano de obra | h | Peón ordinario construcción | [6 empty] | 0.006 | 15.57 | 0.09
Peón ordinario construcción.
PBRT.1aa | Material | t | Zahorra artificial | [6 empty] | 1.8 | 6.19 | 11.14
Zahorra artificial lavada, .
MMMT10a | Maquinaria | h | Cmn cisterna 8 m3 | [6 empty] | 0.03 | 54.97 | 1.65
Camión cisterna de capacidad 8m3.
MMMC.6e | Maquinaria | h | Motoniveladora 180 CV | [6 empty] | 0.06 | 77.35 | 4.64
Motoniveladora provista de una hoja o cuchilla cortadora utilizada para nivelar suelos con una potencia de 180 CV.
MMMC.1c | Maquinaria | h | Rodll autpro 15,5 T | [6 empty] | 0.025 | 55.07 | 1.38
Rodillo compactador autopropulsado de 15,5 toneladas.
%0100 | Otros | % | Costes Directos Complementarios | [6 empty] | 0.189 | 1 | 0.19
Costes Directos Complementarios
[9 empty] | Total UPCG.1a | 0 | 19.09 | 0
vU02MRT.011 | Partida | m³ | Formación de terraplén con tierras excavación. | [6 empty] | 0 | 2.76 | 0
Suministro, extendido y compactado de suelo procedente de excavación clasificado como tolerable en zona de cimiento, núcleo o espaldones para la formación de terraplén, extendido con un espesor no superior a 30cm, compactado hasta conseguir una densidad del 95% del Protor normal, incluso humectación y/o desecación.
MOOA12a | Mano de obra | h | Peón ordinario construcción | [6 empty] | 0.079 | 15.57 | 1.23
Peón ordinario construcción.
MMMT10a | Maquinaria | h | Cmn cisterna 8 m3 | [6 empty] | 0.015 | 54.97 | 0.82
Camión cisterna de capacidad 8m3.
MMMC.6f | Maquinaria | h | Motoniveladora 220 CV | [6 empty] | 0.005 | 88 | 0.44
Motoniveladora provista de una hoja o cuchilla cortadora utilizada para nivelar suelos con una potencia de 220 CV.
MMMC.1d | Maquinaria | h | Rodll autpro 17 T | [6 empty] | 0.004 | 61.18 | 0.24
Rodillo compactador autopropulsado de 17 toneladas.
%0100 | Otros | % | Costes Directos Complementarios | [6 empty] | 0.027 | 1 | 0.03
Costes Directos Complementarios
[9 empty] | Total vU02MRT.011 | 0 | 2.76 | 0
vu05D.032 | Partida | m | Instalación conductor grap o tend aéreo 3.5x10mm2 | [6 empty] | 0 | 1.38 | 0
Instalación de conductor grapeado o tendido aéreo, incluida la sujeción con grapas o fiador y transporte. De 3'5 x 10'0 mm²
vu05D.033 | Partida | m | Instalación conductor grap o tend aéreo 3.5x16mm2 | [6 empty] | 0 | 1.38 | 0
Instalación de conductor grapeado o tendido aéreo, incluida la sujeción con grapas o fiador y transporte. De 3'5 x 16'0 mm²
vu05D.034 | Partida | m | Instalación conductor grap o tend aéreo 3.5x25mm2 | [6 empty] | 0 | 1.65 | 0
Instalación de conductor grapeado o tendido aéreo, incluida la sujeción con grapas o fiador y transporte. De 3'5 x 25'0 mm²
vu05D.035 | Partida | m | Instalación conductor grap o tend aéreo 3.5x35mm2 | [6 empty] | 0 | 2.09 | 0
Instalación de conductor grapeado o tendido aéreo, incluida la sujeción con grapas o fiador y transporte. De 3'5 x 35'0 mm²
vu05D.030 | Partida | m | Instalación conductor grap o tend aéreo 3.5x4mm2 | [6 empty] | 0 | 1.1 | 0
Instalación de conductor grapeado o tendido aéreo, incluida la sujeción con grapas o fiador y transporte. De 3'5 x 4'0 mm²
vu05D.036 | Partida | m | Instalación conductor grap o tend aéreo 3.5x50mm2 | [6 empty] | 0 | 3.02 | 0
Instalación de conductor grapeado o tendido aéreo, incluida la sujeción con grapas o fiador y transporte. De 3'5 x 50'0 mm²
vu05D.031 | Partida | m | Instalación conductor grap o tend aéreo 3.5x6mm2 | [6 empty] | 0 | 1.1 | 0
Instalación de conductor grapeado o tendido aéreo, incluida la sujeción con grapas o fiador y transporte. De 3'5 x 6'0 mm²
vu05D.029 | Partida | m | Instalación conductor grap o tend aéreo 4x2.5mm2 | [6 empty] | 0 | 1.1 | 0
Instalación de conductor grapeado o tendido aéreo, incluida la sujeción con grapas o fiador y transporte. De 4'0 x 2'5 mm²
P01003JU | Material | m | Junta expansiva | [6 empty] | 0 | 2.96 | 0
Junta expansiva
vU05A.002 | Partida | u | Marco y tapa esc comp 40x40cm | [6 empty] | 0 | 22.52 | 0
Marco y tapa de 40 x 40 cm., con escudo e inscripción de -ALUMBRADO-, incluido transporte. De composite, cumpliendo con la norma EN-124 clase B-125.
vU05A.004 | Partida | u | Marco y tapa esc comp 60x60cm | [6 empty] | 0 | 41.17 | 0
Marco y tapa de 60 x 60 cm., con escudo e inscripción de -ALUMBRADO-, incluido transporte. De composite, cumpliendo con la norma EN-124 clase B-125.
vU05A.001 | Partida | u | Marco y tapa esc fund 40x40cm | [6 empty] | 0 | 28.89 | 0
Marco y tapa de 40 x 40 cm., con escudo e inscripción de -ALUMBRADO-, incluido transporte. De fundición.
vU05A.003 | Partida | u | Marco y tapa esc fund 60x60cm | [6 empty] | 0 | 38.24 | 0
Marco y tapa de 60 x 60 cm., con escudo e inscripción de -ALUMBRADO-, incluido transporte. De fundición.
vu05D.024 | Partida | u | Montaje "candelabro fundición a partir de 6m" 1 brazo | [6 empty] | 0 | 69.77 | 0
Montaje de "candelabro de fundición a partir de 6 metros", perfectamente aplomado, con colocación de luminaria, caja de conexión y cableado interior, incluido remate de acera y/o pavimento. De un brazo.
vu05D.025 | Partida | u | Montaje "candelabro fundición a partir de 6m" 2 brazo | [6 empty] | 0 | 74.7 | 0
Montaje de "candelabro de fundición a partir de 6 metros", perfectamente aplomado, con colocación de luminaria, caja de conexión y cableado interior, incluido remate de acera y/o pavimento. De dos brazos.
vu05D.026 | Partida | u | Montaje "candelabro fundición a partir de 6m" 3 brazo | [6 empty] | 0 | 79.66 | 0
Montaje de "candelabro de fundición a partir de 6 metros", perfectamente aplomado, con colocación de luminaria, caja de conexión y cableado interior, incluido remate de acera y/o pavimento. De tres brazos.
vu05D.027 | Partida | u | Montaje "candelabro fundición a partir de 6m" 4 brazo | [6 empty] | 0 | 84.59 | 0
Montaje de "candelabro de fundición a partir de 6 metros", perfectamente aplomado, con colocación de luminaria, caja de conexión y cableado interior, incluido remate de acera y/o pavimento. De cuatro brazos.
vu05D.020 | Partida | u | Montaje báculo o columna 10-14m | [6 empty] | 0 | 40.15 | 0
Montaje de los báculos o columnas, perfectamente aplomados, incluido la luminaria, cajas de conexiones y cableado interior, inclusive remate de acera y/o pavimento. De 10 a 14 metros de altura.
vu05D.021 | Partida | u | Montaje báculo o columna 15-21m | [6 empty] | 0 | 231.1 | 0
Montaje de los báculos o columnas, perfectamente aplomados, incluido la luminaria, cajas de conexiones y cableado interior, inclusive remate de acera y/o pavimento. De 15 a 21 metros de altura.
vu05D.022 | Partida | u | Montaje báculo o columna 22-30m | [6 empty] | 0 | 404.85 | 0
Montaje de los báculos o columnas, perfectamente aplomados, incluido la luminaria, cajas de conexiones y cableado interior, inclusive remate de acera y/o pavimento. De 22 a 30 metros de altura.
vu05D.019 | Partida | u | Montaje báculo o columna 5-10m | [6 empty] | 0 | 33.16 | 0
Montaje de los báculos o columnas, perfectamente aplomados, incluido la luminaria, cajas de conexiones y cableado interior, inclusive remate de acera y/o pavimento. De 5 a 10 metros de altura.
vu05D.023 | Partida | u | Montaje báculo o columna >30m | [6 empty] | 0 | 644.35 | 0
Montaje de los báculos o columnas, perfectamente aplomados, incluido la luminaria, cajas de conexiones y cableado interior, inclusive remate de acera y/o pavimento. De 31 metros de altura en adelante.
vu05D.018 | Partida | u | Montaje báculo o columna hasta 5m | [6 empty] | 0 | 12.91 | 0
Montaje de los báculos o columnas, perfectamente aplomados, incluido la luminaria, cajas de conexiones y cableado interior, inclusive remate de acera y/o pavimento. Hasta 5 metros de altura.
vUPA03 | Partida | m³ | Mto cto M-5 man | [6 empty] | 0 | 83.38 | 0
Mortero de albañilería M-5 confeccionado in situ a mano, realizado con cemento común CEM-II/B-P/32,5N y arena de granulometría 0/3 lavada, con una resistencia a compresión de 5 N/mm2, según UNE-EN 998-2.
MOOA12a | Mano de obra | h | Peón ordinario construcción | [6 empty] | 2.8 | 15.57 | 43.6
Peón ordinario construcción.
PBAC.2aa | Material | t | CEM II/B-P 32.5 N granel | [6 empty] | 0.247 | 91.68 | 22.64
Cemento portland con puzolana CEM II/B-P 32.5 N, según norma UNE-EN 197-1, a granel.
PBRA.1abb | Material | t | Arena 0/3 triturada lvd 10km | [6 empty] | 1.755 | 9.61 | 16.87
Arena triturada de naturaleza silícea, lavada, de granulometría 0/3, a pie de obra, considerando transporte con camión de 25 t, a una distancia media de 10km.
PBAA.1a | Material | m³ | Agua | [6 empty] | 0.256 | 1.05 | 0.27
Agua
[9 empty] | Total vUPA03 | 0 | 83.38 | 0
PBPM.1da | Material | m³ | Mto cto M-5 man | [6 empty] | 0 | 83.38 | 0
Mortero de albañilería M-5 confeccionado in situ a mano, realizado con cemento común CEM-II/B-P/32,5N y arena de granulometría 0/3 lavada, con una resistencia a compresión de 5 N/mm2, según UNE-EN 998-2.
MOOA12a | Mano de obra | h | Peón ordinario construcción | [6 empty] | 2.8 | 15.57 | 43.6
Peón ordinario construcción.
PBAC.2aa | Material | t | CEM II/B-P 32.5 N granel | [6 empty] | 0.247 | 91.68 | 22.64
Cemento portland con puzolana CEM II/B-P 32.5 N, según norma UNE-EN 197-1, a granel.
PBRA.1abb | Material | t | Arena 0/3 triturada lvd 10km | [6 empty] | 1.755 | 9.61 | 16.87
Arena triturada de naturaleza silícea, lavada, de granulometría 0/3, a pie de obra, considerando transporte con camión de 25 t, a una distancia media de 10km.
PBAA.1a | Material | m³ | Agua | [6 empty] | 0.256 | 1.05 | 0.27
Agua
[9 empty] | Total PBPM.1da | 0 | 83.38 | 0
vU05MV.042 | Partida | u | Pantalla separadora 100 amp | [6 empty] | 0 | 1.73 | 0
Pantalla separadora, con colocación y transporte. De 100 Amperios.
vU05MV.043 | Partida | u | Pantalla separadora 160 amp | [6 empty] | 0 | 2.64 | 0
Pantalla separadora, con colocación y transporte. De 160 Amperios.
vU05MV.044 | Partida | u | Pantalla separadora 250 amp | [6 empty] | 0 | 3.44 | 0
Pantalla separadora, con colocación y transporte. De 250 Amperios.
vU05MV.045 | Partida | u | Pantalla separadora 400 amp | [6 empty] | 0 | 3.44 | 0
Pantalla separadora, con colocación y transporte. De 400 Amperios.
UPCE.1fa | Partida | m² | Pav bald hidr lisa Gris | [6 empty] | 0 | 17.12 | 0
Pavimento clase 3 según DB SUA-1 del CTE, realizado con baldosas de cemento hidráulicas Lisa de color Gris colocadas sobre capa de de arena de 2 cm de espesor mínimo, tomadas con mortero de cemento M-5, incluso rejuntado con lechada de cemento, eliminación de restos y limpieza, según NTE/RSR-4.
MOOA.8a | Mano de obra | h | Oficial 1ª construcción | [6 empty] | 0.35 | 18.61 | 6.51
Oficial 1° construcción.
MOOA12a | Mano de obra | h | Peón ordinario construcción | [6 empty] | 0.15 | 15.57 | 2.34
Peón ordinario construcción.
PUVP.2fa | Material | m | Baldosa 20x20 lisa Gris | [6 empty] | 1.05 | 5.64 | 5.92
Baldosa 20x20 Lisa Gris
PBRA.1abb | Material | t | Arena 0/3 triturada lvd 10km | [6 empty] | 0.032 | 9.61 | 0.31
Arena triturada de naturaleza silícea, lavada, de granulometría 0/3, a pie de obra, considerando transporte con camión de 25 t, a una distancia media de 10km.
PBAC.2ab | Material | t | CEM II/B-P 32.5 N envasado | [6 empty] | 0.001 | 96.48 | 0.1
Cemento portland con adición puzolánica CEM II/B-P 32.5 N, según norma UNE-EN 197-1, envasado.
PBPL.1a | Material | m³ | Lechada cto 1:2 CEM II/B-P 32.5N | [6 empty] | 0.001 | 98.27 | 0.1
Lechada de cemento 1:2 confeccionada en obra con cemento portland con adición puzolánica (CEM II/B-P 32.5 N, según UNE-EN 197-1) envasado.
MOOA11a | Mano de obra | h | Peón especializado construcción | [6 empty] | 3.5 | 16.08 | 56.28
Peón especializado construcción.
PBAC.2ab | Material | t | CEM II/B-P 32.5 N envasado | [6 empty] | 0.426 | 96.48 | 41.1
Cemento portland con adición puzolánica CEM II/B-P 32.5 N, según norma UNE-EN 197-1, envasado.
PBAA.1a | Material | m³ | Agua | [6 empty] | 0.852 | 1.05 | 0.89
Agua
[9 empty] | Total PBPL.1a | 0.001 | 98.27 | 0.1
vUPA03 | Partida | m³ | Mto cto M-5 man | [6 empty] | 0.02 | 83.38 | 1.67
Mortero de albañilería M-5 confeccionado in situ a mano, realizado con cemento común CEM-II/B-P/32,5N y arena de granulometría 0/3 lavada, con una resistencia a compresión de 5 N/mm2, según UNE-EN 998-2.
MOOA12a | Mano de obra | h | Peón ordinario construcción | [6 empty] | 2.8 | 15.57 | 43.6
Peón ordinario construcción.
PBAC.2aa | Material | t | CEM II/B-P 32.5 N granel | [6 empty] | 0.247 | 91.68 | 22.64
Cemento portland con puzolana CEM II/B-P 32.5 N, según norma UNE-EN 197-1, a granel.
PBRA.1abb | Material | t | Arena 0/3 triturada lvd 10km | [6 empty] | 1.755 | 9.61 | 16.87
Arena triturada de naturaleza silícea, lavada, de granulometría 0/3, a pie de obra, considerando transporte con camión de 25 t, a una distancia media de 10km.
PBAA.1a | Material | m³ | Agua | [6 empty] | 0.256 | 1.05 | 0.27
Agua
[9 empty] | Total vUPA03 | 0.02 | 83.38 | 1.67
%0100 | Otros | % | Costes Directos Complementarios | [6 empty] | 0.17 | 1 | 0.17
Costes Directos Complementarios
[9 empty] | Total UPCE.1fa | 0 | 17.12 | 0
vU05MV.016 | Partida | u | Placa base p/fijación 508x408mm | [6 empty] | 0 | 35.6 | 0
Placa base para fijación del aparellaje, aislante, sujeta al fondo del armario, incluido transporte y colocación. De 508 x 408 mm.
vU05MV.017 | Partida | u | Placa base p/fijación 608x408mm | [6 empty] | 0 | 37.82 | 0
Placa base para fijación del aparellaje, aislante, sujeta al fondo del armario, incluido transporte y colocación. De 608 x 408 mm.
vU05MV.018 | Partida | u | Placa base p/fijación 708x510mm | [6 empty] | 0 | 51.76 | 0
Placa base para fijación del aparellaje, aislante, sujeta al fondo del armario, incluido transporte y colocación. De 708 x 510 mm.
AMMR.5db | Partida | m³ | Rell znj grava | [6 empty] | 0 | 13.9 | 0
Relleno de zanja con grava.
MOOA.8a | Mano de obra | h | Oficial 1ª construcción | [6 empty] | 0.04 | 18.61 | 0.74
Oficial 1° construcción.
PBRG.1fb | Material | t | Grava caliza 6/12 lvd 10km | [6 empty] | 1.9 | 6.5 | 12.35
Grava triturada caliza de granulometría 6/12, lavada, a pie de obra, considerando transporte con camión de 25 t, a una distancia media de 10km.
MMMR.1de | Maquinaria | h | Pala crgra de neum 179cv 3,2m3 | [6 empty] | 0.012 | 55.76 | 0.67
Pala cargadora de neumáticos de potencia 179 caballos de vapor con una capacidad de carga en pala de 3,2m3.
%0100 | Otros | % | Costes Directos Complementarios | [6 empty] | 0.138 | 1 | 0.14
Costes Directos Complementarios
[9 empty] | Total AMMR.5db | 0 | 13.9 | 0
AMMR.5aa | Partida | m³ | Rell znj tie propia compc | [6 empty] | 0 | 4.17 | 0
Relleno y compactación de zanja con tierra propia de excavación.
MOOA.8a | Mano de obra | h | Oficial 1ª construcción | [6 empty] | 0.04 | 18.61 | 0.74
Oficial 1° construcción.
MOOA12a | Mano de obra | h | Peón ordinario construcción | [6 empty] | 0.15 | 15.57 | 2.34
Peón ordinario construcción.
MMMR.1de | Maquinaria | h | Pala crgra de neum 179cv 3,2m3 | [6 empty] | 0.012 | 55.76 | 0.67
Pala cargadora de neumáticos de potencia 179 caballos de vapor con una capacidad de carga en pala de 3,2m3.
MMMC.3bb | Maquinaria | h | Band vibr 140kg 660x600 cm | [6 empty] | 0.1 | 3.41 | 0.34
Bandeja vibratoria compactadora de peso 140kg con una longitud de planchas de 660x600cm.
% | Otros | % | Costes directos complementarios | [6 empty] | 0.041 | 2 | 0.08
Costes directos complementarios
[9 empty] | Total AMMR.5aa | 0 | 4.17 | 0
AMMR.7bb | Partida | m³ | Relleno extendido prestamo band | [6 empty] | 0 | 12.86 | 0
Relleno y extendido de tierras de prestamo con medios mecánicos en capas de 25cm de espesor máximo, incluido el riego y compactación con grado de 95% del Proctor normal.
MOOA12a | Mano de obra | h | Peón ordinario construcción | [6 empty] | 0.04 | 15.57 | 0.62
Peón ordinario construcción.
PBRT10a | Material | m³ | Material de préstamos | [6 empty] | 1.2 | 5.16 | 6.19
Material de préstamos.
PBAA.1a | Material | m³ | Agua | [6 empty] | 1.2 | 1.05 | 1.26
Agua
MMMC.6c | Maquinaria | h | Motoniveladora 140 CV | [6 empty] | 0.02 | 63.49 | 1.27
Motoniveladora provista de una hoja o cuchilla cortadora utilizada para nivelar suelos con una potencia de 140 CV.
MMMC.1b | Maquinaria | h | Rodll autpro 10 T | [6 empty] | 0.02 | 49.41 | 0.99
Rodillo compactador autopropulsado de 10 toneladas.
MMMR.1de | Maquinaria | h | Pala crgra de neum 179cv 3,2m3 | [6 empty] | 0.02 | 55.76 | 1.12
Pala cargadora de neumáticos de potencia 179 caballos de vapor con una capacidad de carga en pala de 3,2m3.
MMMT.4b | Maquinaria | h | Camión cuba 10000l | [6 empty] | 0.02 | 51.59 | 1.03
Camión cuba de 10000 litros de capacidad.
%0300 | Otros | % | Costes Directos Complementarios | [6 empty] | 0.125 | 3 | 0.38
Costes Directos Complementarios
[9 empty] | Total AMMR.7bb | 0 | 12.86 | 0
A02012RE | Partida | m³ | Relleno trasdos O.F | [6 empty] | 0 | 12.4 | 0
DESMONTAJE DE MARCO Y TAPA SUMIDERO GRANDE, CON TRANSPORTE A ALMACEN MUNICIPAL O NUEVO EMPLAZAMIENTO Y RETIRADA DE LOS PRODUCTOS SOBRANTES A VERTEDERO.
PBRG.1ia | Material | t | Grava caliza 10/25 s/lvd | [6 empty] | 2.1 | 5.2 | 10.92
Grava triturada caliza de granulometría 10/25, sin lavar.
MMME.5a | Maquinaria | h | Mini pala-retro | [6 empty] | 0.02 | 28.46 | 0.57
Mini pala cargadora con retro.
MOOA12a | Mano de obra | h | Peón ordinario construcción | [6 empty] | 0.02 | 15.57 | 0.31
Peón ordinario construcción.
MMMT.4a | Maquinaria | h | Camión cuba 7000l | [6 empty] | 0.01 | 48.29 | 0.48
Camión cuba de 7000 litros de capacidad.
%0100 | Otros | % | Costes Directos Complementarios | [6 empty] | 0.123 | 1 | 0.12
Costes Directos Complementarios
[9 empty] | Total A02012RE | 0 | 12.4 | 0
vu05D.009 | Partida | u | Sustitución marco y tapa esc comp 40x40cm | [6 empty] | 0 | 57.53 | 0
Sustitución de marco y tapa de 40 x 40 cm., con escudo e inscripción de -ALUMBRADO-, incluido transporte, retirada de la existente, colocación y reposición de la acera. De composite, cumpliendo con la norma EN-124 clase B-125.
vu05D.011 | Partida | u | Sustitución marco y tapa esc comp 60x60cm | [6 empty] | 0 | 75 | 0
Sustitución de marco y tapa de 60 x 60 cm., con escudo e inscripción de -ALUMBRADO-, incluido transporte, retirada de la existente, colocación y reposición de la acera. De composite, cumpliendo con la norma EN-124 clase B-125.
vu05D.008 | Partida | u | Sustitución marco y tapa esc fund 40x40cm | [6 empty] | 0 | 38.24 | 0
Sustitución de marco y tapa de 40 x 40 cm., con escudo e inscripción de -ALUMBRADO-, incluido transporte, retirada de la existente, colocación y reposición de la acera. De fundición.
vu05D.010 | Partida | u | Sustitución marco y tapa esc fund 60x60cm | [6 empty] | 0 | 52.12 | 0
Sustitución de marco y tapa de 60 x 60 cm., con escudo e inscripción de -ALUMBRADO-, incluido transporte, retirada de la existente, colocación y reposición de la acera. De fundición.
vU05A.006 | Partida | u | Tapa esc comp 40x40cm | [6 empty] | 0 | 15 | 0
Tapa de 40 x 40 cm., con escudo e inscripción de -ALUMBRADO-, incluido transporte y colocación. De composite, cumpliendo con la norma EN-124 clase B-125.
vU05A.009 | Partida | u | Tapa esc comp 60x60cm | [6 empty] | 0 | 22.89 | 0
Tapa de 60 x 60 cm., con escudo e inscripción de -ALUMBRADO-, incluido transporte y colocación. De composite, cumpliendo con la norma EN-124 clase B-125.
vU05A.005 | Partida | u | Tapa esc fund 40x40cm | [6 empty] | 0 | 17.14 | 0
Tapa de 40 x 40 cm., con escudo e inscripción de -ALUMBRADO-, incluido transporte y colocación. De fundición.
vU05A.008 | Partida | u | Tapa esc fund 60x60cm | [6 empty] | 0 | 46.32 | 0
Tapa de 60 x 60 cm., con escudo e inscripción de -ALUMBRADO-, incluido transporte y colocación. De fundición.
vU05A.007 | Partida | u | Tapa esc hierro ref 40x40cm | [6 empty] | 0 | 31.41 | 0
Tapa de 40 x 40 cm., con escudo e inscripción de -ALUMBRADO-, incluido transporte y colocación. De hierro reforzada.
vU05A.010 | Partida | u | Tapa esc hierro ref 60x60cm | [6 empty] | 0 | 58.91 | 0
vu05D.008 Sustitución marco y tapa esc fund 40x40cm vu05D.009 Sustitución marco y tapa esc comp 40x40cm vu05D.010 Sustitución marco y tapa esc fund 60x60cm vu05D.011 Sustitución marco y tapa esc comp 60x60cmTapa de 60 x 60 cm., con escudo e inscripción de -ALUMBRADO-, incluido transporte y colocación. De hierro reforzado.
EIFN.2daa | Partida | m | Tb PVC elas ø110 6atm | [6 empty] | 0 | 9.65 | 0
Suministro e instalación en zanja de tubo de PVC con uniones por junta elástica para abastecimiento de agua potable de 110mm de diámetro nominal y 6 atmósferas de presión de trabajo, con marcado AENOR y conforme a la UNE 1452, sin incluir la excavación ni rellenos de la zanja.
MOOF.8a | Mano de obra | h | Oficial 1ª fontanería | [6 empty] | 0.126 | 19.75 | 2.49
Oficial 1° fontanería.
MOOA.8a | Mano de obra | h | Oficial 1ª construcción | [6 empty] | 0.09 | 18.61 | 1.67
Oficial 1° construcción.
MOOA12a | Mano de obra | h | Peón ordinario construcción | [6 empty] | 0.09 | 15.57 | 1.4
Peón ordinario construcción.
PUAC.4jaaa | Material | m | Tb PVC jnt elas ø110 6atm | [6 empty] | 1.05 | 3.8 | 3.99
Tubo de PVC para unión por junta elástica, diámetro nominal 110mm, 6 atmósferas de presión de trabajo . Con marcado AENOR. Según las normas UNE-EN 1452.
%0100 | Otros | % | Costes Directos Complementarios | [6 empty] | 0.096 | 1 | 0.1
Costes Directos Complementarios
[9 empty] | Total EIFN.2daa | 0 | 9.65 | 0
EIFN.2faa | Partida | m | Tb PVC elas ø140 6atm | [6 empty] | 0 | 13.01 | 0
Suministro e instalación en zanja de tubo de PVC con uniones por junta elástica para abastecimiento de agua potable de 140mm de diámetro nominal y 6 atmósferas de presión de trabajo, con marcado AENOR y conforme a la UNE 1452, sin incluir la excavación ni rellenos de la zanja.
MOOF.8a | Mano de obra | h | Oficial 1ª fontanería | [6 empty] | 0.14 | 19.75 | 2.77
Oficial 1° fontanería.
MOOA.8a | Mano de obra | h | Oficial 1ª construcción | [6 empty] | 0.1 | 18.61 | 1.86
Oficial 1° construcción.
MOOA12a | Mano de obra | h | Peón ordinario construcción | [6 empty] | 0.1 | 15.57 | 1.56
Peón ordinario construcción.
PUAC.4laaa | Material | m | Tb PVC jnt elas ø140 6atm | [6 empty] | 1.05 | 6.37 | 6.69
Tubo de PVC para unión por junta elástica, diámetro nominal 140mm, 6 atmósferas de presión de trabajo . Con marcado AENOR. Según las normas UNE-EN 1452.
%0100 | Otros | % | Costes Directos Complementarios | [6 empty] | 0.129 | 1 | 0.13
Costes Directos Complementarios
[9 empty] | Total EIFN.2faa | 0 | 13.01 | 0
vu05D.041 | Partida | m | Tendido y montaje conductores cubierta PVC 3(1x16)+1(1x10) | [6 empty] | 0 | 1.21 | 0
Tendido y montaje de conductores de cubierta de PVC, de 0'6/1 KV., en conducción subterránea (tubo de fibrocemento o PVC), incluido transporte. De 3 (1 x 16) + 1 (1 x 10).
vu05D.043 | Partida | m | Tendido y montaje conductores cubierta PVC 3(1x25)+1(1x16) | [6 empty] | 0 | 1.56 | 0
Tendido y montaje de conductores de cubierta de PVC, de 0'6/1 KV., en conducción subterránea (tubo de fibrocemento o PVC), incluido transporte. De 3 (1 x 25) + 1 (1 x 16).
vu05D.045 | Partida | m | Tendido y montaje conductores cubierta PVC 3(1x35)+1(1x25) | [6 empty] | 0 | 2.34 | 0
Tendido y montaje de conductores de cubierta de PVC, de 0'6/1 KV., en conducción subterránea (tubo de fibrocemento o PVC), incluido transporte. De 3 (1 x 35) + 1 (1 x 25).
vu05D.047 | Partida | m | Tendido y montaje conductores cubierta PVC 3(1x50)+1(1x25) | [6 empty] | 0 | 3.16 | 0
Tendido y montaje de conductores de cubierta de PVC, de 0'6/1 KV., en conducción subterránea (tubo de fibrocemento o PVC), incluido transporte. De 3 (1 x 50) + 1 (1 x 25).
vu05D.049 | Partida | m | Tendido y montaje conductores cubierta PVC 3(1x70)+1(1x35) | [6 empty] | 0 | 4.74 | 0
Tendido y montaje de conductores de cubierta de PVC, de 0'6/1 KV., en conducción subterránea (tubo de fibrocemento o PVC), incluido transporte. De 3 (1 x 70) + 1 (1 x 35).
vu05D.051 | Partida | m | Tendido y montaje conductores cubierta PVC 3(1x90)+1(1x50) | [6 empty] | 0 | 4.73 | 0
Tendido y montaje de conductores de cubierta de PVC, de 0'6/1 KV., en conducción subterránea (tubo de fibrocemento o PVC), incluido transporte. De 3 (1 x 90) + 1 (1 x 50).
vu05D.040 | Partida | m | Tendido y montaje conductores cubierta PVC 5-8 cond 1x10mm2 | [6 empty] | 0 | 1.68 | 0
Tendido y montaje de conductores de cubierta de PVC, de 0'6/1 KV., en conducción subterránea (tubo de fibrocemento o PVC), incluido transporte. De 5 a 8 conductores de 1 x 10 mm².
vu05D.038 | Partida | m | Tendido y montaje conductores cubierta PVC 5-8 cond 1x6mm2 | [6 empty] | 0 | 1.63 | 0
Tendido y montaje de conductores de cubierta de PVC, de 0'6/1 KV., en conducción subterránea (tubo de fibrocemento o PVC), incluido transporte. De 5 a 8 conductores de 1 x 6 mm².
vu05D.042 | Partida | m | Tendido y montaje conductores cubierta PVC 6(1x16)+2(1x10) | [6 empty] | 0 | 2.13 | 0
Tendido y montaje de conductores de cubierta de PVC, de 0'6/1 KV., en conducción subterránea (tubo de fibrocemento o PVC), incluido transporte. De 6 (1 x 16) + 2 (1 x 10).
vu05D.044 | Partida | m | Tendido y montaje conductores cubierta PVC 6(1x25)+2(1x16) | [6 empty] | 0 | 2.78 | 0
Tendido y montaje de conductores de cubierta de PVC, de 0'6/1 KV., en conducción subterránea (tubo de fibrocemento o PVC), incluido transporte. De 6 (1 x 25) + 2 (1 x 16).
vu05D.046 | Partida | m | Tendido y montaje conductores cubierta PVC 6(1x35)+2(1x25) | [6 empty] | 0 | 4.26 | 0
Tendido y montaje de conductores de cubierta de PVC, de 0'6/1 KV., en conducción subterránea (tubo de fibrocemento o PVC), incluido transporte. De 6 (1 x 35) + 2 (1 x 25).
vu05D.048 | Partida | m | Tendido y montaje conductores cubierta PVC 6(1x50)+2(1x25) | [6 empty] | 0 | 5.7 | 0
Tendido y montaje de conductores de cubierta de PVC, de 0'6/1 KV., en conducción subterránea (tubo de fibrocemento o PVC), incluido transporte. De 6 (1 x 50) + 2 (1 x 25).
vu05D.050 | Partida | m | Tendido y montaje conductores cubierta PVC 6(1x70)+2(1x35) | [6 empty] | 0 | 8.54 | 0
Tendido y montaje de conductores de cubierta de PVC, de 0'6/1 KV., en conducción subterránea (tubo de fibrocemento o PVC), incluido transporte. De 6 (1 x 70) + 2 (1 x 35).
vu05D.052 | Partida | m | Tendido y montaje conductores cubierta PVC 6(1x90)+2(1x50) | [6 empty] | 0 | 8.54 | 0
Tendido y montaje de conductores de cubierta de PVC, de 0'6/1 KV., en conducción subterránea (tubo de fibrocemento o PVC), incluido transporte. De 6 (1 x 90) + 2 (1 x 50).
vu05D.039 | Partida | m | Tendido y montaje conductores cubierta PVC hasta 4 cond 1x10mm2 | [6 empty] | 0 | 1.05 | 0
Tendido y montaje de conductores de cubierta de PVC, de 0'6/1 KV., en conducción subterránea (tubo de fibrocemento o PVC), incluido transporte. Hasta 4 conductores de 1 x 10 mm².
vu05D.037 | Partida | m | Tendido y montaje conductores cubierta PVC hasta 4 cond 1x6mm2 | [6 empty] | 0 | 0.89 | 0
Tendido y montaje de conductores de cubierta de PVC, de 0'6/1 KV., en conducción subterránea (tubo de fibrocemento o PVC), incluido transporte. Hast 4 conductores de 1 x 6 mm².
vU11TC.005 | Partida | m3 | Transp C <20km | [6 empty] | 0 | 2.5 | 0
Transporte de residuos cerámicos (ladrillos,tejas...) de densidad media 2.00 t/m3 considerados como no peligrosos según la Lista Europea de Residuos (LER) a vertedero o planta de tratamiento autorizado situado a menos de 20km de distancia realizado por empresa autorizada, considerando tiempos de ida, vuelta y descarga, todo ello según la Ley 22/2011 de residuos y suelos contaminados y la Ley 10/2000 de Residuos de la Comunitat Valenciana.
MMMT.5cca | Maquinaria | h | Cmn de transp 15T 12m3 2ejes | [6 empty] | 0.05 | 49.05 | 2.45
Camión de transporte de 15 toneladas con una capacidad de 12 metros cúbicos y 2 ejes.
% | Otros | % | Costes directos complementarios | [6 empty] | 0.025 | 2 | 0.05
Costes directos complementarios
[9 empty] | Total vU11TC.005 | 0 | 2.5 | 0
vU11TC.006 | Partida | m3 | Transp C >20km | [6 empty] | 0 | 5.01 | 0
Transporte de residuos cerámicos (ladrillos,tejas...) de densidad media 2.00 t/m3 considerados como no peligrosos según la Lista Europea de Residuos (LER) a vertedero o planta de tratamiento autorizado situado a más de 20km de distancia realizado por empresa autorizada, considerando tiempos de ida, vuelta y descarga, todo ello según la Ley 22/2011 de residuos y suelos contaminados y la Ley 10/2000 de Residuos de la Comunitat Valenciana.
MMMT.5cca | Maquinaria | h | Cmn de transp 15T 12m3 2ejes | [6 empty] | 0.1 | 49.05 | 4.91
Camión de transporte de 15 toneladas con una capacidad de 12 metros cúbicos y 2 ejes.
% | Otros | % | Costes directos complementarios | [6 empty] | 0.049 | 2 | 0.1
Costes directos complementarios
[9 empty] | Total vU11TC.006 | 0 | 5.01 | 0
vU11TC.001 | Partida | m3 | Transp escom <20km | [6 empty] | 0 | 2.5 | 0
Transporte de residuos de construcción y demolición mezclados de densidad media 1.50 t/m3 considerados como no peligrosos según la Lista Europea de Residuos (LER) a vertedero o planta de tratamiento autorizado situado a menos de 20km de distancia realizado por empresa autorizada, considerando tiempos de ida, vuelta y descarga, todo ello según la Ley 22/2011 de residuos y suelos contaminados y la Ley 10/2000 de Residuos de la Comunitat Valenciana.
MMMT.5cca | Maquinaria | h | Cmn de transp 15T 12m3 2ejes | [6 empty] | 0.05 | 49.05 | 2.45
Camión de transporte de 15 toneladas con una capacidad de 12 metros cúbicos y 2 ejes.
% | Otros | % | Costes directos complementarios | [6 empty] | 0.025 | 2 | 0.05
Costes directos complementarios
[9 empty] | Total vU11TC.001 | 0 | 2.5 | 0
vU11TC.002 | Partida | m3 | Transp escom >20km | [6 empty] | 0 | 5.01 | 0
Transporte de residuos de construcción y demolición mezclados de densidad media 1.50 t/m3 considerados como no peligrosos según la Lista Europea de Residuos (LER) a vertedero o planta de tratamiento autorizado situado a más de 20km de distancia realizado por empresa autorizada, considerando tiempos de ida, vuelta y descarga, todo ello según la Ley 22/2011 de residuos y suelos contaminados y la Ley 10/2000 de Residuos de la Comunitat Valenciana.
MMMT.5cca | Maquinaria | h | Cmn de transp 15T 12m3 2ejes | [6 empty] | 0.1 | 49.05 | 4.91
Camión de transporte de 15 toneladas con una capacidad de 12 metros cúbicos y 2 ejes.
% | Otros | % | Costes directos complementarios | [6 empty] | 0.049 | 2 | 0.1
Costes directos complementarios
[9 empty] | Total vU11TC.002 | 0 | 5.01 | 0
vU11TC.003 | Partida | m3 | Transp H <20km | [6 empty] | 0 | 2.5 | 0
Transporte de residuos de hormigón de densidad media 2.30 t/m3 considerados como no peligrosos según la Lista Europea de Residuos (LER) a vertedero o planta de tratamiento autorizado situado a menos de 20km de distancia realizado por empresa autorizada, considerando tiempos de ida, vuelta y descarga, todo ello según la Ley 22/2011 de residuos y suelos contaminados y la Ley 10/2000 de Residuos de la Comunitat Valenciana.
MMMT.5cca | Maquinaria | h | Cmn de transp 15T 12m3 2ejes | [6 empty] | 0.05 | 49.05 | 2.45
Camión de transporte de 15 toneladas con una capacidad de 12 metros cúbicos y 2 ejes.
% | Otros | % | Costes directos complementarios | [6 empty] | 0.025 | 2 | 0.05
Costes directos complementarios
[9 empty] | Total vU11TC.003 | 0 | 2.5 | 0
vU11TC.004 | Partida | m3 | Transp H >20km | [6 empty] | 0 | 5.01 | 0
Transporte de residuos de hormigón de densidad media 2.30 t/m3 considerados como no peligrosos según la Lista Europea de Residuos (LER) a vertedero o planta de tratamiento autorizado situado a más de 20km de distancia realizado por empresa autorizada, considerando tiempos de ida, vuelta y descarga, todo ello según la Ley 22/2011 de residuos y suelos contaminados y la Ley 10/2000 de Residuos de la Comunitat Valenciana.
MMMT.5cca | Maquinaria | h | Cmn de transp 15T 12m3 2ejes | [6 empty] | 0.1 | 49.05 | 4.91
Camión de transporte de 15 toneladas con una capacidad de 12 metros cúbicos y 2 ejes.
% | Otros | % | Costes directos complementarios | [6 empty] | 0.049 | 2 | 0.1
Costes directos complementarios
[9 empty] | Total vU11TC.004 | 0 | 5.01 | 0
vU11TC.009 | Partida | m3 | Transp mad <20km | [6 empty] | 0 | 2.5 | 0
Transporte de residuos de madera de densidad media 0.90 t/m3 considerados como no peligrosos según la Lista Europea de Residuos (LER) a vertedero o planta de tratamiento autorizado situado a menos de 20km de distancia realizado por empresa autorizada, considerando tiempos de ida, vuelta y descarga, todo ello según la Ley 22/2011 de residuos y suelos contaminados y la Ley 10/2000 de Residuos de la Comunitat Valenciana.
MMMT.5cca | Maquinaria | h | Cmn de transp 15T 12m3 2ejes | [6 empty] | 0.05 | 49.05 | 2.45
Camión de transporte de 15 toneladas con una capacidad de 12 metros cúbicos y 2 ejes.
% | Otros | % | Costes directos complementarios | [6 empty] | 0.025 | 2 | 0.05
Costes directos complementarios
[9 empty] | Total vU11TC.009 | 0 | 2.5 | 0
vU11TC.010 | Partida | m3 | Transp mad >20km | [6 empty] | 0 | 5.01 | 0
Transporte de residuos de madera de densidad media 0.90 t/m3 considerados como no peligrosos según la Lista Europea de Residuos (LER) a vertedero o planta de tratamiento autorizado situado a más de 20km de distancia realizado por empresa autorizada, considerando tiempos de ida, vuelta y descarga, todo ello según la Ley 22/2011 de residuos y suelos contaminados y la Ley 10/2000 de Residuos de la Comunitat Valenciana.
MMMT.5cca | Maquinaria | h | Cmn de transp 15T 12m3 2ejes | [6 empty] | 0.1 | 49.05 | 4.91
Camión de transporte de 15 toneladas con una capacidad de 12 metros cúbicos y 2 ejes.
% | Otros | % | Costes directos complementarios | [6 empty] | 0.049 | 2 | 0.1
Costes directos complementarios
[9 empty] | Total vU11TC.010 | 0 | 5.01 | 0
vU11TC.007 | Partida | m3 | Transp met <20km | [6 empty] | 0 | 2.5 | 0
Transporte de residuos metálicos de densidad media 7.00 t/m3 considerados como no peligrosos según la Lista Europea de Residuos (LER) a vertedero o planta de tratamiento autorizado situado a menos de 20km de distancia realizado por empresa autorizada, considerando tiempos de ida, vuelta y descarga, todo ello según la Ley 22/2011 de residuos y suelos contaminados y la Ley 10/2000 de Residuos de la Comunitat Valenciana.
MMMT.5cca | Maquinaria | h | Cmn de transp 15T 12m3 2ejes | [6 empty] | 0.05 | 49.05 | 2.45
Camión de transporte de 15 toneladas con una capacidad de 12 metros cúbicos y 2 ejes.
% | Otros | % | Costes directos complementarios | [6 empty] | 0.025 | 2 | 0.05
Costes directos complementarios
[9 empty] | Total vU11TC.007 | 0 | 2.5 | 0
vU11TC.008 | Partida | m3 | Transp met >20km | [6 empty] | 0 | 5.01 | 0
Transporte de residuos metálicos de densidad media 7.00 t/m3 considerados como no peligrosos según la Lista Europea de Residuos (LER) a vertedero o planta de tratamiento autorizado situado a más de 20km de distancia realizado por empresa autorizada, considerando tiempos de ida, vuelta y descarga, todo ello según la Ley 22/2011 de residuos y suelos contaminados y la Ley 10/2000 de Residuos de la Comunitat Valenciana.
MMMT.5cca | Maquinaria | h | Cmn de transp 15T 12m3 2ejes | [6 empty] | 0.1 | 49.05 | 4.91
Camión de transporte de 15 toneladas con una capacidad de 12 metros cúbicos y 2 ejes.
% | Otros | % | Costes directos complementarios | [6 empty] | 0.049 | 2 | 0.1
Costes directos complementarios
[9 empty] | Total vU11TC.008 | 0 | 5.01 | 0
vU11TC.013 | Partida | m3 | Transp plas <20km | [6 empty] | 0 | 2.5 | 0
Transporte de residuos de plástico de densidad media 1.30 t/m3 considerados como no peligrosos según la Lista Europea de Residuos (LER) a vertedero o planta de tratamiento autorizado situado a menos de 20km de distancia realizado por empresa autorizada, considerando tiempos de ida, vuelta y descarga, todo ello según la Ley 22/2011 de residuos y suelos contaminados y la Ley 10/2000 de Residuos de la Comunitat Valenciana.
MMMT.5cca | Maquinaria | h | Cmn de transp 15T 12m3 2ejes | [6 empty] | 0.05 | 49.05 | 2.45
Camión de transporte de 15 toneladas con una capacidad de 12 metros cúbicos y 2 ejes.
% | Otros | % | Costes directos complementarios | [6 empty] | 0.025 | 2 | 0.05
Costes directos complementarios
[9 empty] | Total vU11TC.013 | 0 | 2.5 | 0
vU11TC.014 | Partida | m3 | Transp plas >20km | [6 empty] | 0 | 5.01 | 0
Transporte de residuos de plástico de densidad media 1.30 t/m3 considerados como no peligrosos según la Lista Europea de Residuos (LER) a vertedero o planta de tratamiento autorizado situado a más de 20km de distancia realizado por empresa autorizada, considerando tiempos de ida, vuelta y descarga, todo ello según la Ley 22/2011 de residuos y suelos contaminados y la Ley 10/2000 de Residuos de la Comunitat Valenciana.
MMMT.5cca | Maquinaria | h | Cmn de transp 15T 12m3 2ejes | [6 empty] | 0.1 | 49.05 | 4.91
Camión de transporte de 15 toneladas con una capacidad de 12 metros cúbicos y 2 ejes.
% | Otros | % | Costes directos complementarios | [6 empty] | 0.049 | 2 | 0.1
Costes directos complementarios
[9 empty] | Total vU11TC.014 | 0 | 5.01 | 0
vU11TC.015 | Partida | m3 | Transp ppl <20km | [6 empty] | 0 | 2.5 | 0
Transporte de residuos de papel o cartón de densidad media 0.80 t/m3 considerados como no peligrosos según la Lista Europea de Residuos (LER) a vertedero o planta de tratamiento autorizado situado a menos de 20km de distancia realizado por empresa autorizada, considerando tiempos de ida, vuelta y descarga, todo ello según la Ley 22/2011 de residuos y suelos contaminados y la Ley 10/2000 de Residuos de la Comunitat Valenciana.
MMMT.5cca | Maquinaria | h | Cmn de transp 15T 12m3 2ejes | [6 empty] | 0.05 | 49.05 | 2.45
Camión de transporte de 15 toneladas con una capacidad de 12 metros cúbicos y 2 ejes.
% | Otros | % | Costes directos complementarios | [6 empty] | 0.025 | 2 | 0.05
Costes directos complementarios
[9 empty] | Total vU11TC.015 | 0 | 2.5 | 0
vU11TC.016 | Partida | m3 | Transp ppl >20km | [6 empty] | 0 | 5.01 | 0
Transporte de residuos de papel o cartón de densidad media 0.80 t/m3 considerados como no peligrosos según la Lista Europea de Residuos (LER) a vertedero o planta de tratamiento autorizado situado a más de 20km de distancia realizado por empresa autorizada, considerando tiempos de ida, vuelta y descarga, todo ello según la Ley 22/2011 de residuos y suelos contaminados y la Ley 10/2000 de Residuos de la Comunitat Valenciana.
MMMT.5cca | Maquinaria | h | Cmn de transp 15T 12m3 2ejes | [6 empty] | 0.1 | 49.05 | 4.91
Camión de transporte de 15 toneladas con una capacidad de 12 metros cúbicos y 2 ejes.
% | Otros | % | Costes directos complementarios | [6 empty] | 0.049 | 2 | 0.1
Costes directos complementarios
[9 empty] | Total vU11TC.016 | 0 | 5.01 | 0
vU11TT.001 | Partida | m3 | Transp tierras <20km | [6 empty] | 0 | 2.5 | 0
Transporte de tierras de excavación a vertedero o planta de tratamiento autorizado situado a menos de 20km de distancia realizado por empresa autorizada, considerando tiempos de ida, vuelta y descarga, todo ello según la Ley 22/2011 de residuos y suelos contaminados y la Ley 10/2000 de Residuos de la Comunitat Valenciana.
MMMT.5cca | Maquinaria | h | Cmn de transp 15T 12m3 2ejes | [6 empty] | 0.05 | 49.05 | 2.45
Camión de transporte de 15 toneladas con una capacidad de 12 metros cúbicos y 2 ejes.
% | Otros | % | Costes directos complementarios | [6 empty] | 0.025 | 2 | 0.05
Costes directos complementarios
[9 empty] | Total vU11TT.001 | 0 | 2.5 | 0
vU11TT.002 | Partida | m3 | Transp tierras >20km | [6 empty] | 0 | 5.01 | 0
Transporte de tierras de excavación a vertedero o planta de tratamiento autorizado situado a más de 20km de distancia realizado por empresa autorizada, considerando tiempos de ida, vuelta y descarga, todo ello según la Ley 22/2011 de residuos y suelos contaminados y la Ley 10/2000 de Residuos de la Comunitat Valenciana.
MMMT.5cca | Maquinaria | h | Cmn de transp 15T 12m3 2ejes | [6 empty] | 0.1 | 49.05 | 4.91
Camión de transporte de 15 toneladas con una capacidad de 12 metros cúbicos y 2 ejes.
% | Otros | % | Costes directos complementarios | [6 empty] | 0.049 | 2 | 0.1
Costes directos complementarios
[9 empty] | Total vU11TT.002 | 0 | 5.01 | 0
vU11TC.011 | Partida | m3 | Transp vdr <20km | [6 empty] | 0 | 2.5 | 0
Transporte de residuos de vidrio de densidad media 2.50 t/m3 considerados como no peligrosos según la Lista Europea de Residuos (LER) a vertedero o planta de tratamiento autorizado situado a menos de 20km de distancia realizado por empresa autorizada, considerando tiempos de ida, vuelta y descarga, todo ello según la Ley 22/2011 de residuos y suelos contaminados y la Ley 10/2000 de Residuos de la Comunitat Valenciana.
MMMT.5cca | Maquinaria | h | Cmn de transp 15T 12m3 2ejes | [6 empty] | 0.05 | 49.05 | 2.45
Camión de transporte de 15 toneladas con una capacidad de 12 metros cúbicos y 2 ejes.
% | Otros | % | Costes directos complementarios | [6 empty] | 0.025 | 2 | 0.05
Costes directos complementarios
[9 empty] | Total vU11TC.011 | 0 | 2.5 | 0
vU11TC.012 | Partida | m3 | Transp vdr >20km | [6 empty] | 0 | 5.01 | 0
Transporte de residuos de vidrio de densidad media 2.50 t/m3 considerados como no peligrosos según la Lista Europea de Residuos (LER) a vertedero o planta de tratamiento autorizado situado a más de 20km de distancia realizado por empresa autorizada, considerando tiempos de ida, vuelta y descarga, todo ello según la Ley 22/2011 de residuos y suelos contaminados y la Ley 10/2000 de Residuos de la Comunitat Valenciana.
MMMT.5cca | Maquinaria | h | Cmn de transp 15T 12m3 2ejes | [6 empty] | 0.1 | 49.05 | 4.91
Camión de transporte de 15 toneladas con una capacidad de 12 metros cúbicos y 2 ejes.
% | Otros | % | Costes directos complementarios | [6 empty] | 0.049 | 2 | 0.1
Costes directos complementarios
[9 empty] | Total vU11TC.012 | 0 | 5.01 | 0
vU11AC.011 | Partida | u | Transporte conte escom <20km | [6 empty] | 0 | 95 | 0
Servicio de entrega, alquiler, recogida y transporte de contenedor de residuos de construcción y demolición mezclados producidos en obras de construcción y/o demolición hasta vertedero específico, instalación de tratamiento de residuos o centro de valorización o eliminación situado a <20km de distancia (sin considerar el coste de vertido), según R.D. 105/2008.
vU11AC.012 | Partida | u | Transporte conte escom >20km | [6 empty] | 0 | 130 | 0
Servicio de entrega, alquiler, recogida y transporte de contenedor de residuos de construcción y demolición mezclados producidos en obras de construcción y/o demolición hasta vertedero específico, instalación de tratamiento de residuos o centro de valorización o eliminación situado a >20km de distancia (sin considerar el coste de vertido), según R.D. 105/2008.
vU11AC.015 | Partida | u | Transporte conte mad <20km | [6 empty] | 0 | 95 | 0
Servicio de entrega, alquiler, recogida y transporte de contenedor de residuos de madera producidos en obras de construcción y/o demolición hasta vertedero específico, instalación de tratamiento de residuos o centro de valorización o eliminación situado a <20km de distancia (sin considerar el coste de vertido), según R.D. 105/2008.
vU11AC.016 | Partida | u | Transporte conte mad >20km | [6 empty] | 0 | 130 | 0
Servicio de entrega, alquiler, recogida y transporte de contenedor de residuos de madera producidos en obras de construcción y/o demolición hasta vertedero específico, instalación de tratamiento de residuos o centro de valorización o eliminación situado a >20km de distancia (sin considerar el coste de vertido), según R.D. 105/2008.
vU11AC.013 | Partida | u | Transporte conte met <20km | [6 empty] | 0 | 95 | 0
Servicio de entrega, alquiler, recogida y transporte de contenedor de residuos metálicos producidos en obras de construcción y/o demolición hasta vertedero específico, instalación de tratamiento de residuos o centro de valorización o eliminación situado a <20km de distancia (sin considerar el coste de vertido), según R.D. 105/2008.
vU11AC.014 | Partida | u | Transporte conte met >20km | [6 empty] | 0 | 130 | 0
Servicio de entrega, alquiler, recogida y transporte de contenedor de residuos metálicos producidos en obras de construcción y/o demolición hasta vertedero específico, instalación de tratamiento de residuos o centro de valorización o eliminación situado a >20km de distancia (sin considerar el coste de vertido), según R.D. 105/2008.
vU11AC.019 | Partida | u | Transporte conte plas <20km | [6 empty] | 0 | 95 | 0
Servicio de entrega, alquiler, recogida y transporte de contenedor de residuos de plástico producidos en obras de construcción y/o demolición hasta vertedero específico, instalación de tratamiento de residuos o centro de valorización o eliminación situado a <20km de distancia (sin considerar el coste de vertido), según R.D. 105/2008.
vU11AC.020 | Partida | u | Transporte conte plas >20km | [6 empty] | 0 | 130 | 0
Servicio de entrega, alquiler, recogida y transporte de contenedor de residuos de plástico producidos en obras de construcción y/o demolición hasta vertedero específico, instalación de tratamiento de residuos o centro de valorización o eliminación situado a >20km de distancia (sin considerar el coste de vertido), según R.D. 105/2008.
vU11AC.021 | Partida | u | Transporte conte ppl <20km | [6 empty] | 0 | 95 | 0
Servicio de entrega, alquiler, recogida y transporte de contenedor de residuos de papel o cartón producidos en obras de construcción y demolición hasta vertedero específico, instalación de tratamiento de residuos o centro de valorización o eliminación situado a <20km de distancia (sin considerar el coste de vertido), según R.D. 105/2008.
vU11AC.022 | Partida | u | Transporte conte ppl >20km | [6 empty] | 0 | 130 | 0
Servicio de entrega, alquiler, recogida y transporte de contenedor de residuos de papel o cartón producidos en obras de construcción y demolición hasta vertedero específico, instalación de tratamiento de residuos o centro de valorización o eliminación situado a >20km de distancia (sin considerar el coste de vertido), según R.D. 105/2008.
vU11AC.017 | Partida | u | Transporte conte vdr <20km | [6 empty] | 0 | 95 | 0
Servicio de entrega, alquiler, recogida y transporte de contenedor de residuos de vidrio producidos en obras de construcción y demolición hasta vertedero específico, instalación de tratamiento de residuos o centro de valorización o eliminación situado a <20km de distancia (sin considerar el coste de vertido), según R.D. 105/2008.
vU11AC.018 | Partida | u | Transporte conte vdr >20km | [6 empty] | 0 | 130 | 0
Servicio de entrega, alquiler, recogida y transporte de contenedor de residuos de vidrio producidos en obras de construcción y demolición hasta vertedero específico, instalación de tratamiento de residuos o centro de valorización o eliminación situado a >20km de distancia (sin considerar el coste de vertido), según R.D. 105/2008.
vU05MV.031 | Partida | u | Tubo para neutros talla 0 10.3x38 | [6 empty] | 0 | 1.45 | 0
Tubo para neutros, con colocación y transporte. Para talla 0 (10'30 x 38'00).
vU05MV.030 | Partida | u | Tubo para neutros talla 00 8.5x31.5 | [6 empty] | 0 | 1.36 | 0
Tubo para neutros, con colocación y transporte. Para talla 00 (8'50 x 31'50).
vU05MV.032 | Partida | u | Tubo para neutros talla 1 14x51 | [6 empty] | 0 | 1.78 | 0
Tubo para neutros, con colocación y transporte. Para talla 1 (14'00 x 51'00).
vU05MV.033 | Partida | u | Tubo para neutros talla 2 22x58 | [6 empty] | 0 | 2.49 | 0
Tubo para neutros, con colocación y transporte. Para talla 2 (22'00 x 58'00).
vU02ICA.014 | Partida | m | Zanja acera 0.3x0.55 1 tubo aglom asfáltico | [6 empty] | 0 | 37.16 | 0
Zanja en acera, de 0'30 x 0'55 m., para canalización subterránea, incluida la rotura de pavimento y excavación, colocación de tubo/s de plástico liso de 90 mm. de diámetro, 1'8 mm. de espesor, 4 atmósferas, sobre solera de hormigón de 5 cm., relleno de hormigón de 150 Kg., reposición de pavimento y transporte de tierras sobrantes a vertedero. 1 tubo, pavimento de aglomerado asfáltico.
vU02ICA.012 | Partida | m | Zanja acera 0.3x0.55 1 tubo pav baldosa | [6 empty] | 0 | 37.16 | 0
Zanja en acera, de 0'30 x 0'55 m., para canalización subterránea, incluida la rotura de pavimento y excavación, colocación de tubo/s de plástico liso de 90 mm. de diámetro, 1'8 mm. de espesor, 4 atmósferas, sobre solera de hormigón de 5 cm., relleno de hormigón de 150 Kg., reposición de pavimento y transporte de tierras sobrantes a vertedero. 1 tubo, pavimento de baldosa.
vU02ICA.010 | Partida | m | Zanja acera 0.3x0.55 1 tubo pav hormigón | [6 empty] | 0 | 28.46 | 0
Zanja en acera, de 0'30 x 0'55 m., para canalización subterránea, incluida la rotura de pavimento y excavación, colocación de tubo/s de plástico liso de 90 mm. de diámetro, 1'8 mm. de espesor, 4 atmósferas, sobre solera de hormigón de 5 cm., relleno de hormigón de 150 Kg., reposición de pavimento y transporte de tierras sobrantes a vertedero. 1 tubo, pavimento de hormigón.
vU02ICA.013 | Partida | m | Zanja acera 0.3x0.55 2 tubos aglom asfáltico | [6 empty] | 0 | 40.31 | 0
Zanja en acera, de 0'30 x 0'55 m., para canalización subterránea, incluida la rotura de pavimento y excavación, colocación de tubo/s de plástico liso de 90 mm. de diámetro, 1'8 mm. de espesor, 4 atmósferas, sobre solera de hormigón de 5 cm., relleno de hormigón de 150 Kg., reposición de pavimento y transporte de tierras sobrantes a vertedero. 2 tubos, pavimento de aglomerado asfáltico.
vU02ICA.011 | Partida | m | Zanja acera 0.3x0.55 2 tubos pav baldosa | [6 empty] | 0 | 39.54 | 0
Zanja en acera, de 0'30 x 0'55 m., para canalización subterránea, incluida la rotura de pavimento y excavación, colocación de tubo/s de plástico liso de 90 mm. de diámetro, 1'8 mm. de espesor, 4 atmósferas, sobre solera de hormigón de 5 cm., relleno de hormigón de 150 Kg., reposición de pavimento y transporte de tierras sobrantes a vertedero. 2 tubos, pavimento de baldosa.
vU02ICA.009 | Partida | m | Zanja acera 0.3x0.55 2 tubos pav hormigón | [6 empty] | 0 | 30.83 | 0
Zanja en acera, de 0'30 x 0'55 m., para canalización subterránea, incluida la rotura de pavimento y excavación, colocación de tubo/s de plástico liso de 90 mm. de diámetro, 1'8 mm. de espesor, 4 atmósferas, sobre solera de hormigón de 5 cm., relleno de hormigón de 150 Kg., reposición de pavimento y transporte de tierras sobrantes a vertedero. 2 tubos, pavimento de hormigón.
vU02ICA.017 | Partida | m | Zanja calzada 0.3x0.3 calzada tierra | [6 empty] | 0 | 55.34 | 0
Zanja en calzada, de 0'30 x 0'30 m., para canalización subterránea, incluida la excavación, colocación de 2 tubos de plástico liso de 90 mm. de diámetro, 1'8 mm. de espesor, 4 atmósferas, sobre solera de hormigón de 5 cm., relleno de hormigón de 150 Kg., y transporte de sobrantes a vertedero. En calzadas de tierra (tubo de hierro).
vU02ICA.015 | Partida | m | Zanja calzada 0.3x0.7 calzada c/pavimento | [6 empty] | 0 | 83 | 0
Zanja en calzada, de 0'30 x 0'70 m., para canalización subterránea, incluida la excavación, colocación de 2 tubos de plástico liso de 90 mm. de diámetro, 1'8 mm. de espesor, 4 atmósferas, sobre solera de hormigón de 5 cm., relleno de hormigón de 150 Kg., y transporte de sobrantes a vertedero. En calzadas con pavimento, rotura y reposición.
vU02ICA.016 | Partida | m | Zanja calzada 0.3x0.7 calzada tierra | [6 empty] | 0 | 47.43 | 0
Zanja en calzada, de 0'30 x 0'70 m., para canalización subterránea, incluida la excavación, colocación de 2 tubos de plástico liso de 90 mm. de diámetro, 1'8 mm. de espesor, 4 atmósferas, sobre solera de hormigón de 5 cm., relleno de hormigón de 150 Kg., y transporte de sobrantes a vertedero. En calzadas de tierra.
vU02ICA.018 | Partida | m | Zanja calzada 0.4x0.3 calzada tierra | [6 empty] | 0 | 71.15 | 0
Zanja en calzada, de 0'40 x 0'30 m., para canalización subterránea, incluida la excavación, colocación de 2 tubos de plástico liso de 90 mm. de diámetro, 1'8 mm. de espesor, 4 atmósferas, sobre solera de hormigón de 5 cm., relleno de hormigón de 150 Kg., y transporte de sobrantes a vertedero. En calzadas de tierra (tubo de hierro).
vU02ICA.008 | Partida | m | Zanja tierra 0.3x0.55 1 tubo | [6 empty] | 0 | 21.05 | 0
Zanja en tierra, de 0'30 x 0'55 m., para canalización subterránea, incluida la excavación, colocación de tubo/s de plástico liso de 90 mm. de diámetro, 1'8 mm. de espesor, 4 atmósferas, sobre solera de hormigón de 5 cm., relleno de hormigón de 150 Kg. y transporte de tierras sobrantes a vertedero. 1 tubo.
vU02ICA.007 | Partida | m | Zanja tierra 0.3x0.55 2 tubos | [6 empty] | 0 | 24.43 | 0
Zanja en tierra, de 0'30 x 0'55 m., para canalización subterránea, incluida la excavación, colocación de tubo/s de plástico liso de 90 mm. de diámetro, 1'8 mm. de espesor, 4 atmósferas, sobre solera de hormigón de 5 cm., relleno de hormigón de 150 Kg. y transporte de tierras sobrantes a vertedero. 2 tubos.
[9 empty] | Total vUPA | 1 | 0 | 0
[9 empty] | Total PreciosUrbaAyto2021_02_B | 1 | 0 | 0
Note on A3: Código del concepto. Ver colores en "Entorno de trabajo: Apariencia"
Note on B3: Naturaleza o tipo de concepto, ver valores de cada naturaleza en la ayuda del menú contextual
Note on C3: Unidad principal de medida del concepto
Note on D3: Descripción corta
Note on E3: Descripción corta de la línea de medición
Note on F3: Columna A: Número de unidades iguales de la línea de medición
Note on G3: Columna B: Longitud de la línea de medición
Note on H3: Columna C: Anchura de la línea de medición
Note on I3: Columna D: Altura de la línea de medición
Note on J3: Cantidad Verde: Referencia a otra partida Naranja: Fórmula de medición Azul: Expresión
Note on K3: Rendimiento o cantidad presupuestada
Note on L3: Precio unitario en el presupuesto
Note on M3: Importe del presupuesto